## List1
Oprava volného bytu č. 5, Jubilejní 55 | [7 empty] | 1027
|  |  | VZ č. 82/2021 |  |  |  |  | 2021
27.4.2021 12:36:42
Odběratel: |  |  | Příjemce: |  |  |  |  | 37
Statutární město Ostrava |  |  | Statutární město Ostrava - Městský obvod Ostrava - Jih
Prokešovo náměstí 1803/3 |  |  | Horní 791/3
729 30 Ostrava - Moravská Ostrava |  |  | 700 30 Ostrava - Hrabůvka
Zhotovitel:
Sídlo
IČ zhotovitele
Předmět zakázky:
Část obce |  |  | Ostrava-Hrabůvka
Ulice, č. pop./č. or. |  |  | Jubilejní 342/55
Číslo bytu |  |  | 5
Velikost bytu |  |  | 3+1
Technik |  |  | Květoslava Kornasová
kvetoslava.kornasova@ovajih.cz
599 430 152, 603 831 010
poř. č. | kód položky | popis | MJ | Množství | J. cena (CZK) | Cena celkem (CZK) | Upřesnění
1 | 1.11 | elektro revize odběrného místa pro připojení elektroměru | ks | 1 |  | 0 | 2x revizní zpráva | 11
2 | 1.15 | revize elektroinstalace a elektrických spotřebičů bytu | 1+3 | 1 |  | 0 | 2x revizní zpráva | 15
3 | 1.19 | odstranění závad zjištěných při elektro revizi nebo kontrole el. spotřebičů | soubor | 1 | 10000 | 10000 | položku naceňte dle tabulky níže "Poznámky" | 19
4 | 3.1 | výměna wc kombi | ks | 1 |  | 0 | včetně výměny manžety u odpadu | 42
5 | 3.3 | výměna sedací desky | ks | 1 |  | 0 |  | 44
6 | 3.19 | výměna zástěny do sprchového koutu | soubor | 1 |  | 0 | čtvrtkruhová s posuvnými dveřmi ke stávající vaničce o rozměru 0,90 x 0,90 tl. bezpečnostního skla min. 6 mm, magnetické těsnění, profil leštěný hliník | 60
7 | 3.22 | výměna baterie dřezové stojánkové pákové | ks | 1 |  | 0 | se zárukou min. 5 let | 63
8 | 3.26 | výměna baterie umyvadlové stojánkové pákové | ks | 1 |  | 0 | s mechanickým uzavíráním zátky, se zárukou min. 5 let | 67
9 | 3.33 | výměna dřezu nerez včetně příslušenství | ks | 1 |  | 0 | s odkapnou plochou se zápachovou uzávěrkou, uzavírací vtok clic - clac a otvorem pro stojánkovou baterii | 74
10 | 3.41 | výměna digestoře klasické s vnitřním recirkulačním odtahem | ks | 1 |  | 0 | nerez | 82
11 | 3.54 | výměna vnitřních dveří – plné 60 cm | ks | 1 |  | 0 | KOU. barva bílá RAL 1013 | 95
12 | 3.82 | výměna dveřního kování | ks | 1 |  | 0 | KOUP. | 123
13 | 3.83 | výměna zámku u dveří | ks | 1 |  | 0 | KOUP | 124
14 | 3.100 | oprava výplně okenního křídla zasklením – 2 skla | ks | 1 |  | 0 | střešní VELUX okno GHL s lemováním VELUX EDJ na WC o rozměru 550 x 780mm zasklené izolačním dvojsklem s lepšími tepelně izolačními vlastnostmi | 141
15 | 3.116 | výměna dřezové desky atypický rozměr, vč. ukončovacích lišt - viz poznámka | ks | 2 |  | 0 | 2 části délka 2,55 a 1,80m, tl. 28mm, ukončovací lišta po celém obvodu ve styku s obkladem - v dekoru dřezové desky nebo hliníková,, dekor odsouhlasit s objednatelem | 302
16 | 3.121 | výměna vestavné el. trouby | ks | 1 |  | 0 | s příslušenstvím , nerez provedení, energetická třída A, chladící ventilátor | 313
17 | 3.123 | demontáž a zpětná montáž zařizovacích předmětů, viz poznámka | soubor | 1 |  | 0 | vestavné varné desky z důvodu výměny dřezové desky | 315
18 | 3.145 | přebroušení a lakování stávajících dveřních prahů vč. demontáže a zpětné montáže, viz poznámka | ks | 5 |  | 0 | 3x 80cm - PO, KU, 1x 90cm vstupní dveře, 1x 60cm KOU | 361
19 | 3.177 | výměna dřezového sifonu | ks | 1 |  | 0 | s odpadem pro myčku, včetně výměny odpadu | 437
20 | 4.9 | odstranění plovoucí podlahy | m2 | 25 |  | 0 | pokoj, zámkový spoj | 156
21 | 4.17 | výměna okrajových lišt plovoucí/vinylové podlahy | m | 24.57 |  | 0 | část PŘ pokoj, lišty nekotvit ke stěnám ale k podlaze | 370
22 | 4.18 | výměna přechodové lišty atyp, viz poznámka | bm | 1.65 |  | 0 | v předsíni u dvou schodů hliníková rohová | 376
23 | 4.22 | oprava schodu, viz poznámka | soubor | 1 |  | 0 | přebroušení a nalakování 2 ks dřevěných schodů v předsíni | 408
24 | 4.24 | položení zámkové vinylové podlahy, včetně podložky | m2 | 30.91 |  | 0 | část PŘ, pokoj tl. 4,5mm nášlapná vrstva 0,7mm dekor dřevo(dekor sladit se stávající podlahou v pokojích odsouhlasit objednatelem), | 433
25 | 5.5 | malba bílá | m2 | 261 |  | 0 | otěruvzdorná, celý byt . Jedná se o podkrovní byt | 166
26 | 5.17 | silikonování spár, viz poznámka | bm | 2.6 |  | 0 | KOU (kolem vany) ve styku s obkladem | 416
27 | 6.6 | přespárování keramického obkladu | m2 | 5.5 |  | 0 | u sprchového koutu | 174
28 | 7.9 | nátěr oken vnitřních rámů | ks | 9 |  | 0 | včetně přebroušení spodní části dřevěného rámu a okenního křídla střešních VELUX oken v KOUP. WC, OP, ,KU, pokoj | 202
29 | 7.29 | nátěr interiérových prvků, viz poznámka | soubor | 1 |  | 0 | celý byt - trámy a sloupy transparentním protipožárním nátěrem např. DEXARYL nebo FLAMGARD včetně přebroušení (cca. 40 m2) s doložením osvědčení a certifikátu o provedeném nátěru | 452
30 | 8.11 | vypouštění topného systému, viz poznámka | soubor | 1 |  | 0 |  | 224
31 | 8.12 | napouštění topného systému, viz poznámka | soubor | 1 |  | 0 |  | 225
32 | 8.17 | výměna otopného žebříku, včetně RTN,viz poznámka | ks | 2 |  | 0 | o rozměru 950 x 600 a výkonu 0,5900 kW bez RTN v koupelně | 230
33 | 8.20 | výměna termoregulačního ventilu, včetně hlavice | ks | 2 |  | 0 | v koupelně (např. HEIMEIER) | 233
34 | 8.22 | odvzdušnění topného systému, viz poznámka | soubor | 1 |  | 0 |  | 235
35 | 8.23 | výměna odvzdušňovacího ventilu ÚT | ks | 1 |  | 0 |  | 236
36 | 9.25 | oprava dveří | ks | 1 |  | 0 | drobných záseků do kuchyně 80/P - barva bílá RAL 1013 | 350
37 | 11.33 | celkový úklid po opravách | 1+3 | 1 |  | 0 |  | 309
Cena celkem bez DPH | [5 empty] | 10000
Vyplňte jen modře označené sloupce. Kalkulaci odešlete zpět v tabulkovém formátu (např. XLSx).
V opačném případě nebude nabídka akceptována.
Uveďte Vaši hodinovou sazbu: | [5 empty] | / hod
Poznámky
1 | Veškeré práce budou provedeny v souladu se zadávacími a Všeobecnými obchodními podmínkami
2 | Položka 1.19 "odstranění závad zjištěných při elektro revizi nebo kontrole el.spotřebičů" bude do celkové ceny díla započtena pevnou max. limitní cenou 10 000 Kč.
3 | Položka 2.25 "oprava rozvodu elektroinstalace" bude do celkové ceny díla započtena pevnou max. limitní cenou 10 000 Kč.
4 | Hodinovou sazbu, která se vztahuje k položce 1.19 za "odstranění závad zjištěných při elektrorevizi nebo kontrole el. spotřebičů" a k položce 2.25 za "opravu rozvodu elektroinstalace", uveďte v max. sazbě 300 Kč bez DPH, a to v řádku nad touto tabulkou "Poznámky".
5 | Dodatečné práce: pokud se během prací vyskytne závada nebo nutná dodatečná práce, neprodleně a s dodatečným předstihem před termínem předání díla, toto oznamte příslušnému technikovi volných bytů a to písemnou formou s označením zakázky, ulice, č. pop., č. or., č. bytu a předmět dodatečné práce. Doplňte předmět i o Vámi nabízenou cenu za provedení (konečnou cenu bez DPH, tedy cenu materiálu včetně práce), písemně na e-mail technika. Po případném schválení dodatečných prací bude možné dodatečné práce provést.