## Horymírova 14, byt 12
Oprava volného bytu č. 12, ul. Horymírova 14/2949 | [7 empty] | 34
|  |  | VZ č. 195/2017 |  |  |  |  | 2017
6.10.2017 14:50:45
Odběratel: |  |  | Příjemce: |  |  |  |  | 55
Statutární město Ostrava |  |  | Městský obvod Ostrava - Jih
Prokešovo náměstí 1803/8 |  |  | Horní 791/3
729 30 Ostrava - Moravský Ostrava |  |  | 700 30 Ostrava - Hrabůvka
Zhotovitel:
Sídlo
IČ zhotovitele
Předmět zakázky:
Část obce |  |  | Ostrava - Zábřeh
Ulice, č. pop./č. or. |  |  | Horymírova 14/2949
Číslo bytu |  |  | 12
Velikost bytu |  |  | 1+3
Technik |  |  | Blanka Chamrádová
blanka.chamradova@ovajih.cz
599 430 159, 605 292 239
poř. č. | kód položky | popis | MJ | Množství | J. cena (CZK) | Cena celkem (CZK) | Upřesnění
1 | 1.8 | výchozí revize elektroinstalace a elektrických spotřebičů bytu | 1+3 | 1 |  | 0 |  | 8
2 | 1.11 | elektro revize odběrného místa pro připojení elektroměru | ks | 1 |  | 0 |  | 11
3 | 2.4 | generální oprava jednofázové elektroinstalace bytu s rozvody pod omítku, vč. el. příslušenství (např. domovní zvonek, ventilátory odsávání, infrazářič, osvětlení pod kuchyňskou linkou, aj.) | 1+3 | 1 |  | 0 |  | 23
4 | 3.1 | výměna wc kombi | ks | 1 |  | 0 | vč. příslušenství a šetřícího splachovače | 42
5 | 3.3 | výměna sedací desky | ks | 1 |  | 0 |  | 44
6 | 3.5 | výměna pancéřové hadičky | ks | 1 |  | 0 |  | 46
7 | 3.6 | výměna rohového ventilu | ks | 1 |  | 0 | výměna | 47
8 | 3.7 | výměna umyvadla včetně příslušenství | ks | 1 |  | 0 | 60 cm | 48
9 | 3.10 | výměna vany 160 cm | ks | 1 |  | 0 | vč. příslušenství | 51
10 | 3.22 | výměna baterie dřezové stojánkové pákové | ks | 1 |  | 0 |  | 63
11 | 3.26 | výměna baterie umyvadlové stojánkové pákové | ks | 1 |  | 0 |  | 67
12 | 3.28 | výměna baterie vanové nástěnné R100 | ks | 1 |  | 0 | vč. sprch. hadice a držáku | 69
13 | 3.33 | výměna dřezu nerez včetně příslušenství | ks | 1 |  | 0 |  | 74
14 | 3.34 | výměna pračkového ventilu | ks | 1 |  | 0 |  | 75
15 | 3.39 | výměna kuchyňské linky atypický rozměr | ks | 1 |  | 0 | dl. 1,6 x hl. 0,6 m, tl. lamina 1,8 cm, min. 2 x zásuvkový díl, vč. dřezové desky | 80
16 | 3.40 | výměna skříňky nad digestoří | ks | 1 |  | 0 | dekor KL | 81
17 | 3.41 | výměna digestoře klasické s vnitřním recirkulačním odtahem | ks | 1 |  | 0 |  | 82
18 | 3.46 | výměna vestavěné skříně dvoukřídlové – šíře 180 cm | ks | 1 |  | 0 | v. 2,6 x š. 1,8 x hl. 0,6 m, tl. lamina 1,8 cm | 87
19 | 3.49 | výměna spižní skříně včetně polic a | ks | 1 |  | 0 | v. 2,6 x š. 0,6 x hl. 0,6 m, tl. lamina 1,8 cm, dekor KL | 90
20 | 3.52 | výměna vstupních vchodových protipožárních dveří 80 cm | ks | 1 |  | 0 | 80L, tř. EL 30 DP3, dekor dřevo, vč. označení dv. číslem bytu | 93
21 | 3.54 | výměna vnitřních dveří – plné 60 cm | ks | 2 |  | 0 | KOU - 60P, WC - 60L | 95
22 | 3.56 | výměna vnitřních dveří – plné 80 cm | ks | 2 |  | 0 | LO, PO - 80L | 97
23 | 3.60 | výměna vnitřních dveří – prosklené 2/3 sklo 80 cm | ks | 2 |  | 0 | KU - 80P, OP - 80L | 101
24 | 3.67 | výměna dveřního prahu – délka 60 cm | ks | 2 |  | 0 | nalakovat | 108
25 | 3.69 | výměna dveřního prahu – délka 80 cm | ks | 5 |  | 0 | nalakovat | 110
26 | 3.82 | výměna dveřního kování | ks | 6 |  | 0 | kovového | 123
27 | 3.83 | výměna zámku u dveří | ks | 7 |  | 0 | vstupní dveře bezpečnostní zámku | 124
28 | 3.84 | výměna zárubně ocelové pro dveře – šířky 60 cm | ks | 2 |  | 0 |  | 125
29 | 3.86 | výměna zárubně ocelové pro dveře – šířky 80 cm | ks | 4 |  | 0 |  | 127
30 | 3.89 | výměna zárubně ocelové pro vstupní vchodové dveře – šířky 80 cm | ks | 1 |  | 0 |  | 130
31 | 4.1 | stržení původního PVC | m2 | 70 |  | 0 | byt 1+3 | 148
32 | 4.2 | úprava podkladu – nivelace | m2 | 64 |  | 0 |  | 149
33 | 4.3 | položení PVC – střední zátěž | m2 | 40 |  | 0 | OP, LO, DP | 150
34 | 4.4 | položení PVC – vyšší zátěž | m2 | 24 |  | 0 | KU, PŘ | 151
35 | 4.5 | nalepení obvodové lišty PVC | bm | 72 |  | 0 |  | 152
36 | 5.4 | škrábání stěn,stropů | m2 | 270 |  | 0 |  | 165
37 | 5.6 | malba dvojnásobná bílá | m2 | 270 |  | 0 | vč. komory na chodbě, příprava podkladu | 167
38 | 6.3 | obezdění vany 160 cm,včetně instalace vanových dvířek | soubor | 1 |  | 0 |  | 171
39 | 6.9 | provedení keramického obkladu | m2 | 15 |  | 0 | v KOU do výše zárubně | 177
40 | 6.11 | položení keramické dlažby vnitřní | m2 | 6 |  | 0 | KOU a WC | 179
41 | 6.18 | úprava podkladu pod dlažbu , včetně hydroizolace | m2 | 6 |  | 0 | KOU a WC | 186
42 | 6.19 | oprava bytového jádra SDK deskami – vnitřní | m2 | 9 |  | 0 | na WC | 187
43 | 6.20 | oprava bytového jádra SDK deskami – vnější | m2 | 13 |  | 0 | KOU a WC | 188
44 | 6.21 | demontáž původního podhledu bytového jádra | m2 | 6 |  | 0 | KOU a WC | 189
45 | 6.23 | zhotovení nového podhledu bytového jádra | m2 | 6 |  | 0 | KOU a WC | 191
46 | 6.24 | zhotovení zadní stěny instalační šachtice(IŠ) na WC, včetně revizních dvířek | m2 | 3 |  | 0 | dvířka 1 x 0,8 m | 192
47 | 7.11 | nátěr radiátorů | ks | 4 |  | 0 | byt 1+3, litinové do dl. 1 m | 204
48 | 7.12 | nátěr rozvodů ÚT | soubor | 1 |  | 0 |  | 205
49 | 7.13 | nátěr rozvodů plynu | soubor | 1 |  | 0 |  | 206
50 | 7.14 | nátěr zárubní – šířka 60 cm | ks | 2 |  | 0 |  | 207
51 | 7.16 | nátěr zárubní – šířka 80 cm | ks | 5 |  | 0 |  | 209
52 |  | revize plynoinstalace, tlaková zkouška, vpuštění plynu, vystavení revizní zprávy (2x) | soubor | 1 |  | 0 | úprava (schovat za PS)
53 |  | výměna plynového sporáku (pojistka STOP-GAS), vč. příslušenství | ks | 1 |  | 0 | vč. 2 ks pečících plechů,
54 | 9.1 | opravy a seřízení plastových oken, viz poznámka | ks | 4 |  | 0 | 3 ks + balkon. sestava | 237
55 | 9.16 | výměna vložky | ks | 1 |  | 0 | bezpečnostní - vstupní dveře protipožární | 252
56 | 9.17 | výměna kování k vložce, viz poznámka | ks | 1 |  | 0 | bezpečnostní - vstupní dveře protipožární | 253
57 | 11.28 | umytí oken plastových, včetně rámu a parapetu, viz poznámka | m2 | 4 |  | 0 | 3 ks + balkon. sestava | 290
Cena celkem bez DPH | [5 empty] | 0
Zhotovitel vyplňuje jen modře označené sloupce. V opačném případě nebude nabídka akceptována.