## List1
Oprava volného bytu č. 5, Průkopnická 1 | [7 empty] | 1039
|  |  | VZ č. 85/2021 |  |  |  |  | 2021
28.4.2021 09:09:46
Odběratel: |  |  | Příjemce: |  |  |  |  | 50
Statutární město Ostrava |  |  | Městský obvod Ostrava-Jih
Prokešovo náměstí 1803/8 |  |  | Horní 791/3
729 30 Ostrava-Moravská Ostrava |  |  | 700 30 Ostrava-Hrabůvka
Zhotovitel:
Sídlo
IČ zhotovitele
Předmět zakázky:
Část obce |  |  | Ostrava-Zábřeh
Ulice, č. pop./č. or. |  |  | Průkopnická 1/2124
Číslo bytu |  |  | 5
Velikost bytu |  |  | 1+2
Technik |  |  | Jarmila Špatná
jarmila.spatna@ovajih.cz
599430391
poř. č. | kód položky | popis | MJ | Množství | J. cena (CZK) | Cena celkem (CZK) | Upřesnění
1 | 1.11 | elektro revize odběrného místa pro připojení elektroměru | ks | 1 |  | 0 | 2x revizní zpráva | 11
2 | 1.14 | revize elektroinstalace a elektrických spotřebičů bytu | 1+2 | 1 |  | 0 | 2x revizní zpráva | 14
3 | 1.20 | revize plynoinstalace, tlaková zkouška, vpuštění plynu, vystavení revizní zprávy (2x) | soubor | 1 |  | 0 |  | 292
4 | 2.3 | generální oprava jednofázové elektroinstalace bytu s rozvody pod omítku, vč. el. příslušenství (např. domovní zvonek, ventilátory odsávání, infrazářič, osvětlení pod kuchyňskou linkou, aj.) | 1+2 | 1 |  | 0 | tj. v PŘ, KU, OP, LO (mimo nákladů na GO elektro nového bytového jádra, které je obsaženo zvlášť v rozpočtu BJ), zásuvkové okruhy v OB a LO v úrovni podlahy | 22
5 | 3.39 | výměna kuchyňské linky atypický rozměr | ks | 1 |  | 0 | 190 cm (dle celé délky BJ), tl. lamina min. 18 mm, dekor dřeva, ve spodním díle 4 šuplíky s kolejničkami, ABS hrany tl. 2 mm, zavírače zásuvek a dvířek s měkkým dorazem, spodní skříňky osadit na nožkách s krycí lištou, v místě připojovacího místa pro myčku bude vyjímatelný díl (dekor odsouhlasit objednatelem) | 80
6 | 3.40 | výměna skříňky nad digestoří | ks | 1 |  | 0 | s panty s tlumením na ramínku, tl. lamina min. 18 mm, dekor dřeva, ABS hrany tl. 2 mm, dtto KL | 81
7 | 3.49 | výměna spižní skříně včetně polic | ks | 1 |  | 0 | o rozměrech 2,65x0,60x0,6 m, tl. lamina min. 18 mm, ABS hrany 2 mm, zavírače dvířek s měkkým dorazem, osadit na nožkach s krycí lištou, dtto jako KL | 90
8 | 3.52 | výměna vstupních vchodových protipožárních dveří 80 cm, tř. EI 30, DP3, dekor dřevo včetně kukátka | ks | 1 |  | 0 |  | 93
9 | 3.60 | výměna vnitřních dveří – prosklené 2/3 sklo 80 cm | ks | 1 |  | 0 | OP | 101
10 | 3.66 | výměna vnitřních dveří – dvoukřídlové - šířky 125 cm | ks | 1 |  | 0 | LO - 2/3 sklo | 107
11 | 3.69 | výměna dveřního prahu – délka 80 cm | ks | 2 |  | 0 | vstupní dveře, OP - dubový - lak | 110
12 | 3.71 | výměna dveřního prahu – délka 125 cm | ks | 1 |  | 0 | LO - dubový - lak | 112
13 | 3.78 | výměna přechodových lišt – délka 70 cm | ks | 2 |  | 0 | KOU, WC - hliníková (v dekoru k dlažbě a PVC) | 119
14 | 3.82 | výměna dveřního kování | ks | 4 |  | 0 | KOU, WC, OP, LO - kov | 123
15 | 3.83 | výměna zámku u dveří | ks | 4 |  | 0 | KOU, WC, OP, LO | 124
16 | 3.86 | výměna zárubně ocelové pro dveře – šířky 80 cm | ks | 1 |  | 0 | OP | 127
17 | 3.88 | výměna zárubně ocelové pro dveře dvoukřídlové – šířky 125 cm | ks | 1 |  | 0 | LO | 129
18 | 3.89 | výměna zárubně ocelové pro vstupní vchodové dveře – šířky 80 cm | ks | 1 |  | 0 |  | 130
19 | 3.105 | výměna parapetní desky dřevěné nebo plastové šířky do 30 cm a délky do 1 m | ks | 1 |  | 0 | plastového u balk. dveří v OP (o rozměrech cca š - 0,10 m, d - 0,65 m) | 146
20 | 3.116 | výměna dřezové desky atypický rozměr, vč. ukončovacích lišt - viz poznámka | ks | 1 |  | 0 | 190 cm, tl. min. 28 mm, vč. hliníkové hrany u PS, ukončovací hliníkové lišty nebo v dekoru dřezové desky (ve styku s obkladem) - dekor odsouhlasit objednatelem | 302
21 | 3.118 | výměna větracích mřížek | ks | 2 |  | 0 | KOU, WC | 305
22 | 3.123 | demontáž a zpětná montáž zařizovacích předmětů, viz poznámka | soubor | 1 |  | 0 | PS pro možnost položení nového PVC, výměny BJ, atd. | 315
23 | 3.132 | výměna vestavné skříně - šíře nad 200 cm, viz poznámka | ks | 1 |  | 0 | o rozměrech cca 3,2x2,65x0,60 m - část šatní, 2 části policové, tl. lamina min. 18 mm, ABS hrany 2 mm - dekor dřeva vč. celkového olištování (dekor odsouhlasit objednatelem) | 325
24 | 3.143 | demontáž dřevěného rámu a dveří včetně začištění omítek - viz poznámka | ks | 1 |  | 0 | z PŘ do KU vč. proskleného nástavce (vč. likvidace) | 359
25 | 3.162 | dodávka a montáž digestoře recyklační | ks | 1 |  | 0 |  | 397
26 | 4.1 | stržení původního PVC | m2 | 17 |  | 0 | PŘ - 8 m2, KU - 8 m2, WC - 1 m2 | 148
27 | 4.2 | úprava podkladu – nivelace | m2 | 16 |  | 0 | PŘ, KU vč. srovnání podkladu (po demontáži původní dlažby) | 149
28 | 4.3 | položení PVC – střední zátěž, celoplošně podlepit | m2 | 33 |  | 0 | OP - 19 m2, LO - 14 m2, dekor plovoucí dřevěné podlahy (dekor odsouhlasit objednatelem) | 150
29 | 4.4 | položení PVC – vyšší zátěž, celoplošně podlepit | m2 | 16 |  | 0 | PŘ - 8 m2, KU - 8 m2, dekor plovoucí dřevěné podlahy (dekor odsouhlasit objednatelem) | 151
30 | 4.5 | nalepení obvodové lišty PVC | bm | 52.5 |  | 0 | OP, LO, PŘ, KU (barva dle dekoru PVC) | 152
31 | 4.7 | odstranění parketové podlahy | m2 | 33 |  | 0 | OP - 19 m2, LO - 14 m2 | 154
32 | 4.10 | úprava podkladového násypu | m2 | 33 |  | 0 | OP, LO - vyrovnávací podsyp - např. Liapor | 157
33 | 4.11 | položení 2 vrstev OSB desek | m2 | 33 |  | 0 | OP, LO - 2 vrstvy (1 vrstva OSB desky, 2 vrstva např. Durelis) | 158
34 | 5.1 | provedení štukových omítek, vč. vyrovnání podkladu, použití lepidla, perlinky, rohovníků | m2 | 176 |  | 0 | celý byt - vč. náležité úpravy špalet kolem konstrukčních otvorů | 162
35 | 5.2 | lokální opravy prasklin, prasklin panelových spojů | m2 | 5 |  | 0 | OP, LO, KOU (stropy) | 163
36 | 5.4 | škrábání stěn,stropů | m2 | 176 |  | 0 | celý byt | 165
37 | 5.6 | malba dvojnásobná bílá | m2 | 183 |  | 0 | celý byt - otěruvzdorná | 167
38 | 6.14 | vybourání dlažby | m2 | 18 |  | 0 | PŘ - 8 m2, KU - 8 m2, KOU - 1 m2, WC - 1 m2 | 182
39 | 7.11 | nátěr radiátorů | ks | 4 |  | 0 | v celém bytě (3 ks článkové a 2 trubky registr v KOU) | 204
40 | 7.12 | nátěr rozvodů ÚT | soubor | 1 |  | 0 | v celém bytě | 205
41 | 7.15 | nátěr zárubní – šířka 70 cm | ks | 2 |  | 0 | KOU, WC - bílá barva - syntetika | 208
42 | 7.16 | nátěr zárubní – šířka 80 cm | ks | 2 |  | 0 | vstupní dveře (hnědá barva - syntetika, OP (bílá barva - syntetika) | 209
43 | 7.19 | nátěr parapetních desek vnějších | m2 | 0.5 |  | 0 | na balkóně v OP - šedý odstín - syntetika | 212
44 | 7.21 | nátěr zárubní – šířka 125 cm | ks | 1 |  | 0 | LO (bílá barva - syntetika) | 343
45 | 9.1 | opravy a seřízení plastových oken, viz poznámka | ks | 3 |  | 0 | v celém bytě | 237
46 | 9.16 | výměna zámkové vložky | ks | 1 |  | 0 | bezpečnostní u vstupních dveří | 252
47 | 9.17 | výměna kování k zámkové vložce, viz poznámka | ks | 1 |  | 0 | bezpečnostní u vstupních bytových dveří | 253
48 | 9.34 | výměna bytového jádra T 06 BTS, VPOS, G57, dle přiložené PD a rozpočtu | soubor | 1 |  | 0 |  | 469
49 | 11.28 | umytí oken plastových, včetně rámu a parapetu, viz poznámka | m2 | 8.5 |  | 0 | v celém bytě (vč. venkovních a vnitřních parapetů) | 290
50 | 11.32 | celkový úklid po opravách | 1+2 | 1 |  | 0 | vč. lodžie | 308
Cena celkem bez DPH | [5 empty] | 0
Vyplňte jen modře označené sloupce. Kalkulaci odešlete zpět v tabulkovém formátu (např. XLSx).
V opačném případě nebude nabídka akceptována.
Poznámky
1 | Veškeré práce budou provedeny v souladu se zadávacími a Všeobecnými obchodními podmínkami
2 | Položka 1.19 "odstranění závad zjištěných při elektro revizi nebo kontrole el.spotřebičů" bude do celkové ceny díla započtena pevnou max. limitní cenou 10 000 Kč.
3 | Položka 2.25 "oprava rozvodu elektroinstalace" bude do celkové ceny díla započtena pevnou max. limitní cenou 10 000 Kč.
4 | Hodinovou sazbu, která se vztahuje k položce 1.19 za "odstranění závad zjištěných při elektrorevizi nebo kontrole el. spotřebičů" a k položce 2.25 za "opravu rozvodu elektroinstalace", uveďte v max. sazbě 300 Kč bez DPH, a to v řádku nad touto tabulkou "Poznámky".
5 | Dodatečné práce: pokud se během prací vyskytne závada nebo nutná dodatečná práce, neprodleně a s dodatečným předstihem před termínem předání díla, toto oznamte příslušnému technikovi volných bytů a to písemnou formou s označením zakázky, ulice, č. pop., č. or., č. bytu a předmět dodatečné práce. Doplňte předmět i o Vámi nabízenou cenu za provedení (konečnou cenu bez DPH, tedy cenu materiálu včetně práce), písemně na e-mail technika. Po případném schválení dodatečných prací bude možné dodatečné práce provést.