## Specifikace
Položka | Název, zkrácený popis | MJ | Počet
Otopná tělesa
Deskové otopné těleso s bočním pravým připojením včetně konzoly pro uchycení do stěny a montáže - typ/výška/délka
| 33/900/1400 | ks | 17
| Regulační šroubení radiátorové provedení, přímé DN 15 | ks | 17
| Termostatický ventil, přímý, DN15 | ks | 17
| Elektrotermická hlavice,připojovací závit (M30x1,5),napájecí napětí 12 V | ks | 17
| Odvzdušňovací ventil manuální 1/2" | ks | 17
| Demotnáž stávajících otopných tělěs a připojovacího potrubí včetně odvozu a likvidace | komplet | 17
Rozvody vytápění
Potrubí z uhlíkové oceli (vč. ohybů, redukcí, T-kusů atd.), spojované lisováním
| 15x1,2 | m | 180
| Napojení rozvodu vytápění na stávající otopné těleso, přívod+vrat | komplet | 17
Prostorová regulace vytápění
| Prostorový digitální termostat s možností týdeního časovače, digitalní displej, napájecí napětí 230 V.; vnitřní teplotní snímač vč. možného připojení externího teplotního čidla. | komplet | 2
| Rozvodnice pro komunikaci, možnost připojení 1 digitálního prostorového termostatu;napájecí napětí 230 V.;možnost ovladaní 9 zón - (řízení 9 prostorových elektrotermických hlavic); integrovaný transformator 24V | komplet | 2
| Kabeláž mezi digitálním termostatem, rozvodnicemi a prostorovými termoelektrickými hlavicemi | komplet | 1
CELKEM
Výrobky ve výpisu materiálu reprezentují standard a mohou být nahrazeny zařízením jiných výrobců stejné kvality. Záměny všech důležitých zařízení dodavatel předloží ke schválení investorovi.Poznámka: Výše uvedený montážní materiál obsahuje základní položky. Dodávka se předpokládá včetně souvisejícího doplňkového materiálu tak, aby celé zařízení bylo funkční a splňovalo všechny předpisy, které se na ně vztahují.

## List1
10500