## Rekapitulace stavby
2012 |  | List obsahuje: |  |  |  |  | 1) Souhrnný list stavby |  |  |  | 2) Rekapitulace objektů | [16 empty] | 2.0 | [5 empty] | False | False
| optimalizováno pro tisk sestav ve formátu A4 - na výšku | [17 empty] | >> skryté sloupce << | [13 empty] | 0,01 | 21
[33 empty] | 0,01 | 15
| SOUHRNNÝ LIST STAVBY | [18 empty] | v --- níže se nacházejí doplnkové a pomocné údaje k sestavám --- v | [11 empty] | Návod na vyplnění | 0,001
|  | Kód: |  |  |  |  | Pitter107 | [24 empty] | Měnit lze pouze buňky se žlutým podbarvením! 1) na prvním listu Rekapitulace stavby vyplňte v sestavě a) Souhrnný list - údaje o Zhotoviteli (přenesou se do ostatních sestav i v jiných listech) b) Rekapitulace objektů - potřebné Ostatní náklady 2) na vybraných listech vyplňte v sestavě a) Krycí list - údaje o Zhotoviteli, pokud se liší od údajů o Zhotoviteli na Souhrnném listu (údaje se přenesou do ostatních sestav v daném listu) b) Rekapitulace rozpočtu - potřebné Ostatní náklady c) Celkové náklady za stavbu - ceny u položek - množství, pokud má žluté podbarvení - a v případe potřeby poznámku (ta je v skrytém sloupci) | 0,01
|  | Stavba: |  |  |  |  | Výstavba víceúčelového hřiště na ulici 29, dubna v Ostravě -Vyškovicích | [25 empty] | 0,01
|  | JKSO: | [13 empty] | CC-CZ: | [16 empty] | 0,01
|  | Místo: |  |  |  |  | Vyškovice u Ostravy | [8 empty] | Datum: |  | 20. 3. 2017 | [14 empty] | 0,01
0,01
|  | Objednatel: | [13 empty] | IČ: | [16 empty] | 0,01
|  |  | STATUTÁRNÍ MĚSTO OSTRAVAměstský obvod Ostrava Jih | [12 empty] | DIČ: | [16 empty] | 0,01
0,01
|  | Zhotovitel: | [13 empty] | IČ: |  | Vyplň údaj | [14 empty] | 0,01
|  |  | Vyplň údaj | [12 empty] | DIČ: |  | Vyplň údaj | [14 empty] | 0,01
False
|  | Projektant: | [13 empty] | IČ: | [16 empty] | False
|  |  | Pitter Design, s.r.o. Pardubice | [12 empty] | DIČ: | [16 empty] | True
0,01
|  | Zpracovatel: | [13 empty] | IČ: | [16 empty] | 0,01
DIČ:
Poznámka:
|  | Náklady z rozpočtů | [13 empty] | 0
|  | Ostatní náklady ze souhrnného listu | [13 empty] | 0
|  | Cena bez DPH | [13 empty] | 0
|  | DPH |  | základní |  |  |  | 21% |  | ze | 0 |  |  |  |  | 0
|  |  |  | snížená |  |  |  | 15% |  | ze | 0 |  |  |  |  | 0
|  |  |  | zákl. přenesená |  |  |  | 21% |  | ze | 0 |  |  |  |  | 0
|  |  |  | sníž. přenesená |  |  |  | 15% |  | ze | 0 |  |  |  |  | 0
|  |  |  | nulová |  |  |  | 0% |  | ze | 0 |  |  |  |  | 0
|  | Cena s DPH | [7 empty] | v |  | CZK |  |  |  | 0
|  | Projektant | [10 empty] | Zpracovatel
|  | Datum a podpis: | [6 empty] | Razítko |  |  |  | Datum a podpis: |  |  |  | Razítko
|  | Objednavatel | [10 empty] | Zhotovitel
|  | Datum a podpis: | [6 empty] | Razítko |  |  |  | Datum a podpis: |  |  |  | Razítko
REKAPITULACE OBJEKTŮ STAVBY
| Kód: | [6 empty] | Pitter107
| Stavba: | [6 empty] | Výstavba víceúčelového hřiště na ulici 29, dubna v Ostravě -Vyškovicích
| Místo: | [6 empty] | Vyškovice u Ostravy | [6 empty] | Datum: |  | 20. 3. 2017
| Objednatel: | [6 empty] | STATUTÁRNÍ MĚSTO OSTRAVAměstský obvod Ostrava Jih | [6 empty] | Projektant: |  | Pitter Design, s.r.o. Pardubice |  |  | Informatívní údaje z listů zakázek
| Zhotovitel: | [13 empty] | Zpracovatel:
| Kód |  |  |  | Objekt | [8 empty] | Cena bez DPH [CZK] |  |  |  | Cena s DPH [CZK] |  | z toho Ostat. náklady [CZK] | DPH [CZK] | Normohodiny [h] | DPH základní [CZK] | DPH snížená [CZK] | DPH základní přenesená [CZK] | DPH snížená přenesená [CZK] | Základna DPH základní | Základna DPH snížená | Základna DPH zákl. přenesená | Základna DPH sníž. přenesená | Základna DPH nulová
| 1) Náklady z rozpočtů | [12 empty] | 0 |  |  |  | 0 |  | 0 | 0 | 0 | 0 | 0 | 0 | 0 | 0 | 0 | 0 | 0 | 0 |  | D | 0 |  | IMPORT | {e2128996-7312-4caf-9a41-54f2c90b8732} | {00000000-0000-0000-0000-000000000000}
/ |  | Pitter107 |  |  |  | Výstavba víceúčelového hřiště na ulici 29, dubna v Ostravě -Vyškovicích | [7 empty] | 0 |  |  |  | 0 |  | 0 | 0 | 0 | 0 | 0 | 0 | 0 | 0 | 0 | 0 | 0 | 0 |  |  | 1 | ###NOINSERT### | IMPORT | {e2128996-7312-4caf-9a41-54f2c90b8732} | {00000000-0000-0000-0000-000000000000}
| 2) Ostatní náklady ze souhrnného listu | [12 empty] | 0 |  |  |  | 0 |  | Procent. zadání [% nákladů rozpočtu] | Zařazení nákladů | DPH | DPH [CZK]
|  | Ostatní náklady | [11 empty] | 0 |  |  |  | 0 |  | 0% | stavební čast | základní | 0 | [12 empty] | OSTATNENAKLADY |  |  | 0 | 0 | 0 | 0 | 0 | 0 | 0 | 0 | 0 | 0 | 1 | 1 | x
|  | Vyplň vlastní | [11 empty] | 0 |  |  |  | 0 |  | 0% | stavební čast | základní | 0 | [12 empty] | OSTATNENAKLADYVLASTNE |  |  | 0 | 0 | 0 | 0 | 0 | 0 | 0 | 0 | 0 | 0 | 1 | 1
|  | Vyplň vlastní | [11 empty] | 0 |  |  |  | 0 |  | 0% | stavební čast | základní | 0 | [12 empty] | OSTATNENAKLADYVLASTNE |  |  | 0 | 0 | 0 | 0 | 0 | 0 | 0 | 0 | 0 | 0 | 1 | 1
|  | Vyplň vlastní | [11 empty] | 0 |  |  |  | 0 |  | 0% | stavební čast | základní | 0 | [12 empty] | OSTATNENAKLADYVLASTNE |  |  | 0 | 0 | 0 | 0 | 0 | 0 | 0 | 0 | 0 | 0 | 1 | 1
| Celkové náklady za stavbu 1) + 2) | [12 empty] | 0 |  |  |  | 0

## Pitter107 - Výstavba více...
| List obsahuje: |  | 1) Krycí list rozpočtu |  | 2) Rekapitulace rozpočtu |  |  | 3) Rozpočet |  |  | Zpět na list: | Rekapitulace stavby
optimalizováno pro tisk sestav ve formátu A4 - na výšku | [11 empty] | >> skryté sloupce << | [9 empty] | {e2128996-7312-4caf-9a41-54f2c90b8732}
2
KRYCÍ LIST ROZPOČTU | [12 empty] | v --- níže se nacházejí doplnkové a pomocné údaje k sestavám --- v | [8 empty] | False
| Stavba: |  | Výstavba víceúčelového hřiště na ulici 29, dubna v Ostravě -Vyškovicích
| JKSO: | [7 empty] | CC-CZ:
| Místo: |  | Vyškovice u Ostravy | [5 empty] | Datum: |  | 20. 3. 2017
| Objednatel: | [7 empty] | IČ:
|  | STATUTÁRNÍ MĚSTO OSTRAVAměstský obvod Ostrava Jih | [6 empty] | DIČ:
| Zhotovitel: | [7 empty] | IČ: |  | Vyplň údaj
|  | Vyplň údaj | [6 empty] | DIČ: |  | Vyplň údaj
| Projektant: | [7 empty] | IČ:
|  | Pitter Design, s.r.o. Pardubice | [6 empty] | DIČ:
| Zpracovatel: | [7 empty] | IČ:
DIČ:
Poznámka:
| Náklady z rozpočtu | [7 empty] | 0
| Ostatní náklady | [7 empty] | 0
| Cena bez DPH | [7 empty] | 0
| DPH | základní | 21% | ze | 0 |  |  |  | 0
|  | snížená | 15% | ze | 0 |  |  |  | 0
|  | zákl. přenesená | 21% | ze | 0 |  |  |  | 0
|  | sníž. přenesená | 15% | ze | 0 |  |  |  | 0
|  | nulová | 0% | ze | 0 |  |  |  | 0
| Cena s DPH |  |  | v | CZK |  |  | 0
| Projektant |  |  |  |  | Zpracovatel
| Datum a podpis: |  |  | Razítko |  | Datum a podpis: |  |  |  | Razítko
| Objednavatel |  |  |  |  | Zhotovitel
| Datum a podpis: |  |  | Razítko |  | Datum a podpis: |  |  |  | Razítko
REKAPITULACE ROZPOČTU
Stavba: |  |  | Výstavba víceúčelového hřiště na ulici 29, dubna v Ostravě -Vyškovicích
Místo: |  |  | Vyškovice u Ostravy |  |  |  | Datum: |  | 20. 3. 2017
Objednatel: |  |  | STATUTÁRNÍ MĚSTO OSTRAVAměstský obvod Ostrava Jih |  |  |  | Projektant: |  | Pitter Design, s.r.o. Pardubice
Zhotovitel: |  |  | Vyplň údaj |  |  |  | Zpracovatel:
Kód - Popis | [9 empty] | Cena celkem [CZK]
1) Náklady z rozpočtu | [9 empty] | 0 | [12 empty] | -1
| HSV - Práce a dodávky HSV | [8 empty] | 0
| 1 - Zemní práce | [8 empty] | 0
| 2 - Zakládání | [8 empty] | 0
| 5 - Komunikace pozemní | [8 empty] | 0
| 8 - Trubní vedení | [8 empty] | 0
| 9 - Ostatní konstrukce a práce, bourání | [8 empty] | 0
| 997 - Přesun sutě | [8 empty] | 0
| 998 - Přesun hmot | [8 empty] | 0
| OPL - Oplocení | [8 empty] | 0
| VRN - Vedlejší rozpočtové náklady | [8 empty] | 0
| VRN1 - Průzkumné, geodetické a projektové práce | [8 empty] | 0
| VRN3 - Zařízení staveniště | [8 empty] | 0
| VRN4 - Inženýrská činnost | [8 empty] | 0
| VRN9 - Ostatní náklady | [8 empty] | 0
2) Ostatní náklady | [9 empty] | 0 |  |  |  | DPH
| Zařízení staveniště | [8 empty] | 0 |  |  |  | snížená | [12 empty] | VRN | 0 | 0 | 0 | 0 | 0 | 2
| Projektové práce | [8 empty] | 0 |  |  |  | snížená | [12 empty] | VRN | 0 | 0 | 0 | 0 | 0 | 2
| Územní vlivy | [8 empty] | 0 |  |  |  | snížená | [12 empty] | VRN | 0 | 0 | 0 | 0 | 0 | 2
| Provozní vlivy | [8 empty] | 0 |  |  |  | snížená | [12 empty] | VRN | 0 | 0 | 0 | 0 | 0 | 2
| Jiné VRN | [8 empty] | 0 |  |  |  | snížená | [12 empty] | VRN | 0 | 0 | 0 | 0 | 0 | 2
| Kompletační činnost | [8 empty] | 0 |  |  |  | základní | [12 empty] | KOMPLETACNA | 0 | 0 | 0 | 0 | 0 | 1
Celkové náklady za stavbu 1) + 2) | [7 empty] | 0
ROZPOČET
Stavba: |  |  | Výstavba víceúčelového hřiště na ulici 29, dubna v Ostravě -Vyškovicích
Místo: |  |  | Vyškovice u Ostravy |  |  |  | Datum: |  | 20. 3. 2017
Objednatel: |  |  | STATUTÁRNÍ MĚSTO OSTRAVAměstský obvod Ostrava Jih |  |  |  | Projektant: |  | Pitter Design, s.r.o. Pardubice
Zhotovitel: |  |  | Vyplň údaj |  |  |  | Zpracovatel:
PČ | Typ | Kód | Popis |  |  | MJ | Množství | J.cena [CZK] |  | Cena celkem [CZK] |  |  | Poznámka | DPH | J. Nh [h] | Nh celkem [h] | J. hmotnost [t] | Hmotnost celkem [t] | J. suť [t] | Suť Celkem [t]
Náklady z rozpočtu | [9 empty] | 0 | [5 empty] | 0 |  | 91.8342 |  | 200.552 |  | D | -1 | [10 empty] | 0
| HSV - Práce a dodávky HSV | [8 empty] | 0 | [5 empty] | 0 |  | 91.8342 |  | 200.552 | 1 | D | 0 |  |  |  | ROZPOCET | [6 empty] | 0
| 1 - Zemní práce | [8 empty] | 0 | [5 empty] | 0 |  | 0.013028 |  | 199.04 | 1 | D | 1 |  |  |  | ROZPOCET | [6 empty] | 0
1 | K | 113107222 | Odstranění podkladu pl přes 200 m2 z kameniva drceného tl 200 mm |  |  | m2 | 384 | 0 |  | 0 |  |  |  | základní |  | 0 | 0 | 0 | 0.29 | 111.36 | 4 | K | 2 |  |  |  | ROZPOCET | 0 | 0 | 0 | 0 | 0 | 1 | 0 | 4 | 575366972
2 | K | 113107242 | Odstranění podkladu pl přes 200 m2 živičných tl 100 mm |  |  | m2 | 384 | 0 |  | 0 |  |  |  | základní |  | 0 | 0 | 0 | 0.22 | 84.48 | 4 | K | 2 |  |  |  | ROZPOCET | 0 | 0 | 0 | 0 | 0 | 1 | 0 | 4 | -1680707967
|  |  | "st. hřiště"24,0*16,0 |  |  |  | 384 | [14 empty] | VV | 2 | 2 | True | 1 | ROZPOCET
3 | K | 113204111 | Vytrhání obrub záhonových |  |  | m | 80 | 0 |  | 0 |  |  |  | základní |  | 0 | 0 | 0 | 0.04 | 3.2 | 4 | K | 2 |  |  |  | ROZPOCET | 0 | 0 | 0 | 0 | 0 | 1 | 0 | 4 | -862310780
|  |  | (24,0+16,0)*2 |  |  |  | 80 | [14 empty] | VV | 2 | 2 | True | 1 | ROZPOCET
4 | K | 119001313 | Ruční vrty pro plotové sloupky a sazenice D do 300 mm |  |  | m | 2.5 | 0 |  | 0 |  |  |  | základní |  | 0 | 0 | 0 | 0 | 0 | 4 | K | 2 |  |  |  | ROZPOCET | 0 | 0 | 0 | 0 | 0 | 1 | 0 | 4 | -1807582045
|  |  | "lavička a koš"0,5*5 |  |  |  | 2.5 | [14 empty] | VV | 2 | 2 | True | 1 | ROZPOCET
5 | K | 121101102 | Sejmutí ornice s přemístěním na vzdálenost do 100 m |  |  | m3 | 82.734 | 0 |  | 0 |  |  |  | základní |  | 0 | 0 | 0 | 0 | 0 | 4 | K | 2 |  |  |  | ROZPOCET | 0 | 0 | 0 | 0 | 0 | 1 | 0 | 4 | 1752748641
|  |  | "podél hřiště" | [18 empty] | VV | 2 | 1 | True | 0 | ROZPOCET
|  |  | (26*2,0+26*2,0+16*2,0*2)*0,3 |  |  |  | 50.4 | [14 empty] | VV | 2 | 2 | True | 0 | ROZPOCET
|  |  | 5,0*3,5*0,3 |  |  |  | 5.25 | [14 empty] | VV | 2 | 2 | True | 0 | ROZPOCET
|  |  | 12,2*7,4*0,3 |  |  |  | 27.084 | [14 empty] | VV | 2 | 2 | True | 0 | ROZPOCET
|  |  | Součet |  |  |  | 82.734 | [14 empty] | VV | 2 | 4 | True | 1 | ROZPOCET
6 | K | 122201101 | Odkopávky a prokopávky nezapažené v hornině tř. 3 objem do 100 m3 |  |  | m3 | 19.5 | 0 |  | 0 |  |  |  | základní |  | 0 | 0 | 0 | 0 | 0 | 4 | K | 2 |  |  |  | ROZPOCET | 0 | 0 | 0 | 0 | 0 | 1 | 0 | 4 | 530546940
|  |  | "svah" | [18 empty] | VV | 2 | 1 | True | 0 | ROZPOCET
|  |  | 5,0*(2,5+4,0)*0,6 |  |  |  | 19.5 | [14 empty] | VV | 2 | 2 | True | 0 | ROZPOCET
|  |  | Součet |  |  |  | 19.5 | [14 empty] | VV | 2 | 4 | True | 1 | ROZPOCET
7 | K | 122201109 | Příplatek za lepivost u odkopávek v hornině tř. 1 až 3 |  |  | m3 | 19.5 | 0 |  | 0 |  |  |  | základní |  | 0 | 0 | 0 | 0 | 0 | 4 | K | 2 |  |  |  | ROZPOCET | 0 | 0 | 0 | 0 | 0 | 1 | 0 | 4 | -1257908386
8 | K | 131201101 | Hloubení jam nezapažených v hornině tř. 3 objemu do 100 m3 |  |  | m3 | 117.76 | 0 |  | 0 |  |  |  | základní |  | 0 | 0 | 0 | 0 | 0 | 4 | K | 2 |  |  |  | ROZPOCET | 0 | 0 | 0 | 0 | 0 | 1 | 0 | 4 | 452096480
|  |  | "hřiště"24,0*16,0*0,12 |  |  |  | 46.08 | [14 empty] | VV | 2 | 2 | True | 0 | ROZPOCET
|  |  | "vsakovací galerie" | [18 empty] | VV | 2 | 1 | True | 0 | ROZPOCET
|  |  | (10,2+12,2)/2*(5,4+7,4)/2*1,0 |  |  |  | 71.68 | [14 empty] | VV | 2 | 2 | True | 0 | ROZPOCET
|  |  | Součet |  |  |  | 117.76 | [14 empty] | VV | 2 | 4 | True | 1 | ROZPOCET
9 | K | 131201109 | Příplatek za lepivost u hloubení jam nezapažených v hornině tř. 3 |  |  | m3 | 117.76 | 0 |  | 0 |  |  |  | základní |  | 0 | 0 | 0 | 0 | 0 | 4 | K | 2 |  |  |  | ROZPOCET | 0 | 0 | 0 | 0 | 0 | 1 | 0 | 4 | -1787530965
10 | K | 132201101 | Hloubení rýh š do 600 mm v hornině tř. 3 objemu do 100 m3 |  |  | m3 | 19.936 | 0 |  | 0 |  |  |  | základní |  | 0 | 0 | 0 | 0 | 0 | 4 | K | 2 |  |  |  | ROZPOCET | 0 | 0 | 0 | 0 | 0 | 1 | 0 | 4 | -618926615
|  |  | "rýha pro drenáž" | [18 empty] | VV | 2 | 1 | True | 0 | ROZPOCET
|  |  | (15,0*6+24,5)*0,3*0,45 |  |  |  | 15.458 | [14 empty] | VV | 2 | 2 | True | 0 | ROZPOCET
|  |  | "bet patky pro oplocení"0,4*0,4*0,8*(11+6+11+6) |  |  |  | 4.352 | [14 empty] | VV | 2 | 2 | True | 0 | ROZPOCET
|  |  | "revizní šachta"3,14*0,2*0,2*1,0 |  |  |  | 0.126 | [14 empty] | VV | 2 | 2 | True | 0 | ROZPOCET
|  |  | Součet |  |  |  | 19.936 | [14 empty] | VV | 2 | 4 | True | 1 | ROZPOCET
11 | K | 132201109 | Příplatek za lepivost k hloubení rýh š do 600 mm v hornině tř. 3 |  |  | m3 | 19.936 | 0 |  | 0 |  |  |  | základní |  | 0 | 0 | 0 | 0 | 0 | 4 | K | 2 |  |  |  | ROZPOCET | 0 | 0 | 0 | 0 | 0 | 1 | 0 | 4 | -562606970
12 | K | 162701105 | Vodorovné přemístění do 10000 m výkopku/sypaniny z horniny tř. 1 až 4 |  |  | m3 | 132.238 | 0 |  | 0 |  |  |  | základní |  | 0 | 0 | 0 | 0 | 0 | 4 | K | 2 |  |  |  | ROZPOCET | 0 | 0 | 0 | 0 | 0 | 1 | 0 | 4 | -1358542863
|  |  | 19,5+117,76+19,936 -25,135 |  |  |  | 132.061 | [14 empty] | VV | 2 | 2 | True | 0 | ROZPOCET
|  |  | "lavička a koš"3,14*0,15*0,15*0,5*5 |  |  |  | 0.177 | [14 empty] | VV | 2 | 2 | True | 0 | ROZPOCET
|  |  | Součet |  |  |  | 132.238 | [14 empty] | VV | 2 | 4 | True | 1 | ROZPOCET
13 | K | 171201201 | Uložení sypaniny na skládky |  |  | m3 | 132.238 | 0 |  | 0 |  |  |  | základní |  | 0 | 0 | 0 | 0 | 0 | 4 | K | 2 |  |  |  | ROZPOCET | 0 | 0 | 0 | 0 | 0 | 1 | 0 | 4 | -1186113780
14 | K | 171201211 | Poplatek za uložení odpadu ze sypaniny na skládce (skládkovné) |  |  | t | 211.581 | 0 |  | 0 |  |  |  | základní |  | 0 | 0 | 0 | 0 | 0 | 4 | K | 2 |  |  |  | ROZPOCET | 0 | 0 | 0 | 0 | 0 | 1 | 0 | 4 | -741163832
|  |  | 132,238*1,6 |  |  |  | 211.581 | [14 empty] | VV | 2 | 2 | True | 1 | ROZPOCET
15 | K | 174101101 | Zásyp jam, šachet rýh nebo kolem objektů sypaninou se zhutněním |  |  | m3 | 25.137 | 0 |  | 0 |  |  |  | základní |  | 0 | 0 | 0 | 0 | 0 | 4 | K | 2 |  |  |  | ROZPOCET | 0 | 0 | 0 | 0 | 0 | 1 | 0 | 4 | 1837088580
|  |  | "vsakovací galerie" | [18 empty] | VV | 2 | 1 | True | 0 | ROZPOCET
|  |  | (10,2+12,2)/2*(5,4+7,4)/2*1,0 |  |  |  | 71.68 | [14 empty] | VV | 2 | 2 | True | 0 | ROZPOCET
|  |  | "vsakovací galerie" | [18 empty] | VV | 2 | 1 | True | 0 | ROZPOCET
|  |  | -(10,2+11,6)/2*(5,4+6,8)/2*0,7 |  |  |  | -46.543 | [14 empty] | VV | 2 | 2 | True | 0 | ROZPOCET
|  |  | Součet |  |  |  | 25.137 | [14 empty] | VV | 2 | 4 | True | 1 | ROZPOCET
16 | K | 181111111 | Plošná úprava terénu do 500 m2 zemina tř 1 až 4 nerovnosti do 100 mm v rovinně a svahu do 1:5 |  |  | m2 | 268.28 | 0 |  | 0 |  |  |  | základní |  | 0 | 0 | 0 | 0 | 0 | 4 | K | 2 |  |  |  | ROZPOCET | 0 | 0 | 0 | 0 | 0 | 1 | 0 | 4 | 1843817649
|  |  | "podél hřiště" | [18 empty] | VV | 2 | 1 | True | 0 | ROZPOCET
|  |  | (26*2,0+26*2,0+16*2,0*2+5,0*1,0*2) |  |  |  | 178 | [14 empty] | VV | 2 | 2 | True | 0 | ROZPOCET
|  |  | "vsakovací galerie" | [18 empty] | VV | 2 | 1 | True | 0 | ROZPOCET
|  |  | 12,2*7,4 |  |  |  | 90.28 | [14 empty] | VV | 2 | 2 | True | 0 | ROZPOCET
|  |  | Součet |  |  |  | 268.28 | [14 empty] | VV | 2 | 4 | True | 1 | ROZPOCET
17 | K | 181111113 | Plošná úprava terénu do 500 m2 zemina tř 1 až 4 nerovnosti do 100 mm ve svahu do 1:1 |  |  | m2 | 8 | 0 |  | 0 |  |  |  | základní |  | 0 | 0 | 0 | 0 | 0 | 4 | K | 2 |  |  |  | ROZPOCET | 0 | 0 | 0 | 0 | 0 | 1 | 0 | 4 | -2049323277
|  |  | 5,0*0,8*2 |  |  |  | 8 | [14 empty] | VV | 2 | 2 | True | 1 | ROZPOCET
18 | K | 181301105 | Rozprostření ornice tl vrstvy do 300 mm pl do 500 m2 v rovině nebo ve svahu do 1:5 |  |  | m2 | 181.48 | 0 |  | 0 |  |  |  | základní |  | 0 | 0 | 0 | 0 | 0 | 4 | K | 2 |  |  |  | ROZPOCET | 0 | 0 | 0 | 0 | 0 | 1 | 0 | 4 | -1445389859
|  |  | "podél hřiště" | [18 empty] | VV | 2 | 1 | True | 0 | ROZPOCET
|  |  | (26*2,0+26*2,0+16*2,0*2+5,0*2*1,0) |  |  |  | 178 | [14 empty] | VV | 2 | 2 | True | 0 | ROZPOCET
|  |  | "vsakovací galerie" | [18 empty] | VV | 2 | 1 | True | 0 | ROZPOCET
|  |  | 12,2*7,4 |  |  |  | 90.28 | [14 empty] | VV | 2 | 2 | True | 0 | ROZPOCET
|  |  | "odpočet" | [18 empty] | VV | 2 | 1 | True | 0 | ROZPOCET
|  |  | -(26*1,0+16,0*1,0*2+26,0*1,0+1,4*1,0*2) |  |  |  | -86.8 | [14 empty] | VV | 2 | 2 | True | 0 | ROZPOCET
|  |  | Součet |  |  |  | 181.48 | [14 empty] | VV | 2 | 4 | True | 1 | ROZPOCET
19 | K | 181411131 | Založení parkového trávníku výsevem plochy do 1000 m2 v rovině a ve svahu do 1:5 |  |  | m2 | 181.48 | 0 |  | 0 |  |  |  | základní |  | 0 | 0 | 0 | 0 | 0 | 4 | K | 2 |  |  |  | ROZPOCET | 0 | 0 | 0 | 0 | 0 | 1 | 0 | 4 | 1548906446
|  |  | 181,48 |  |  |  | 181.48 | [14 empty] | VV | 2 | 2 | True | 1 | ROZPOCET
20 | M | 005724100 | osivo směs travní parková |  |  | kg | 5.444 | 0 |  | 0 |  |  |  | základní |  | 0 | 0.001 | 0.005444 | 0 | 0 | 8 | M | 2 |  |  |  | ROZPOCET | 0 | 0 | 0 | 0 | 0 | 1 | 0 | 4 | -1728271105
|  |  | 181,48*0,03 |  |  |  | 5.444 | [14 empty] | VV | 2 | 2 | True | 0 | ROZPOCET
|  |  | Součet |  |  |  | 5.444 | [14 empty] | VV | 2 | 4 | True | 1 | ROZPOCET
21 | K | 181411151 | Založení parkového trávníku travním kobercem plochy do 1000 m2 v rovině a ve svahu do 1:5 |  |  | m2 | 86.8 | 0 |  | 0 |  |  |  | základní |  | 0 | 8e-05 | 0.006944 | 0 | 0 | 4 | K | 2 |  |  |  | ROZPOCET | 0 | 0 | 0 | 0 | 0 | 1 | 0 | 4 | 1022745577
|  |  | (26*1,0+16,0*1,0*2+26,0*1,0+1,4*2*1,0) |  |  |  | 86.8 | [14 empty] | VV | 2 | 2 | True | 1 | ROZPOCET
22 | M | 005734100 | Travní koberec |  |  | m2 | 103.48 | 0 |  | 0 |  |  |  | základní |  | 0 | 0 | 0 | 0 | 0 | 8 | M | 2 |  |  |  | ROZPOCET | 0 | 0 | 0 | 0 | 0 | 1 | 0 | 4 | 301526385
|  |  | 86,8*1,1 |  |  |  | 95.48 | [14 empty] | VV | 2 | 2 | True | 0 | ROZPOCET
|  |  | 5,0*0,8*2 |  |  |  | 8 | [14 empty] | VV | 2 | 2 | True | 0 | ROZPOCET
|  |  | Součet |  |  |  | 103.48 | [14 empty] | VV | 2 | 4 | True | 1 | ROZPOCET
23 | K | 181411153 | Založení parkového trávníku travním kobercem plochy do 1000 m2 ve svahu do 1:1 |  |  | m2 | 8 | 0 |  | 0 |  |  |  | základní |  | 0 | 8e-05 | 0.00064 | 0 | 0 | 4 | K | 2 |  |  |  | ROZPOCET | 0 | 0 | 0 | 0 | 0 | 1 | 0 | 4 | 681731655
|  |  | 5,0*0,8*2 |  |  |  | 8 | [14 empty] | VV | 2 | 2 | True | 1 | ROZPOCET
24 | K | 181951102 | Úprava pláně v hornině tř. 1 až 4 se zhutněním |  |  | m2 | 465.58 | 0 |  | 0 |  |  |  | základní |  | 0 | 0 | 0 | 0 | 0 | 4 | K | 2 |  |  |  | ROZPOCET | 0 | 0 | 0 | 0 | 0 | 1 | 0 | 4 | 860605862
|  |  | " hřiště"24,0*16,0 |  |  |  | 384 | [14 empty] | VV | 2 | 2 | True | 0 | ROZPOCET
|  |  | "chodník"10*1,4+5,0*2,5 |  |  |  | 26.5 | [14 empty] | VV | 2 | 2 | True | 0 | ROZPOCET
|  |  | "vsakovací galerie" | [18 empty] | VV | 2 | 1 | True | 0 | ROZPOCET
|  |  | 10,2*5,4 |  |  |  | 55.08 | [14 empty] | VV | 2 | 2 | True | 0 | ROZPOCET
|  |  | Součet |  |  |  | 465.58 | [14 empty] | VV | 2 | 4 | True | 1 | ROZPOCET
25 | K | 183403153 | Obdělání půdy hrabáním v rovině a svahu do 1:5 |  |  | m2 | 181.48 | 0 |  | 0 |  |  |  | základní |  | 0 | 0 | 0 | 0 | 0 | 4 | K | 2 |  |  |  | ROZPOCET | 0 | 0 | 0 | 0 | 0 | 1 | 0 | 4 | -1912573663
26 | K | 183403161 | Obdělání půdy válením v rovině a svahu do 1:5 |  |  | m2 | 268.28 | 0 |  | 0 |  |  |  | základní |  | 0 | 0 | 0 | 0 | 0 | 4 | K | 2 |  |  |  | ROZPOCET | 0 | 0 | 0 | 0 | 0 | 1 | 0 | 4 | -1588714661
|  |  | 181,48+86,8 |  |  |  | 268.28 | [14 empty] | VV | 2 | 2 | True | 1 | ROZPOCET
27 | K | 183403261 | Obdělání půdy válením ve svahu do 1:2 |  |  | m2 | 8 | 0 |  | 0 |  |  |  | základní |  | 0 | 0 | 0 | 0 | 0 | 4 | K | 2 |  |  |  | ROZPOCET | 0 | 0 | 0 | 0 | 0 | 1 | 0 | 4 | -1212601210
28 | K | 183403353 | Obdělání půdy hrabáním ve svahu do 1:1 |  |  | m2 | 8 | 0 |  | 0 |  |  |  | základní |  | 0 | 0 | 0 | 0 | 0 | 4 | K | 2 |  |  |  | ROZPOCET | 0 | 0 | 0 | 0 | 0 | 1 | 0 | 4 | 632242891
| 2 - Zakládání | [8 empty] | 0 | [5 empty] | 0 |  | 89.2569 |  | 0 | 1 | D | 1 |  |  |  | ROZPOCET | [6 empty] | 0
29 | K | 211561111 | Výplň odvodňovacích žeber nebo trativodů kamenivem hrubým drceným frakce 4 až 16 mm |  |  | m3 | 15.458 | 0 |  | 0 |  |  |  | základní |  | 0 | 0 | 0 | 0 | 0 | 4 | K | 2 |  |  |  | ROZPOCET | 0 | 0 | 0 | 0 | 0 | 1 | 0 | 4 | 1784249235
|  |  | "rýha pro drenáž" | [18 empty] | VV | 2 | 1 | True | 0 | ROZPOCET
|  |  | (15,0*6+24,5)*0,3*0,45 |  |  |  | 15.458 | [14 empty] | VV | 2 | 2 | True | 0 | ROZPOCET
|  |  | Součet |  |  |  | 15.458 | [14 empty] | VV | 2 | 4 | True | 1 | ROZPOCET
30 | K | 212752212 | Trativod z drenážních trubek plastových flexibilních perforovaných D do 100 mm včetně lože otevřený výkop |  |  | m | 90 | 0 |  | 0 |  |  |  | základní |  | 0 | 0 | 0 | 0 | 0 | 4 | K | 2 |  |  |  | ROZPOCET | 0 | 0 | 0 | 0 | 0 | 1 | 0 | 4 | 1804919013
|  |  | 15*6 |  |  |  | 90 | [14 empty] | VV | 2 | 2 | True | 1 | ROZPOCET
31 | K | 212752213 | Trativod z drenážních trubek plastových flexibilních perforo D do 160 mm včetně lože otevřený výkop |  |  | m | 24.5 | 0 |  | 0 |  |  |  | základní |  | 0 | 0.23058 | 5.6492 | 0 | 0 | 4 | K | 2 |  |  |  | ROZPOCET | 0 | 0 | 0 | 0 | 0 | 1 | 0 | 4 | 514267256
|  |  | 24,5 |  |  |  | 24.5 | [14 empty] | VV | 2 | 2 | True | 1 | ROZPOCET
32 | K | 271572211 | Podsyp a zásyp pod základové konstrukce se zhutněním z netříděného štěrkopísku |  |  | m3 | 35.747 | 0 |  | 0 |  |  |  | základní |  | 0 | 1.98 | 70.7791 | 0 | 0 | 4 | K | 2 |  |  |  | ROZPOCET | 0 | 0 | 0 | 0 | 0 | 1 | 0 | 4 | -841808525
|  |  | "oplocení -patky"0,4*0,4*0,1*34 |  |  |  | 0.544 | [14 empty] | VV | 2 | 2 | True | 0 | ROZPOCET
|  |  | "vsakovací galerie" | [18 empty] | VV | 2 | 1 | True | 0 | ROZPOCET
|  |  | (10,2+11,6)/2*(5,4+6,8)/2*0,7 |  |  |  | 46.543 | [14 empty] | VV | 2 | 2 | True | 0 | ROZPOCET
|  |  | -4,2*9,0*0,3 |  |  |  | -11.34 | [14 empty] | VV | 2 | 2 | True | 0 | ROZPOCET
|  |  | Součet |  |  |  | 35.747 | [14 empty] | VV | 2 | 4 | True | 1 | ROZPOCET
33 | K | 275313711 | Základové patky z betonu tř. C 20/25 |  |  | m3 | 5.22 | 0 |  | 0 |  |  |  | základní |  | 0 | 2.4533 | 12.8062 | 0 | 0 | 4 | K | 2 |  |  |  | ROZPOCET | 0 | 0 | 0 | 0 | 0 | 1 | 0 | 4 | -711625253
|  |  | "oplocení -patky"0,4*0,4*0,9*34*1,03 |  |  |  | 5.043 | [14 empty] | VV | 2 | 2 | True | 0 | ROZPOCET
|  |  | "lavičky a koš"3,14*0,15*0,15*0,5*5 |  |  |  | 0.177 | [14 empty] | VV | 2 | 2 | True | 0 | ROZPOCET
|  |  | Součet |  |  |  | 5.22 | [14 empty] | VV | 2 | 4 | True | 1 | ROZPOCET
34 | K | 275351215 | Zřízení bednění stěn základových patek |  |  | m2 | 21.76 | 0 |  | 0 |  |  |  | základní |  | 0 | 0.00103 | 0.022413 | 0 | 0 | 4 | K | 2 |  |  |  | ROZPOCET | 0 | 0 | 0 | 0 | 0 | 1 | 0 | 4 | 2100555781
|  |  | "oplocení -patky"0,4*4*0,4*34 |  |  |  | 21.76 | [14 empty] | VV | 2 | 2 | True | 0 | ROZPOCET
|  |  | Součet |  |  |  | 21.76 | [14 empty] | VV | 2 | 4 | True | 1 | ROZPOCET
35 | K | 275351216 | Odstranění bednění stěn základových patek |  |  | m2 | 21.76 | 0 |  | 0 |  |  |  | základní |  | 0 | 0 | 0 | 0 | 0 | 4 | K | 2 |  |  |  | ROZPOCET | 0 | 0 | 0 | 0 | 0 | 1 | 0 | 4 | -1420908474
| 5 - Komunikace pozemní | [8 empty] | 0 | [5 empty] | 0 |  | 0 |  | 0 | 1 | D | 1 |  |  |  | ROZPOCET | [6 empty] | 0
36 | K | 564751111 | Podklad z kameniva hrubého drceného vel. 32-63 mm tl 150 mm |  |  | m2 | 384 | 0 |  | 0 |  |  |  | základní |  | 0 | 0 | 0 | 0 | 0 | 4 | K | 2 |  |  |  | ROZPOCET | 0 | 0 | 0 | 0 | 0 | 1 | 0 | 4 | 2082415604
37 | K | 564811111 | Podklad ze štěrkodrtě ŠD tl 50 mm-frakce 8-16 |  |  | m2 | 384 | 0 |  | 0 |  |  |  | základní |  | 0 | 0 | 0 | 0 | 0 | 4 | K | 2 |  |  |  | ROZPOCET | 0 | 0 | 0 | 0 | 0 | 1 | 0 | 4 | 177773659
|  |  | "podkladní vrstva - - tl. 5cm"24*16 |  |  |  | 384 | [14 empty] | VV | 2 | 2 | True | 0 | ROZPOCET
|  |  | Součet |  |  |  | 384 | [14 empty] | VV | 2 | 4 | True | 1 | ROZPOCET
38 | K | 564831111 | Podklad ze štěrkodrtě ŠD tl 100 mm, frakce 16 - 32 mm |  |  | m2 | 384 | 0 |  | 0 |  |  |  | základní |  | 0 | 0 | 0 | 0 | 0 | 4 | K | 2 |  |  |  | ROZPOCET | 0 | 0 | 0 | 0 | 0 | 1 | 0 | 4 | -95735843
|  |  | 384 |  |  |  | 384 | [14 empty] | VV | 2 | 2 | True | 1 | ROZPOCET
39 | K | 564851112 | Podklad ze štěrkodrtě ŠD tl 160 mm |  |  | m2 | 26.5 | 0 |  | 0 |  |  |  | základní |  | 0 | 0 | 0 | 0 | 0 | 4 | K | 2 |  |  |  | ROZPOCET | 0 | 0 | 0 | 0 | 0 | 1 | 0 | 4 | -937359973
|  |  | "Chodník"10*1,4+5,0*2,5 |  |  |  | 26.5 | [14 empty] | VV | 2 | 2 | True | 1 | ROZPOCET
40 | K | 571907112 | Posyp podkladu kamenivem drceným nebo těženým do 40 kg/m2 |  |  | m2 | 384 | 0 |  | 0 |  |  |  | základní |  | 0 | 0 | 0 | 0 | 0 | 4 | K | 2 |  |  |  | ROZPOCET | 0 | 0 | 0 | 0 | 0 | 1 | 0 | 4 | 2004269039
|  |  | "podkladní vrstva - štěrkodrť 4-8mm - tl. 2cm"24*16 |  |  |  | 384 | [14 empty] | VV | 2 | 2 | True | 0 | ROZPOCET
|  |  | Součet |  |  |  | 384 | [14 empty] | VV | 2 | 4 | True | 1 | ROZPOCET
41 | K | 57613nab1 | Asfaltový koberec vodopropustný - AKDJ tl 40mm s penetrací |  |  | m2 | 384 | 0 |  | 0 |  |  |  | základní |  | 0 | 0 | 0 | 0 | 0 | 4 | K | 2 |  |  |  | ROZPOCET | 0 | 0 | 0 | 0 | 0 | 1 | 0 | 4 | 469895216
|  |  | 24*16 |  |  |  | 384 | [14 empty] | VV | 2 | 2 | True | 1 | ROZPOCET
42 | K | 57614nab1 | Asfaltový koberec vodopropustný - AKDH tl 50mm |  |  | m2 | 384 | 0 |  | 0 |  |  |  | základní |  | 0 | 0 | 0 | 0 | 0 | 4 | K | 2 |  |  |  | ROZPOCET | 0 | 0 | 0 | 0 | 0 | 1 | 0 | 4 | 1693185904
|  |  | "koberec AKDH m2" 24*16 |  |  |  | 384 | [14 empty] | VV | 2 | 2 | True | 0 | ROZPOCET
|  |  | Součet |  |  |  | 384 | [14 empty] | VV | 2 | 4 | True | 1 | ROZPOCET
43 | K | 59341nab1 | Umělý sportovní kryt PUR- povrch plošně vodopropustný tl. 13mm |  |  | m2 | 384 | 0 |  | 0 |  |  |  | základní |  | 0 | 0 | 0 | 0 | 0 | 4 | K | 2 |  |  |  | ROZPOCET | 0 | 0 | 0 | 0 | 0 | 1 | 0 | 4 | -1077421022
|  |  | "EPDM - pryž odolávající všem povětrnostním vlivům" | [18 empty] | VV | 2 | 1 | True | 0 | ROZPOCET
|  |  | 24*16 |  |  |  | 384 | [14 empty] | VV | 2 | 2 | True | 1 | ROZPOCET
44 | K | 57929nab1 | Lajnování venkovního litého pryžového povrchu elastickým lakem v různé barevnosti |  |  | sbr | 280 | 0 |  | 0 |  |  |  | základní |  | 0 | 0 | 0 | 0 | 0 | 4 | K | 2 |  |  |  | ROZPOCET | 0 | 0 | 0 | 0 | 0 | 1 | 0 | 4 | 210762939
45 | K | 596211110 | Kladení zámkové dlažby komunikací pro pěší tl 60 mm skupiny A pl do 50 m2 |  |  | m2 | 26.5 | 0 |  | 0 |  |  |  | základní |  | 0 | 0 | 0 | 0 | 0 | 4 | K | 2 |  |  |  | ROZPOCET | 0 | 0 | 0 | 0 | 0 | 1 | 0 | 4 | 238200513
|  |  | "chodník"10*1,4+2,5*5,0 |  |  |  | 26.5 | [14 empty] | VV | 2 | 2 | True | 0 | ROZPOCET
|  |  | Součet |  |  |  | 26.5 | [14 empty] | VV | 2 | 4 | True | 1 | ROZPOCET
46 | M | 592450380 | dlažba zámková tl.6 cm přírodní |  |  | m2 | 26.765 | 0 |  | 0 |  |  |  | základní |  | 0 | 0 | 0 | 0 | 0 | 8 | M | 2 |  |  |  | ROZPOCET | 0 | 0 | 0 | 0 | 0 | 1 | 0 | 4 | 1800392128
|  |  | 26,5*1,01 |  |  |  | 26.765 | [14 empty] | VV | 2 | 2 | True | 1 | ROZPOCET
| 8 - Trubní vedení | [8 empty] | 0 | [5 empty] | 0 |  | 2.4068 |  | 0 | 1 | D | 1 |  |  |  | ROZPOCET | [6 empty] | 0
47 | K | 8773-R | Montáž napojení drenážního potrubí a odvod. kanálku na kanalizaci |  |  | kus | 1 | 0 |  | 0 |  |  |  | základní |  | 0 | 0.0006 | 0.0006 | 0 | 0 | 4 | K | 2 |  |  |  | ROZPOCET | 0 | 0 | 0 | 0 | 0 | 1 | 0 | 4 | -1912008916
48 | K | 87744 | Montáž vsakovací galerie vč folie-10,7m3 |  |  |  | 1 | 0 |  | 0 |  |  |  | základní |  | 0 | 0 | 0 | 0 | 0 | 4 | K | 2 |  |  |  | ROZPOCET | 0 | 0 | 0 | 0 | 0 | 1 | 0 | 4 | 1419218247
49 | K | 87745 | Vsakovací galerie4,2x9,0x0,3m např RONN X Box 108K vsakovací blok 600x300x600mm s kanálkem DN 180 |  |  | kus | 4 | 0 |  | 0 |  |  |  | základní |  | 0 | 0.593 | 2.372 | 0 | 0 | 4 | K | 2 |  |  |  | ROZPOCET | 0 | 0 | 0 | 0 | 0 | 1 | 0 | 4 | -202605845
50 | K | 87746 | Vsakovací galerie4,2x9,0x0,3m např RONN X Box SP vsakovací blok 600x300x600mm |  |  | kus | 101 | 0 |  | 0 |  |  |  | základní |  | 0 | 0 | 0 | 0 | 0 | 4 | K | 2 |  |  |  | ROZPOCET | 0 | 0 | 0 | 0 | 0 | 1 | 0 | 4 | 1248419372
51 | K | 87747 | Vsakovací galerie-box konektor- mašlička |  |  | kus | 376 | 0 |  | 0 |  |  |  | základní |  | 0 | 0 | 0 | 0 | 0 | 4 | K | 2 |  |  |  | ROZPOCET | 0 | 0 | 0 | 0 | 0 | 1 | 0 | 4 | -18962683
52 | K | 87748 | geo NETEX 200g/m2 |  |  | m2 | 110 | 0 |  | 0 |  |  |  | základní |  | 0 | 0 | 0 | 0 | 0 | 4 | K | 2 |  |  |  | ROZPOCET | 0 | 0 | 0 | 0 | 0 | 1 | 0 | 4 | 1722336893
53 | K | 894811113 | Revizní šachta z PVC systém RV typ přímý, DN 315/160 hl od 1360 do 1730 mm |  |  | kus | 1 | 0 |  | 0 |  |  |  | základní |  | 0 | 0.03421 | 0.03421 | 0 | 0 | 4 | K | 2 |  |  |  | ROZPOCET | 0 | 0 | 0 | 0 | 0 | 1 | 0 | 4 | 440773114
| 9 - Ostatní konstrukce a práce, bourání | [8 empty] | 0 | [5 empty] | 0 |  | 0.15753 |  | 1.512 | 1 | D | 1 |  |  |  | ROZPOCET | [6 empty] | 0
54 | K | 916231213 | Osazení chodníkového obrubníku betonového stojatého s boční opěrou do lože z betonu prostého |  |  | m | 102.8 | 0 |  | 0 |  |  |  | základní |  | 0 | 0 | 0 | 0 | 0 | 4 | K | 2 |  |  |  | ROZPOCET | 0 | 0 | 0 | 0 | 0 | 1 | 0 | 4 | -746048075
|  |  | (24+16)*2 |  |  |  | 80 | [14 empty] | VV | 2 | 2 | True | 0 | ROZPOCET
|  |  | (10+1,4*2+5,0*2) |  |  |  | 22.8 | [14 empty] | VV | 2 | 2 | True | 0 | ROZPOCET
|  |  | Součet |  |  |  | 102.8 | [14 empty] | VV | 2 | 4 | True | 1 | ROZPOCET
55 | K | 916991121 | Lože pod obrubníky, krajníky nebo obruby z dlažebních kostek z betonu prostého |  |  | m3 | 3.084 | 0 |  | 0 |  |  |  | základní |  | 0 | 0 | 0 | 0 | 0 | 4 | K | 2 |  |  |  | ROZPOCET | 0 | 0 | 0 | 0 | 0 | 1 | 0 | 4 | -1515060911
|  |  | (24+16)*2*0,3*0,1 |  |  |  | 2.4 | [14 empty] | VV | 2 | 2 | True | 0 | ROZPOCET
|  |  | (10+1,4*2+5,0*2)*0,3*0,1 |  |  |  | 0.684 | [14 empty] | VV | 2 | 2 | True | 0 | ROZPOCET
|  |  | Součet |  |  |  | 3.084 | [14 empty] | VV | 2 | 4 | True | 1 | ROZPOCET
56 | M | 592175090 | obrubník univerzální BEST-LINEA I 50x8x25 cm, přírodní |  |  | kus | 215.88 | 0 |  | 0 |  |  |  | základní |  | 0 | 0 | 0 | 0 | 0 | 8 | M | 2 |  |  |  | ROZPOCET | 0 | 0 | 0 | 0 | 0 | 1 | 0 | 4 | -1000712850
|  |  | 102,8*2*1,05 |  |  |  | 215.88 | [14 empty] | VV | 2 | 2 | True | 0 | ROZPOCET
|  |  | Součet |  |  |  | 215.88 | [14 empty] | VV | 2 | 4 | True | 1 | ROZPOCET
57 | K | 919726121 | Geotextilie pro ochranu, separaci a filtraci netkaná měrná hmotnost do 200 g/m2 |  |  | m2 | 137.4 | 0 |  | 0 |  |  |  | základní |  | 0 | 0 | 0 | 0 | 0 | 4 | K | 2 |  |  |  | ROZPOCET | 0 | 0 | 0 | 0 | 0 | 1 | 0 | 4 | 1473535337
|  |  | "drenáž" | [18 empty] | VV | 2 | 1 | True | 0 | ROZPOCET
|  |  | (15,0*6+24,5)*1,2 |  |  |  | 137.4 | [14 empty] | VV | 2 | 2 | True | 0 | ROZPOCET
|  |  | Součet |  |  |  | 137.4 | [14 empty] | VV | 2 | 4 | True | 1 | ROZPOCET
58 | K | 936104211 | Montáž odpadkového koše do betonové patky |  |  | kus | 1 | 0 |  | 0 |  |  |  | základní |  | 0 | 0.07287 | 0.07287 | 0 | 0 | 4 | K | 2 |  |  |  | ROZPOCET | 0 | 0 | 0 | 0 | 0 | 1 | 0 | 4 | 628705104
59 | M | 749101320 | koš odpadkový drátěný velký kulatý (kotvený), výška 61 cm, průměr 47 cm, obsah 50 l |  |  | kus | 1 | 0 |  | 0 |  |  |  | základní |  | 0 | 0.0135 | 0.0135 | 0 | 0 | 8 | M | 2 |  |  |  | ROZPOCET | 0 | 0 | 0 | 0 | 0 | 1 | 0 | 4 | 2053268835
60 | K | 936124113 | Montáž lavičky stabilní kotvené šrouby na pevný podklad |  |  | kus | 1 | 0 |  | 0 |  |  |  | základní |  | 0 | 0.00116 | 0.00116 | 0 | 0 | 4 | K | 2 |  |  |  | ROZPOCET | 0 | 0 | 0 | 0 | 0 | 1 | 0 | 4 | -712729804
61 | M | 749101070 | lavička s opěradlem (kotvená) 180 x 71,5 x 82 cm konstrukce - locel, sedák - umělá prkna |  |  | kus | 1 | 0 |  | 0 |  |  |  | základní |  | 0 | 0.07 | 0.07 | 0 | 0 | 8 | M | 2 |  |  |  | ROZPOCET | 0 | 0 | 0 | 0 | 0 | 1 | 0 | 4 | -2088664699
62 | K | 95998 nab1 | Vybavení hřiště-mon. a dod.s malá kopaná (branka, síť..) |  |  | kus | 2 | 0 |  | 0 |  |  |  | základní |  | 0 | 0 | 0 | 0 | 0 | 4 | K | 2 |  |  |  | ROZPOCET | 0 | 0 | 0 | 0 | 0 | 1 | 0 | 4 | -2102392301
63 | K | 95998nab3 | Vybavení hřiště - dodávka a montáž pro volejbal -sloupky budou součásti oplocení s možností nastavení výšky a . síť |  |  | sada | 1 | 0 |  | 0 |  |  |  | základní |  | 0 | 0 | 0 | 0 | 0 | 4 | K | 2 |  |  |  | ROZPOCET | 0 | 0 | 0 | 0 | 0 | 1 | 0 | 4 | 1832304921
|  |  | "hřiště víceúčelové- vybavení sportovní" | [18 empty] | VV | 2 | 1 | True | 0 | ROZPOCET
|  |  | "vč. sítě sada" 1 |  |  |  | 1 | [14 empty] | VV | 2 | 2 | True | 0 | ROZPOCET
|  |  | Součet |  |  |  | 1 | [14 empty] | VV | 2 | 4 | True | 1 | ROZPOCET
64 | K | 95998nab5 | Vybavení hřiště - dodávka a montáž koše basketbalového-nosný systém s vyložením a s obroučkou+síťka |  |  | kus | 2 | 0 |  | 0 |  |  |  | základní |  | 0 | 0 | 0 | 0 | 0 | 4 | K | 2 |  |  |  | ROZPOCET | 0 | 0 | 0 | 0 | 0 | 1 | 0 | 4 | 188446495
|  |  | "hřiště víceúčelové - vybavení sportovní" | [18 empty] | VV | 2 | 1 | True | 0 | ROZPOCET
|  |  | "koš basketbalový - nosný systém s vyložením a s obroučkou+síťka ks" 2 |  |  |  | 2 | [14 empty] | VV | 2 | 2 | True | 0 | ROZPOCET
|  |  | Součet |  |  |  | 2 | [14 empty] | VV | 2 | 4 | True | 1 | ROZPOCET
65 | K | 969021121 | Vybourání kanalizačního potrubí DN do 200 |  |  | m | 24 | 0 |  | 0 |  |  |  | základní |  | 0 | 0 | 0 | 0.063 | 1.512 | 4 | K | 2 |  |  |  | ROZPOCET | 0 | 0 | 0 | 0 | 0 | 1 | 0 | 4 | 1455457154
66 | K | VYB-Ř | návštěvní řád |  |  | kus | 1 | 0 |  | 0 |  |  |  | základní |  | 0 | 0 | 0 | 0 | 0 | 4 | K | 2 |  |  |  | ROZPOCET | 0 | 0 | 0 | 0 | 0 | 1 | 0 | 4 | -1523049877
| 997 - Přesun sutě | [8 empty] | 0 | [5 empty] | 0 |  | 0 |  | 0 | 1 | D | 1 |  |  |  | ROZPOCET | [6 empty] | 0
67 | K | 997221561 | Vodorovná doprava suti z kusových materiálů do 1 km |  |  | t | 200.552 | 0 |  | 0 |  |  |  | základní |  | 0 | 0 | 0 | 0 | 0 | 4 | K | 2 |  |  |  | ROZPOCET | 0 | 0 | 0 | 0 | 0 | 1 | 0 | 4 | -1958517969
68 | K | 997221569 | Příplatek ZKD 1 km u vodorovné dopravy suti z kusových materiálů |  |  | t | 1804.968 | 0 |  | 0 |  |  |  | základní |  | 0 | 0 | 0 | 0 | 0 | 4 | K | 2 |  |  |  | ROZPOCET | 0 | 0 | 0 | 0 | 0 | 1 | 0 | 4 | 1655237
|  |  | 200,552*9 |  |  |  | 1804.968 | [14 empty] | VV | 2 | 2 | True | 1 | ROZPOCET
69 | K | 997221611 | Nakládání suti na dopravní prostředky pro vodorovnou dopravu |  |  | t | 200.552 | 0 |  | 0 |  |  |  | základní |  | 0 | 0 | 0 | 0 | 0 | 4 | K | 2 |  |  |  | ROZPOCET | 0 | 0 | 0 | 0 | 0 | 1 | 0 | 4 | 2107366561
70 | K | 997221845 | Poplatek za uložení odpadu z asfaltových povrchů na skládce (skládkovné) |  |  | t | 82.5 | 0 |  | 0 |  |  |  | základní |  | 0 | 0 | 0 | 0 | 0 | 4 | K | 2 |  |  |  | ROZPOCET | 0 | 0 | 0 | 0 | 0 | 1 | 0 | 4 | -2052690500
|  |  | 82,5 |  |  |  | 82.5 | [14 empty] | VV | 2 | 2 | True | 1 | ROZPOCET
71 | K | 997221855 | Poplatek za uložení odpadu z kameniva na skládce (skládkovné) |  |  | t | 118.052 | 0 |  | 0 |  |  |  | základní |  | 0 | 0 | 0 | 0 | 0 | 4 | K | 2 |  |  |  | ROZPOCET | 0 | 0 | 0 | 0 | 0 | 1 | 0 | 4 | 2105274967
|  |  | 200,552-82,5 |  |  |  | 118.052 | [14 empty] | VV | 2 | 2 | True | 1 | ROZPOCET
| 998 - Přesun hmot | [8 empty] | 0 | [5 empty] | 0 |  | 0 |  | 0 | 1 | D | 1 |  |  |  | ROZPOCET | [6 empty] | 0
72 | K | 998222012 | Přesun hmot pro tělovýchovné plochy |  |  | t | 91.834 | 0 |  | 0 |  |  |  | základní |  | 0 | 0 | 0 | 0 | 0 | 4 | K | 2 |  |  |  | ROZPOCET | 0 | 0 | 0 | 0 | 0 | 1 | 0 | 4 | -2061199344
| OPL - Oplocení | [8 empty] | 0 | [5 empty] | 0 |  | 0 |  | 0 | 1 | D | 1 |  |  |  | ROZPOCET | [6 empty] | 0
73 | K | OPL0012 | Montáž svařovaných panelů |  |  | m2 | 259 | 0 |  | 0 |  |  |  | základní |  | 0 | 0 | 0 | 0 | 0 | 4 | K | 2 |  |  |  | ROZPOCET | 0 | 0 | 0 | 0 | 0 | 1 | 0 | 4 | 783885650
|  |  | (24+16,0)*2*3,3-2,5*2,0 |  |  |  | 259 | [14 empty] | VV | 2 | 2 | True | 0 | ROZPOCET
|  |  | Součet |  |  |  | 259 | [14 empty] | VV | 2 | 4 | True | 1 | ROZPOCET
74 | M | OPL0001 | Svařovaný panel s obdelníkovými oky 50x200mm, ploché provedení dvojitý horizont. drát průměru 2x6mm svislý průměr 5mm- v 2030mm š 2500mm |  |  | kus | 34 | 0 |  | 0 |  |  |  | základní |  | 0 | 0 | 0 | 0 | 0 | 8 | M | 2 |  |  |  | ROZPOCET | 0 | 0 | 0 | 0 | 0 | 1 | 0 | 4 | -1917767583
|  |  | 10+7*2+10 |  |  |  | 34 | [14 empty] | VV | 2 | 2 | True | 1 | ROZPOCET
75 | M | OPL0002 | Svařovaný panel s obdelníkovými oky 50x200mm, ploché provedení dvojitý horizont. drát průměru 2x6mm svislý průměr 5mm- v 1230mm š 2500mm |  |  | kus | 33 | 0 |  | 0 |  |  |  | základní |  | 0 | 0 | 0 | 0 | 0 | 8 | M | 2 |  |  |  | ROZPOCET | 0 | 0 | 0 | 0 | 0 | 1 | 0 | 4 | -1849048003
|  |  | 10+7*2+9 |  |  |  | 33 | [14 empty] | VV | 2 | 2 | True | 0 | ROZPOCET
|  |  | Součet |  |  |  | 33 | [14 empty] | VV | 2 | 4 | True | 1 | ROZPOCET
76 | M | OPL0003 | Sloupek ocelový žárově zinkovanýPOZ 80/60/4,8 m |  |  | kus | 34 | 0 |  | 0 |  |  |  | základní |  | 0 | 0 | 0 | 0 | 0 | 8 | M | 2 |  |  |  | ROZPOCET | 0 | 0 | 0 | 0 | 0 | 1 | 0 | 4 | -415616772
77 | M | OPL0004 | Držák pl. panelu PVC |  |  | kus | 272 | 0 |  | 0 |  |  |  | základní |  | 0 | 0 | 0 | 0 | 0 | 8 | M | 2 |  |  |  | ROZPOCET | 0 | 0 | 0 | 0 | 0 | 1 | 0 | 4 | -170137607
|  |  | 34*8 |  |  |  | 272 | [14 empty] | VV | 2 | 2 | True | 0 | ROZPOCET
|  |  | Součet |  |  |  | 272 | [14 empty] | VV | 2 | 4 | True | 1 | ROZPOCET
78 | M | OPL0005 | Rohová spojka panelu NEREZ |  |  | kus | 20 | 0 |  | 0 |  |  |  | základní |  | 0 | 0 | 0 | 0 | 0 | 8 | M | 2 |  |  |  | ROZPOCET | 0 | 0 | 0 | 0 | 0 | 1 | 0 | 4 | 323389611
79 | K | OPL0014 | Montáž brány 2-kř |  |  | kus | 1 | 0 |  | 0 |  |  |  | základní |  | 0 | 0 | 0 | 0 | 0 | 4 | K | 2 |  |  |  | ROZPOCET | 0 | 0 | 0 | 0 | 0 | 1 | 0 | 4 | -93682861
80 | M | OPL0006 | Branka 2-kř. 2500x2000 POZ ( s výpletem) |  |  | kus | 1 | 0 |  | 0 |  |  |  | základní |  | 0 | 0 | 0 | 0 | 0 | 8 | M | 2 |  |  |  | ROZPOCET | 0 | 0 | 0 | 0 | 0 | 1 | 0 | 4 | 824264429
81 | K | OPL0013 | Montáž dřevěného mantinelu |  |  | m | 77.5 | 0 |  | 0 |  |  |  | základní |  | 0 | 0 | 0 | 0 | 0 | 4 | K | 2 |  |  |  | ROZPOCET | 0 | 0 | 0 | 0 | 0 | 1 | 0 | 4 | 1686931666
|  |  | (24+16,0)*2-2,5 |  |  |  | 77.5 | [14 empty] | VV | 2 | 2 | True | 0 | ROZPOCET
|  |  | Součet |  |  |  | 77.5 | [14 empty] | VV | 2 | 4 | True | 1 | ROZPOCET
82 | M | OPL0007 | Dřevěný mantinel 0,8 m, 150x40 mm, 2 x lazura |  |  | m | 77.5 | 0 |  | 0 |  |  |  | základní |  | 0 | 0 | 0 | 0 | 0 | 8 | M | 2 |  |  |  | ROZPOCET | 0 | 0 | 0 | 0 | 0 | 1 | 0 | 4 | 1768203457
| VRN - Vedlejší rozpočtové náklady | [8 empty] | 0 | [5 empty] | 0 |  | 0 |  | 0 | 5 | D | 0 |  |  |  | ROZPOCET | [6 empty] | 0
| VRN1 - Průzkumné, geodetické a projektové práce | [8 empty] | 0 | [5 empty] | 0 |  | 0 |  | 0 | 5 | D | 1 |  |  |  | ROZPOCET | [6 empty] | 0
83 | K | 011103000 | Inženýrsko-geologický průzkum |  |  | soubor | 1 | 0 |  | 0 |  |  |  | základní |  | 0 | 0 | 0 | 0 | 0 | 1024 | K | 2 |  |  |  | ROZPOCET | 0 | 0 | 0 | 0 | 0 | 1 | 0 | 1024 | -388898665
84 | K | 012203000 | Geodetické práce při provádění stavby |  |  | soubor | 1 | 0 |  | 0 |  |  |  | základní |  | 0 | 0 | 0 | 0 | 0 | 1024 | K | 2 |  |  |  | ROZPOCET | 0 | 0 | 0 | 0 | 0 | 1 | 0 | 1024 | 296089430
85 | K | 012303000 | Geodetické práce po výstavbě-zaměření skutečného provedení stavby |  |  | soubor | 1 | 0 |  | 0 |  |  |  | základní |  | 0 | 0 | 0 | 0 | 0 | 1024 | K | 2 |  |  |  | ROZPOCET | 0 | 0 | 0 | 0 | 0 | 1 | 0 | 1024 | -881958539
86 | K | 012305000 | Vytýčení stáv. inženýrských sítí před zahájením zemních prací |  |  | soubor | 1 | 0 |  | 0 |  |  |  | základní |  | 0 | 0 | 0 | 0 | 0 | 1024 | K | 2 |  |  |  | ROZPOCET | 0 | 0 | 0 | 0 | 0 | 1 | 0 | 1024 | -357570313
87 | K | 013254000 | Dokumentace skutečného provedení stavby dle vyhlášky499/2006 Sb ve třech listinných vyhotoveních a jednom elektronickém vyhotovení na CD-Rom |  |  | soubor | 1 | 0 |  | 0 |  |  |  | základní |  | 0 | 0 | 0 | 0 | 0 | 1024 | K | 2 |  |  |  | ROZPOCET | 0 | 0 | 0 | 0 | 0 | 1 | 0 | 1024 | -1887013115
| VRN3 - Zařízení staveniště | [8 empty] | 0 | [5 empty] | 0 |  | 0 |  | 0 | 5 | D | 1 |  |  |  | ROZPOCET | [6 empty] | 0
88 | K | 032002000 | Zřízení a zrušení staveništěnáklady spojené s vybudováním, provozem a likvidaci zařízení staveniště |  |  | soubor | 1 | 0 |  | 0 |  |  |  | základní |  | 0 | 0 | 0 | 0 | 0 | 1024 | K | 2 |  |  |  | ROZPOCET | 0 | 0 | 0 | 0 | 0 | 1 | 0 | 1024 | 900786104
| VRN4 - Inženýrská činnost | [8 empty] | 0 | [5 empty] | 0 |  | 0 |  | 0 | 5 | D | 1 |  |  |  | ROZPOCET | [6 empty] | 0
89 | K | 043134000 | Zkoušky zatěžovací statické |  |  | soubor | 1 | 0 |  | 0 |  |  |  | základní |  | 0 | 0 | 0 | 0 | 0 | 1024 | K | 2 |  |  |  | ROZPOCET | 0 | 0 | 0 | 0 | 0 | 1 | 0 | 1024 | -775651287
90 | K | 045002000 | Kompletační a koordinační činnost |  |  | soubor | 1 | 0 |  | 0 |  |  |  | základní |  | 0 | 0 | 0 | 0 | 0 | 1024 | K | 2 |  |  |  | ROZPOCET | 0 | 0 | 0 | 0 | 0 | 1 | 0 | 1024 | -394555506
| VRN9 - Ostatní náklady | [8 empty] | 0 | [5 empty] | 0 |  | 0 |  | 0 | 5 | D | 1 |  |  |  | ROZPOCET | [6 empty] | 0
91 | K | 092103001 | Náklady spojené s umístěním stavby |  |  | soubor | 1 | 0 |  | 0 |  |  |  | základní |  | 0 | 0 | 0 | 0 | 0 | 1024 | K | 2 |  |  |  | ROZPOCET | 0 | 0 | 0 | 0 | 0 | 1 | 0 | 1024 | -1924046130
| VP - Vícepráce | [8 empty] | 0 | [11 empty] | D | 0 |  |  |  | PN | [6 empty] | 0