## List1
Oprava volného bytu č. 10, Odborářská 68 | [7 empty] | 1081
|  |  | VZ č. 124/2021 |  |  |  |  | 2021
31.5.2021 10:14:43
Odběratel: |  |  | Příjemce: |  |  |  |  | 69
Statutární město Ostrava |  |  | Městský obvod Ostrava-Jih
Prokešovo náměstí 1803/3 |  |  | Horní 791/3
729 30 Ostrava-Moravská Ostrava |  |  | 700 30 Ostrava-Hrabůvka
Zhotovitel:
Sídlo
IČ zhotovitele
Předmět zakázky:
Část obce |  |  | Ostrava-Hrabůvka
Ulice, č. pop./č. or. |  |  | Odborářská 675/68
Číslo bytu |  |  | 10
Velikost bytu |  |  | 0+2
Technik |  |  | Květoslava Kornasová
kvetoslava.kornasova@ovajih.cz
599 430 152, 603 831 010
poř. č. | kód položky | popis | MJ | Množství | J. cena (CZK) | Cena celkem (CZK) | Upřesnění
1 | 1.11 | elektro revize odběrného místa pro připojení elektroměru | ks | 1 |  | 0 | 2x revizní zprávu | 11
2 | 1.19 | odstranění závad zjištěných při elektro revizi nebo kontrole el. spotřebičů | soubor | 1 | 10000 | 10000 | položku naceňte dle tabulky níže "Poznámky" | 19
3 | 1.22 | revize elektroinstalace a elektrických spotřebičů bytu | 0+2 | 1 |  | 0 | 2x revizní zprávu | 332
4 | 3.3 | výměna sedací desky | ks | 1 |  | 0 |  | 44
5 | 3.5 | výměna pancéřové hadičky | ks | 1 |  | 0 |  | 46
6 | 3.6 | výměna rohového ventilu | ks | 1 |  | 0 |  | 47
7 | 3.7 | výměna umyvadla včetně příslušenství | ks | 1 |  | 0 | 50cm, včetně nerez sifonu | 48
8 | 3.15 | výměna sprchové vaničky | ks | 1 |  | 0 | keramická 80 x 80 se zápachovou uzávěrou s automatickým uzavíráním zátky | 56
9 | 3.16 | obezdění sprchové vaničky | m2 | 0.5 |  | 0 | vč. osazení revizních dvířek | 57
10 | 3.22 | výměna baterie dřezové stojánkové pákové | ks | 1 |  | 0 | se zárukou min. 5 let | 63
11 | 3.26 | výměna baterie umyvadlové stojánkové pákové | ks | 1 |  | 0 | se zárukou min. 5 let | 67
12 | 3.31 | výměna baterie sprchové nástěnné R100 | ks | 1 |  | 0 | se sprchovým ramenem, záruka min. 5 let | 72
13 | 3.33 | výměna dřezu nerez včetně příslušenství | ks | 1 |  | 0 | s vývodem na stojánkovou dřezovou baterii | 74
14 | 3.37 | výměna kuchyňské linky 150 cm | ks | 1 |  | 0 | tl. lamina min. 18 mm, dekor dřeva, ve spodním díle 4 šuplíky s kolejničkami, ABS hrany tl. 2 mm, zavírače zásuvek a dvířek měkkým dorazem, spodní skříňky osadit na nožkách s krycí lištou | 78
15 | 3.54 | výměna vnitřních dveří – plné 60 cm | ks | 1 |  | 0 | KOUP. bílé | 95
16 | 3.60 | výměna vnitřních dveří – prosklené 2/3 sklo 80 cm | ks | 1 |  | 0 | OP bílé, | 101
17 | 3.69 | výměna dveřního prahu – délka 80 cm | ks | 1 |  | 0 | u vstupních bytových dveří - dub, lak | 110
18 | 3.77 | výměna přechodových lišt – délka 60 cm | ks | 1 |  | 0 | KOUP hliníková | 118
19 | 3.79 | výměna přechodových lišt – délka 80 cm | ks | 2 |  | 0 | OP, menší pokoj, hliníková | 120
20 | 3.82 | výměna dveřního kování | ks | 2 |  | 0 | OP,KOUP KOV | 123
21 | 3.83 | výměna zámku u dveří | ks | 2 |  | 0 | OP,KOUP | 124
22 | 3.84 | výměna zárubně ocelové pro dveře – šířky 60 cm | ks | 1 |  | 0 | KOUP. | 125
23 | 3.86 | výměna zárubně ocelové pro dveře – šířky 80 cm | ks | 2 |  | 0 | OP,menší pokoj | 127
24 | 3.114 | výměna dřezové desky dl. 150 cm, vč. ukončovacích lišt | ks | 1 |  | 0 | 28 mm, hliníková boční hrana a ve styku s obkladem | 300
25 | 3.118 | výměna větracích mřížek | ks | 1 |  | 0 | KOUP 0,30x0,20 bílé plastové s ovládací žaluzií | 305
26 | 3.123 | demontáž a zpětná montáž zařizovacích předmětů, viz poznámka | soubor | 1 |  | 0 | odkládací stěny v PŘ | 315
27 | 3.139 | demontáž větracích mřížek | ks | 2 |  | 0 | 0,15 x 0,15 v předsíni a 0,20 x 0,30 v OP včetně zazdění otvorů | 345
28 | 3.148 | výměna tyče ke sprch.závěsu, viz poznámka | ks | 1 |  | 0 | trubková rohová konstrukce s kotvením do stěn - leštěný hliník | 369
29 | 3.158 | demontáž dřevěného obložení | m2 | 0.68 |  | 0 | v PŘ | 392
30 | 3.168 | zřízení osvětlení pod kuchyňskou linku | ks | 1 |  | 0 |  | 412
31 | 3.176 | výměna WC mísy s horním splachovačem za WC kombi, včetně úpravy rozvodu a přívodu SV (pod obkladem) | soubor | 1 |  | 0 | vytočit směrem k vaně s úpravou odpadu, co nejvyšší pro senoiry s duálním splachováním - | 431
32 | 3.187 | výměna madla k WC/vaně (kovové) o délce viz. poznámka | ks | 2 |  | 0 | ke sprchovému koutu - min.80cm a k WC min.. 20 cm - leštěný hliník | 464
33 | 3.189 | dodání a montáž elektrické varné desky vestavné -viz poznámka | ks | 1 |  | 0 | sklokeramická dvouplotýnková s umístěním v dřezové desce | 475
34 | 4.1 | stržení původního PVC | m2 | 30.64 |  | 0 | KU,OP,PŘ, KOUP | 148
35 | 4.2 | úprava podkladu – nivelace | m2 | 28 |  | 0 | KU,OP,PŘ | 149
36 | 4.4 | položení PVC – vyšší zátěž, celoplošně podlepit | m2 | 28 |  | 0 | KU,OP, PŘ, dekor laminátové podlahy, celoplošně podlepit nášlapná vrstva min. 0,7 mm - dekor konzultovat s technikem | 151
37 | 4.5 | nalepení obvodové lišty PVC | bm | 30 |  | 0 | KU,OP,PŘ | 152
38 | 5.1 | provedení štukových omítek, vč. vyrovnání podkladu, použití lepidla, perlinky, rohovníků | m2 | 120 |  | 0 | v celém bytě včetně úpravy podkladu pod omítku za použití perlinky a rohovníků | 162
39 | 5.4 | škrábání stěn,stropů | m2 | 120 |  | 0 | celý byt | 165
40 | 5.6 | malba dvojnásobná bílá | m2 | 120 |  | 0 | celý byt barva otěruvzdorná | 167
41 | 5.12 | začištění drážky po výměně rozvodů v šíři do 150 mm | bm | 2 |  | 0 | v koupelně a na chodbě až po stoupačky | 351
42 | 5.22 | vysekání drážky před výměnou rozvodů v šíři do 150 mm | bm | 2 |  | 0 | pro montáž plastového rozvodu SV a TUV do zdi v koupelně a na chodbě až po stoupačky | 454
43 | 6.7 | úprava podkladu pod obklad , včetně hydroizolace, viz poznámka | m2 | 12 |  | 0 | KOUP | 175
44 | 6.8 | vybourání keramického obkladu | m2 | 12 |  | 0 | KOUP | 176
45 | 6.9 | provedení keramického obkladu | m2 | 12 |  | 0 | v koupelně do výšky 2 m, dvoubarevná kombinace (dekor odsouhlasit s objednatelem) | 177
46 | 6.11 | položení keramické dlažby vnitřní | m2 | 2 |  | 0 | v koupelně (dekor odsouhlasit s objednatelem) | 179
47 | 6.14 | vybourání dlažby | m2 | 2 |  | 0 | KOUP | 182
48 | 6.15 | vybourání soklíku | m | 0.68 |  | 0 | v PŘ | 183
49 | 6.18 | úprava podkladu pod dlažbu , včetně hydroizolace | m2 | 2 |  | 0 | KOUP | 186
50 | 6.25 | zhotovení nových revizních dvířek IŠ | ks | 1 |  | 0 | KOUP 30x30 v rámu včetně vysekání a začištění otvoru pro umístění stávajících radiových vodoměrů SV, TUV a uzavíracích ventilů do zdi, zpětné zaplombování vodoměrů SV a TUV a dodání montážního listu s uvedením čísla plomby | 193
51 | 6.29 | zhotovení nového keramického obkladu včetně hydroizolační úpravy pod obklad v KU mezi horním a spodním dílem KL a kolem sporáku | m2 | 2 |  | 0 | včetně boční stěny (dekor odsouhlasit s objednatelem) | 401
52 | 7.11 | nátěr radiátorů | ks | 2 |  | 0 | KU, OP, 25 litinových článků barva bílá syntetika | 204
53 | 7.12 | nátěr rozvodů ÚT | soubor | 1 |  | 0 | celý byt, barva bílá syntetika | 205
54 | 7.14 | nátěr zárubní – šířka 60 cm | ks | 1 |  | 0 | KOUP barva bílá syntetika | 207
55 | 7.16 | nátěr zárubní – šířka 80 cm | ks | 3 |  | 0 | OP, KU,barva bílá syntetika u vstupních bytových dveří barva hnědá syntetika | 209
56 | 8.2 | montáž vodovodního plastového potrubí | bm | 2 |  | 0 | pod omítku v koupelně a na chodbě s napojením na stoupačky SV a TUV včetně zaizolování rozvodů mirelonem | 215
57 | 8.3 | demontáž původního vodovodního potrubí | bm | 2 |  | 0 | stávající plastový rozvod vede po obkladu a po zdi v koupelně a chodbě | 216
58 | 8.4 | výměna uzavíracích ventilů SV a TUV ( IŠ ) | ks | 2 |  | 0 | umístit do IŠ | 217
59 | 8.6 | vysekání litinového odpadního potrubí, včetně demontáže | bm | 2.6 |  | 0 | stoupačka včetně kolena pod stropem ve zdi v koupelně | 219
60 | 8.8 | montáž plastového odpadního potrubí, včetně zednického zapravení | bm | 2.6 |  | 0 | v koupelně | 221
61 | 8.9 | výměna odbočky odpadního potrubí v IŠ | ks | 1 |  | 0 |  | 222
62 | 8.11 | vypouštění topného systému, viz poznámka | soubor | 1 |  | 0 | z důvodu výměny UT v koupelně | 224
63 | 8.12 | napouštění topného systému, viz poznámka | soubor | 1 |  | 0 |  | 225
64 | 8.17 | výměna otopného žebříku, včetně RTN,viz poznámka | ks | 1 |  | 0 | v koupelně výkon 0,4770 kW | 230
65 | 8.20 | výměna termoregulačního ventilu, včetně hlavice | ks | 1 |  | 0 | koupelna např, DANFOS | 233
66 | 8.22 | odvzdušnění topného systému, viz poznámka | soubor | 1 |  | 0 |  | 235
67 | 8.23 | výměna odvzdušňovacího ventilu ÚT | ks | 1 |  | 0 | koupelna | 236
68 | 8.26 | demontáž plynového potrubí | bm | 0.1 |  | 0 | v předsíni včetně zaslepení ve zdi a zednického zapravení | 353
69 | 11.36 | celkový úklid po opravách | 0+2 | 1 |  | 0 |  | 336
Cena celkem bez DPH | [5 empty] | 10000
Vyplňte jen modře označené sloupce. Kalkulaci odešlete zpět v tabulkovém formátu (např. XLSx).
V opačném případě nebude nabídka akceptována.
Uveďte Vaši hodinovou sazbu: | [5 empty] | / hod
Poznámky
1 | Veškeré práce budou provedeny v souladu se zadávacími a Všeobecnými obchodními podmínkami
2 | Položka 1.19 "odstranění závad zjištěných při elektro revizi nebo kontrole el.spotřebičů" bude do celkové ceny díla započtena pevnou max. limitní cenou 10 000 Kč.
3 | Položka 2.25 "oprava rozvodu elektroinstalace" bude do celkové ceny díla započtena pevnou max. limitní cenou 10 000 Kč.
4 | Hodinovou sazbu, která se vztahuje k položce 1.19 za "odstranění závad zjištěných při elektrorevizi nebo kontrole el. spotřebičů" a k položce 2.25 za "opravu rozvodu elektroinstalace", uveďte v max. sazbě 300 Kč bez DPH, a to v řádku nad touto tabulkou "Poznámky".
5 | Dodatečné práce: pokud se během prací vyskytne závada nebo nutná dodatečná práce, neprodleně a s dodatečným předstihem před termínem předání díla, toto oznamte příslušnému technikovi volných bytů a to písemnou formou s označením zakázky, ulice, č. pop., č. or., č. bytu a předmět dodatečné práce. Doplňte předmět i o Vámi nabízenou cenu za provedení (konečnou cenu bez DPH, tedy cenu materiálu včetně práce), písemně na e-mail technika. Po případném schválení dodatečných prací bude možné dodatečné práce provést.