## List1
Oprava volného bytu č.1, Volgogradská 165 | [7 empty] | 1100
|  |  | VZ č. 141/2021 |  |  |  |  | 2021
11.6.2021 08:06:00
Odběratel: |  |  | Příjemce: |  |  |  |  | 41
Statutární město Ostrava |  |  | Městský obvod Ostrava-Jih
Prokešovo náměstí 1803/8 |  |  | Horní 791/3
729 30 Ostrava-Moravská Ostrava |  |  | 700 30 Ostrava-Hrabůvka
Zhotovitel:
Sídlo
IČ zhotovitele
Předmět zakázky:
Část obce |  |  | Ostrava-Zábřeh
Ulice, č. pop./č. or. |  |  | Volgogradská 165/2382
Číslo bytu |  |  | 1
Velikost bytu |  |  | 1+3
Technik |  |  | Ivana Čihánková
ivana.cihankova@ovajih.cz
602 334 467, 599 430 151
poř. č. | kód položky | popis | MJ | Množství | J. cena (CZK) | Cena celkem (CZK) | Upřesnění
1 | 2.4 | generální oprava jednofázové elektroinstalace bytu s rozvody pod omítku, vč. el. příslušenství (např. domovní zvonek, ventilátory odsávání, infrazářič, osvětlení pod kuchyňskou linkou, aj.) | 1+3 | 1 |  | 0 | 2x revizní zpráva | 23
2 | 3.33 | výměna dřezu nerez včetně příslušenství | ks | 1 |  | 0 | s odkapávačem a otvorem pro stojánkovou baterii | 74
3 | 3.39 | výměna kuchyňské linky atypický rozměr | ks | 1 |  | 0 | 190 cm (dle B.J.)tl.lamina min.18 mm,dekor dřevo, ve spodní části 4x šuplík s kolejničkami, ABS hrany 2 mm,zavírače zásuvek a dvířek s měkkým dorazem, spodní skřínky osadit na nožkách s krycí lištou, jeden vysunovací díl v místě pro umístění myčky , dekor odsouhlasí objednatel | 80
4 | 3.40 | výměna skříňky nad digestoří | ks | 1 |  | 0 | tl.lamina 18 mm,dekor kuch.linky, s panty s tlumením na ramínku | 81
5 | 3.48 | výměna spižní skříně včetně polic a žebříku | ks | 1 |  | 0 | tl.lamina min 18 mm,dekor kuch.linky, š.60/60,výška 260 cm,výměna včetně rámu dveří, dvířka dvoukřídlá, čtyřdvéřové, vrchní=65x81cm, spodní=65x172cm | 89
6 | 3.52 | výměna vstupních vchodových protipožárních dveří 80 cm, tř. EI 30, DP3, dekor dřevo včetně kukátka | ks | 1 |  | 0 | Tř.EI30DPD3, dekor dřevo,vč.kukátka | 93
7 | 3.56 | výměna vnitřních dveří – plné 80 cm | ks | 2 |  | 0 | 2x pokoj | 97
8 | 3.60 | výměna vnitřních dveří – prosklené 2/3 sklo 80 cm | ks | 1 |  | 0 | obýv.pokoj | 101
9 | 3.69 | výměna dveřního prahu – délka 80 cm | ks | 4 |  | 0 | pokoje,vstupní dveře, včetně lakování | 110
10 | 3.78 | výměna přechodových lišt – délka 70 cm | ks | 2 |  | 0 | koupelna,WC | 119
11 | 3.82 | výměna dveřního kování | ks | 5 |  | 0 | rozetové,WC,koupelna,3x pokoj | 123
12 | 3.83 | výměna zámku u dveří | ks | 5 |  | 0 | WC,koupelna,3x pokoj | 124
13 | 3.86 | výměna zárubně ocelové pro dveře – šířky 80 cm | ks | 3 |  | 0 | 3x pokoj | 127
14 | 3.89 | výměna zárubně ocelové pro vstupní vchodové dveře – šířky 80 cm | ks | 1 |  | 0 |  | 130
15 | 3.108 | výměna kombinovaného plynového sporáku (s el. troubou), vč. příslušenství | ks | 1 |  | 0 | s pojistkou STOP GAS, piezozapalování | 294
16 | 3.116 | výměna dřezové desky atypický rozměr, vč. ukončovacích lišt - viz poznámka | ks | 1 |  | 0 | tl.28 mm,včetně hliníkové hrany u sporáku a hliníkové lišty ve styku s obkladem | 302
17 | 3.118 | výměna větracích mřížek | ks | 4 |  | 0 | koupelna, spižní skříň s uzavíráním | 305
18 | 3.132 | výměna vestavné skříně - šíře nad 200 cm, viz poznámka | ks | 1 |  | 0 | 220/260 cm, dekor dřevo, tl.lamina min.18 mm, dvoudílná, posuvné dvířka, část šatní, část policová, dekor odsouhlasí objednatel | 325
19 | 3.162 | dodávka a montáž digestoře recyklační | ks | 1 |  | 0 |  | 397
20 | 4.1 | stržení původního PVC | m2 | 16 |  | 0 | předsíň,kuchyň | 148
21 | 4.2 | úprava podkladu – nivelace | m2 | 16 |  | 0 | předsíň,kuchyň | 149
22 | 4.6 | montáž obvodové plastové lišty | bm | 57 |  | 0 | dle dekoru podlahy | 153
23 | 4.7 | odstranění parketové podlahy | m2 | 36 |  | 0 | 3x pokoj | 154
24 | 4.9 | odstranění plovoucí podlahy | m2 | 16 |  | 0 | kuchyň,pokoj | 156
25 | 4.10 | úprava podkladového násypu | m2 | 36 |  | 0 | 3xpokoj | 157
26 | 4.11 | položení 2 vrstev OSB desek | m2 | 36 |  | 0 | 2 vrstvy | 158
27 | 4.24 | položení zámkové vinylové podlahy, včetně podložky | m2 | 52 |  | 0 | dekor dřevo, odsouhlasí objednatel | 433
28 | 5.1 | provedení štukových omítek, vč. vyrovnání podkladu, použití lepidla, perlinky, rohovníků | m2 | 200 |  | 0 | celý byt | 162
29 | 5.4 | škrábání stěn,stropů | m2 | 200 |  | 0 |  | 165
30 | 5.6 | malba dvojnásobná bílá | m2 | 200 |  | 0 | otěruvzdorná | 167
31 | 6.15 | vybourání soklíku | m | 13 |  | 0 | předsíň, kuchyň | 183
32 | 7.12 | nátěr rozvodů ÚT | soubor | 1 |  | 0 | syntetika, barva bílá | 205
33 | 7.15 | nátěr zárubní – šířka 70 cm | ks | 2 |  | 0 | syntetika, barva bílá | 208
34 | 7.16 | nátěr zárubní – šířka 80 cm | ks | 4 |  | 0 | syntetika, barva bílá, vstupní barva hnědá | 209
35 | 8.19 | výměna radiátoru – deskový, včetně D+M RTN, viz poznámka | ks | 4 |  | 0 | výkon: KU 0,92 kW,PO 1,38 kW,OP 1,68 kW, LO 2,06 kW | 232
36 | 8.20 | výměna termoregulačního ventilu, včetně hlavice | ks | 4 |  | 0 | kuchyň, 3xpokoj | 233
37 | 9.1 | opravy a seřízení plastových oken, viz poznámka | ks | 4 |  | 0 |  | 237
38 | 9.16 | výměna zámkové vložky | ks | 1 |  | 0 | bezpečnostní,vstupní dveře | 252
39 | 9.17 | výměna kování k zámkové vložce, viz poznámka | ks | 1 |  | 0 | bezpečnostní,vstupní dveře | 253
40 | 9.34 | výměna bytového jádra T 06 BTS, VPOS, G57, dle přiložené PD a rozpočtu | soubor | 1 |  | 0 |  | 469
41 | 11.33 | celkový úklid po opravách | 1+3 | 1 |  | 0 |  | 309
Cena celkem bez DPH | [5 empty] | 0
Vyplňte jen modře označené sloupce. Kalkulaci odešlete zpět v tabulkovém formátu (např. XLSx).
V opačném případě nebude nabídka akceptována.
Poznámky
1 | Veškeré práce budou provedeny v souladu se zadávacími a Všeobecnými obchodními podmínkami
2 | Položka 1.19 "odstranění závad zjištěných při elektro revizi nebo kontrole el.spotřebičů" bude do celkové ceny díla započtena pevnou max. limitní cenou 10 000 Kč.
3 | Položka 2.25 "oprava rozvodu elektroinstalace" bude do celkové ceny díla započtena pevnou max. limitní cenou 10 000 Kč.
4 | Hodinovou sazbu, která se vztahuje k položce 1.19 za "odstranění závad zjištěných při elektrorevizi nebo kontrole el. spotřebičů" a k položce 2.25 za "opravu rozvodu elektroinstalace", uveďte v max. sazbě 300 Kč bez DPH, a to v řádku nad touto tabulkou "Poznámky".
5 | Dodatečné práce: pokud se během prací vyskytne závada nebo nutná dodatečná práce, neprodleně a s dodatečným předstihem před termínem předání díla, toto oznamte příslušnému technikovi volných bytů a to písemnou formou s označením zakázky, ulice, č. pop., č. or., č. bytu a předmět dodatečné práce. Doplňte předmět i o Vámi nabízenou cenu za provedení (konečnou cenu bez DPH, tedy cenu materiálu včetně práce), písemně na e-mail technika. Po případném schválení dodatečných prací bude možné dodatečné práce provést.