## A4
"Parkoviště na ul. Lužická, p.p.č. 793/1, k. ú. Výškovice u Ostravy"
A4 - BILANCE ZEMNÍCH PRACÍ
etapa (objekt) | Sejmutí ornice | Zpětné využití ornice | podkladní vrstvy z drceného kameniva | odkopávky | zpětné využití výkopku do násypu | Odstranění podkladních živičných vrstev | Odstranění podkladních vrstev z kameniva | dovážený materiál celkem | odvozy na skládku celkem | BILANCE (+/-)
| m3 | m3 | m3 | m3 | m3 | m3 | m3 | m3 | m3 | m3
PŘÍPRAVA ÚZEMÍ, BOURÁNÍ | 88 |  |  |  |  | 0.55 | 1.1 | 0 | 89.65 | 89.65
SO 101 PARKOVIŠTĚ |  |  | 167.4 | 175.77 | 0 |  |  | 167.4 | 175.77 | 8.37
ÚPRAVA ÚZEMÍ (SADOVÉ ÚPRAVY) |  | 9.9 | [6 empty] | -9.9 | -9.9
součet | 88 | 9.9 | 167.4 | 175.77 | 0 | 0.55 | 1.1 | 167.4 | 255.52 | 88.12