## List1
Oprava volného bytu č.2, Volgogradská 18 | [7 empty] | 1153
|  |  | VZ č. 167/2021 |  |  |  |  | 2021
23.6.2021 13:30:10
Odběratel: |  |  | Příjemce: |  |  |  |  | 41
Statutární město Ostrava |  |  | Městský obvod Ostrava-Jih
Prokešovo náměstí 1803/8 |  |  | Horní 791/3
729 30 Ostrava-Moravská Ostrava |  |  | 700 30 Ostrava-Hrabůvka
Zhotovitel:
Sídlo
IČ zhotovitele
Předmět zakázky:
Část obce |  |  | Ostrava-Zábřeh
Ulice, č. pop./č. or. |  |  | Volgogradská 18/2461
Číslo bytu |  |  | 2
Velikost bytu |  |  | 1+2
Technik |  |  | Ivana Čihánková
ivana.cihankova@ovajih.cz
602 334 467, 599 430 151
poř. č. | kód položky | popis | MJ | Množství | J. cena (CZK) | Cena celkem (CZK) | Upřesnění
1 | 2.3 | generální oprava jednofázové elektroinstalace bytu s rozvody pod omítku, vč. el. příslušenství (např. domovní zvonek, ventilátory odsávání, infrazářič, osvětlení pod kuchyňskou linkou, aj.) | 1+2 | 1 |  | 0 | včetně revize,vystavení 2 ks revizní zprávy, vč.odběrného místa | 22
2 | 3.33 | výměna dřezu nerez včetně příslušenství | ks | 1 |  | 0 | s odkapávací plochou a otvorem pro stoj.baterii | 74
3 | 3.39 | výměna kuchyňské linky atypický rozměr, včetně dřezové desky s ukončovacími lištami | ks | 1 |  | 0 | 190 cm (dle B.J.)tl.lamina min.18 mm,dekor dřevo, ve spodní části 4x šuplík s kolejničkami, ABS hrany 2 mm,zavírače zásuvek a dvířek s měkkým dorazem, spodní skřínky osadit na nožkách s krycí lištou, jeden vysunovací díl v místě pro umístění myčky , dekor odsouhlasí objednatel | 80
4 | 3.40 | výměna skříňky nad digestoří | ks | 1 |  | 0 | dekor kuch.linky, s panty s tlumením na ramínku | 81
5 | 3.48 | výměna spižní skříně včetně polic a žebříku | ks | 1 |  | 0 | tl.lamina min 18 mm,dekor kuch.linky, š.60/60,výška 260 cm,výměna včetně rámu dveří, dvířka dvoukřídlá, čtyřdvéřové, vrchní=65x81cm, spodní=65x172cm | 89
6 | 3.52 | výměna vstupních vchodových protipožárních dveří 80 cm, tř. EI 30, DP3, dekor dřevo včetně kukátka | ks | 1 |  | 0 |  | 93
7 | 3.69 | výměna dveřního prahu – délka 80 cm | ks | 3 |  | 0 | 2x pokoj, vstupní dveře | 110
8 | 3.77 | výměna přechodových lišt – délka 60 cm | ks | 2 |  | 0 | koupelna,WC | 118
9 | 3.82 | výměna dveřního kování | ks | 4 |  | 0 | kov,koupelna,WC,2xpokoj | 123
10 | 3.83 | výměna zámku u dveří | ks | 4 |  | 0 | koupelna,WC,2xpokoj | 124
11 | 3.89 | výměna zárubně ocelové pro vstupní vchodové dveře – šířky 80 cm | ks | 1 |  | 0 |  | 130
12 | 3.94 | seřízení oken | ks | 3 |  | 0 |  | 135
13 | 3.106 | výměna parapetní desky dřevěné nebo plastové šířky do 30 cm a délky nad 1 m | ks | 1 |  | 0 | 150 cm v kuchyni | 147
14 | 3.116 | výměna dřezové desky atypický rozměr, vč. ukončovacích lišt - viz poznámka | ks | 1 |  | 0 | 190 cm tl.28 mm, včetně hliníkové hrany u sporáku a lišty ve styku desky s obkladem | 302
15 | 3.118 | výměna větracích mřížek | ks | 4 |  | 0 | spižní skříň,koupelna,WC s možností uzavření | 305
16 | 3.132 | výměna vestavné skříně - šíře nad 200 cm, viz poznámka | ks | 1 |  | 0 | 220/260 cm, dekor dřevo, tl.lamina min.18 mm, dvoudílná, posuvné dvířka, část šatní, část policová, dekor odsouhlasí objednatel | 325
17 | 3.143 | demontáž dřevěného rámu a dveří včetně začištění omítek - viz poznámka | ks | 1 |  | 0 | do kuchyně | 359
18 | 3.162 | dodávka a montáž digestoře recyklační | ks | 1 |  | 0 |  | 397
19 | 4.1 | stržení původního PVC | m2 | 16 |  | 0 | předsíň,kuchyň,pokoje, WC,koupelna | 148
20 | 4.2 | úprava podkladu – nivelace | m2 | 16 |  | 0 | předsíň,kuchyň | 149
21 | 4.3 | položení PVC – střední zátěž, celoplošně podlepit | m2 | 33 |  | 0 | pokoje, dekor dřevo, celoplošně podlepit | 150
22 | 4.4 | položení PVC – vyšší zátěž, celoplošně podlepit | m2 | 16 |  | 0 | předsíň,kuchyň, dekor dřevo, celoplošně podlepit | 151
23 | 4.5 | nalepení obvodové lišty PVC | bm | 60 |  | 0 |  | 152
24 | 4.7 | odstranění parketové podlahy | m2 | 33 |  | 0 | pokoje | 154
25 | 4.10 | úprava podkladového násypu | m2 | 33 |  | 0 | pokoje, vyrovnávací podsyp, např.Liapor | 157
26 | 4.11 | položení 2 vrstev OSB desek | m2 | 33 |  | 0 | 2 vrstvy( 1x OSB, 1x Durelis) | 158
27 | 5.1 | provedení štukových omítek, vč. vyrovnání podkladu, použití lepidla, perlinky, rohovníků | m2 | 196 |  | 0 | včetně úpravy podkladu, perlinky, lepidla | 162
28 | 5.2 | lokální opravy prasklin, prasklin panelových spojů | m2 | 2 |  | 0 | perlinka, lepidlo | 163
29 | 5.4 | škrábání stěn,stropů | m2 | 196 |  | 0 | celý byt | 165
30 | 5.6 | malba dvojnásobná bílá | m2 | 196 |  | 0 | celý byt, otěruvzdorná | 167
31 | 6.15 | vybourání soklíku | m | 14 |  | 0 | kuchyň, předsíň | 183
32 | 7.11 | nátěr radiátorů | ks | 3 |  | 0 | kuchyň 16 článků litina, pokoj 21 článků litina, OP 20 článků litina, barva bílá, syntetika | 204
33 | 7.12 | nátěr rozvodů ÚT | soubor | 1 |  | 0 | barva bílá, syntetika | 205
34 | 7.14 | nátěr zárubní – šířka 60 cm | ks | 2 |  | 0 | barva bílá, syntetika | 207
35 | 7.16 | nátěr zárubní – šířka 80 cm | ks | 3 |  | 0 | barva bílá syntetika, vstupní barva hnědá | 209
36 | 9.16 | výměna zámkové vložky | ks | 1 |  | 0 | bezpečnostní,vstupní dveře | 252
37 | 9.17 | výměna kování k zámkové vložce, viz poznámka | ks | 1 |  | 0 | bezpečnostní,vstupní dveře | 253
38 | 9.24 | demontáž bytových doplňků, viz poznámka | soubor | 1 |  | 0 | 3 ks garnýží nad okny | 303
39 | 9.34 | výměna bytového jádra T 06 BTS, VPOS, G57, dle přiložené PD a rozpočtu | soubor | 1 |  | 0 |  | 469
40 | 11.18 | vyčištění sporáku, trouby, včetně odmaštění | ks | 1 |  | 0 |  | 280
41 | 11.32 | celkový úklid po opravách | 1+2 | 1 |  | 0 |  | 308
Cena celkem bez DPH | [5 empty] | 0
Vyplňte jen modře označené sloupce. Kalkulaci odešlete zpět v tabulkovém formátu (např. XLSx).
V opačném případě nebude nabídka akceptována.
Poznámky
1 | Veškeré práce budou provedeny v souladu se zadávacími a Všeobecnými obchodními podmínkami
2 | Položka 1.19 "odstranění závad zjištěných při elektro revizi nebo kontrole el.spotřebičů" bude do celkové ceny díla započtena pevnou max. limitní cenou 10 000 Kč.
3 | Položka 2.25 "oprava rozvodu elektroinstalace" bude do celkové ceny díla započtena pevnou max. limitní cenou 10 000 Kč.
4 | Hodinovou sazbu, která se vztahuje k položce 1.19 za "odstranění závad zjištěných při elektrorevizi nebo kontrole el. spotřebičů" a k položce 2.25 za "opravu rozvodu elektroinstalace", uveďte v max. sazbě 300 Kč bez DPH, a to v řádku nad touto tabulkou "Poznámky".
5 | Dodatečné práce: pokud se během prací vyskytne závada nebo nutná dodatečná práce, neprodleně a s dodatečným předstihem před termínem předání díla, toto oznamte příslušnému technikovi volných bytů a to písemnou formou s označením zakázky, ulice, č. pop., č. or., č. bytu a předmět dodatečné práce. Doplňte předmět i o Vámi nabízenou cenu za provedení (konečnou cenu bez DPH, tedy cenu materiálu včetně práce), písemně na e-mail technika. Po případném schválení dodatečných prací bude možné dodatečné práce provést.