## Pokyny pro vyplnění
Pokyny pro vyplnění
Ve všech listech tohoto souboru můžete měnit pouze buňky s modrým pozadím. Jedná se o tyto údaje : - údaje o firmě - jednotkové ceny položek zadané na maximálně dvě desetinná místa

## Stavba
#RTSROZP# | Položkový rozpočet stavby
| Stavba: |  | 2020-183 | Rekonstrukce BJ1+BJ2, Svornosti, O-Zábřeh
| Objekt: |  | 01 | Stavební práce HSV, PSV
1014 | Rozpočet: |  | 02 | Svornosti 49/2286
| Objednatel: | [5 empty] | IČO:
DIČ:
| Projektant: | [5 empty] | IČO:
DIČ:
| Zhotovitel: | [5 empty] | IČO:
DIČ:
| Vypracoval: |  | Ing. Alexandr Knězek
| Rozpis ceny | [6 empty] | Celkem
HSV | HSV | [6 empty] | 0
PSV | PSV | [6 empty] | 0
MON | MON | [6 empty] | 0
VN | Vedlejší náklady | [6 empty] | 0
ON | Ostatní náklady | [6 empty] | 0
| Celkem | [6 empty] | 0
Rekapitulace daní
0 | Základ pro sníženou DPH |  |  | 15 | % | 0 |  |  | CZK
0 | Snížená DPH |  |  | 15 | % | 0 |  |  | CZK
0 | Základ pro základní DPH |  |  | 21 | % | 0 |  |  | CZK
0 | Základní DPH |  |  | 21 | % | 0 |  |  | CZK
0 | Zaokrouhlení |  |  |  |  | 0 |  |  | CZK
| Cena celkem bez DPH |  |  |  |  | 0 |  |  | CZK
0 | Cena celkem s DPH |  |  |  |  | 0 |  |  | CZK
|  | v |  |  | dne |  | 2021-06-30
|  |  | Za zhotovitele |  |  |  | Za objednatele
Rekapitulace dílčích částí
#CASTI>> | Číslo | Název |  |  | Základ pro sníženou DPH | Základ pro základní DPH | DPH celkem | Cena celkem | %
1 | Stavba |  |  |  | 0 | 0 | 0 | 0
2 | 01 | Stavební práce HSV, PSV |  |  | 0 | 0 | 0 | 0
3 | 02 | Rozpočet Volgogradská 2389/126 |  |  | 0 | 0 | 0 | 0
| Celkem za stavbu |  |  |  | 0 | 0 | 0 | 0 | 0
Rekapitulace dílů
| Číslo | Název |  |  | Typ dílu |  |  | Celkem | %
| 34 | Stěny a příčky |  |  | HSV |  |  | 0
| 61 | Úpravy povrchů vnitřní |  |  | HSV |  |  | 0
| 94 | Lešení a stavební výtahy |  |  | HSV |  |  | 0
| 96 | Bourání konstrukcí |  |  | HSV |  |  | 0
| 99 | Staveništní přesun hmot |  |  | HSV |  |  | 0
| 711 | Izolace proti vodě |  |  | PSV |  |  | 0
| 721 | Vnitřní kanalizace |  |  | PSV |  |  | 0
| 722 | Vnitřní vodovod |  |  | PSV |  |  | 0
| 723 | Vnitřní plynovod |  |  | PSV |  |  | 0
| 725 | Zařizovací předměty |  |  | PSV |  |  | 0
| 766 | Konstrukce truhlářské |  |  | PSV |  |  | 0
| 771 | Podlahy z dlaždic a obklady |  |  | PSV |  |  | 0
| 781 | Obklady keramické |  |  | PSV |  |  | 0
| 784 | Malby |  |  | PSV |  |  | 0
| M21 | Elektromontáže |  |  | MON |  |  | 0
| D96 | Přesuny suti a vybouraných hmot |  |  | PSU |  |  | 0
| VN | Vedlejší náklady |  |  | VN |  |  | 0
| Cena celkem | [6 empty] | 0 | 0
Note on D11: Název
Note on I11: IČO
Note on D12: Ulice
Note on I12: DIČ
Note on C13: PSČ
Note on D13: Ulice

## VzorPolozky (hidden)
Položkový rozpočet
S:
O:
R:

## 01 02 Pol
Položkový rozpočet | [25 empty] | #TypZaznamu#
S: | 2018-21 | Rekonstrukce BJ1+BJ2, Svornosti, O-Zábřeh | [23 empty] | STA
O: | 01 | Stavební práce HSV, PSV | [20 empty] | STA |  |  | OBJ
R: | 02 | Rozpočet - Svornosti 49/2286 | [23 empty] | ROZ
P.č. | Číslo položky | Název položky | MJ | množství | cena / MJ | Celkem | Dodávka | Dodávka celk. | Montáž | Montáž celk. | DPH | cena s DPH | hmotnost / MJ | hmotnost celk.(t) | dem. hmotnost / MJ | dem. hmotnost celk.(t) | Ceník | Cen. soustava / platnost | Cenová úroveň | Nhod / MJ | Nhod celk. | Dodavatel
Díl: | 34 | Stěny a příčky |  |  |  | 0 |  | 0 |  | 0 |  | 0 |  | 0.48 |  | 0 |  |  |  |  | 25.92 |  |  |  |  | DIL
1 | 342261111 | Příčka sádrokarton. ocel.kce, 1x oplášť. tl. 75 mm, desky standard impreg.tl.15 mm, minerál tl. 5 cm | m² | 8.215 |  | 0 |  | 0 |  | 0 | 15 | 0 | 0.02383 | 0.2 | 0 | 0 |  | RTS 18/ I | RTS 18/ I | 1.194 | 9.81 |  |  |  |  | POL1_1
|  | 50 mm tl. : (0,8+0,86)*2,65 |  | 4.399 | [21 empty] | VV | 0
|  | 1,44*2,65 |  | 3.816 | [21 empty] | VV | 0
2 | 342261112 | Příčka sádrokarton. ocel.kce, 1x oplášť. tl.100 mm, desky standard impreg.tl.15 mm, minerál tl. 6 cm | m² | 8.48 |  | 0 |  | 0 |  | 0 | 15 | 0 | 0.02542 | 0.22 | 0 | 0 |  | RTS 18/ I | RTS 18/ I | 1.225 | 10.39 |  |  |  |  | POL1_
|  | 100 mm tl. : 0,7*2,65 |  | 1.855 | [21 empty] | VV | 0
|  | 2,5*2,65 |  | 6.625 | [21 empty] | VV | 0
3 | 346244351 | Obezdívka koupelnových van tl. 6,5 cm, z tvárnic Ytong | m² | 0.9 |  | 0 |  | 0 |  | 0 | 15 | 0 | 0.02593 | 0.02 | 0 | 0 |  | RTS 17/ I | RTS 16/ II | 0.891 | 0.8 |  |  |  |  | POL1_1
|  | 1,5*0,6 |  | 0.9 | [21 empty] | VV | 0
4 | 342264051 | Podhled sádrokartonový na zavěšenou ocel. konstr. | m² | 3.196 |  | 0 |  | 0 |  | 0 | 15 | 0 | 0.01215 | 0.04 | 0 | 0 |  | RTS 18/ I | RTS 18/ I | 1.011 | 3.23 |  |  |  |  | POL1_1
|  | 1,5*1,5 |  | 2.25 | [21 empty] | VV | 0
|  | 0,86*1,1 |  | 0.946 | [21 empty] | VV | 0
5 | 342265196 | Příplatek za otvor ve stěně podkroví pl. 1,00 m2 | kus | 1 |  | 0 |  | 0 |  | 0 | 15 | 0 | 0 | 0 | 0 | 0 |  | RTS 18/ I | RTS 18/ I | 1.685 | 1.69 |  |  |  |  | POL1_1
Díl: | 61 | Úpravy povrchů vnitřní |  |  |  | 0 |  | 0 |  | 0 |  | 0 |  | 0 |  | 0 |  |  |  |  | 0.33 |  |  |  |  | DIL
6 | 612481211 | Montáž výztužné sítě(perlinky)do stěrky-vnit.stěny | m² | 0.9 |  | 0 |  | 0 |  | 0 | 15 | 0 | 0 | 0 | 0 | 0 |  | RTS 18/ I | RTS 18/ I | 0.362 | 0.33 |  |  |  |  | POL1_1
|  | přizdívka koupelna pod vanou : 1,5*0,6 |  | 0.9 | [21 empty] | VV | 0
Díl: | 94 | Lešení a stavební výtahy |  |  |  | 0 |  | 0 |  | 0 |  | 0 |  | 0 |  | 0 |  |  |  |  | 0.57 |  |  |  |  | DIL
7 | 941955001 | Lešení lehké pomocné, výška podlahy do 1,2 m | m² | 3.196 |  | 0 |  | 0 |  | 0 | 15 | 0 | 0.00121 | 0 | 0 | 0 |  | RTS 18/ I | RTS 18/ I | 0.177 | 0.57 |  |  |  |  | POL1_1
Díl: | 96 | Bourání konstrukcí |  |  |  | 0 |  | 0 |  | 0 |  | 0 |  | 0.02 |  | 1.77 |  |  |  |  | 20.81 |  |  |  |  | DIL
8 | 952901111 | Vyčištění budov o výšce podlaží do 4 m | m² | 18.1 |  | 0 |  | 0 |  | 0 | 15 | 0 | 4e-05 | 0 | 0 | 0 |  | RTS 18/ I | RTS 18/ I | 0.308 | 5.57 |  |  |  |  | POL1_1
|  | 15+3,1 |  | 18.1 | [21 empty] | VV | 0
9 | 967041112 | Přisekání rovných ostění bez odstupu v betonu, zvětšení otvoru pro int dveře 700/1970 | m² | 2 |  | 0 |  | 0 |  | 0 | 15 | 0 | 0 | 0 | 0.066 | 0.13 |  | RTS 18/ I | RTS 18/ I | 2.352 | 4.7 |  |  |  |  | POL1_1
10 | 974049121 | Vysekání rýh v betonových zdech 3x3 cm | m | 5 |  | 0 |  | 0 |  | 0 | 15 | 0 | 0.00049 | 0 | 0.002 | 0.01 |  | RTS 18/ I | RTS 18/ I | 0.409 | 2.05 |  |  |  |  | POL1_1
11 | 978059531 | Odsekání vnitřních obkladů stěn nad 2 m² | m² | 24 |  | 0 |  | 0 |  | 0 | 15 | 0 | 0 | 0 | 0.068 | 1.63 |  | RTS 18/ I | RTS 18/ I | 0.3 | 7.2 |  |  |  |  | POL1_1
|  | 4+20 |  | 24 | [21 empty] | VV | 0
12 | 9pc02 | Vybourání umakartového jádra | kus | 1 |  | 0 |  | 0 |  | 0 | 15 | 0 | 0 | 0 | 0 | 0 |  | Vlastní | Indiv | 0 | 0 |  |  |  |  | POL1_1
13 | 9pc03 | Demontáže zařizovacích předmětů a sítí | kmpl | 1 |  | 0 |  | 0 |  | 0 | 15 | 0 | 0 | 0 | 0 | 0 |  | Vlastní | Indiv | 0 | 0 |  |  |  |  | POL1_1
14 | 9pc04 | Likvidace vybouraných hmot, poplatek za skládku | kmpl | 1 |  | 0 |  | 0 |  | 0 | 15 | 0 | 0 | 0 | 0 | 0 |  | Vlastní | Kalkul | 0 | 0 |  |  |  |  | POL1_1
15 | HACO | D+M Revizní dvířka dvoukřídlá do SDK příčky, včetně rámu, 800x800 mm, lamino | kus | 1 |  | 0 |  | 0 |  | 0 | 15 | 0 | 0.02125 | 0.02 | 0 | 0 |  | Vlastní | Indiv | 1.29 | 1.29 |  |  |  |  | POL1_
16 | Sanita | D+M Dvířka kontrolní 20x20 do obkladu | kus | 1 |  | 0 |  | 0 |  | 0 | 15 | 0 | 0 | 0 | 0 | 0 |  | Vlastní | Kalkul | 0 | 0 |  |  |  |  | POL1_1
Díl: | 99 | Staveništní přesun hmot |  |  |  | 0 |  | 0 |  | 0 |  | 0 |  | 0 |  | 0 |  |  |  |  | 1.3 |  |  |  |  | DIL
17 | 999281111 | Přesun hmot pro opravy a údržbu do výšky 25 m | t | 0.50178 |  | 0 |  | 0 |  | 0 | 15 | 0 | 0 | 0 | 0 | 0 |  | RTS 18/ I | RTS 18/ I | 2.598 | 1.3 |  |  |  |  | POL7_1
Díl: | 711 | Izolace proti vodě |  |  |  | 0 |  | 0 |  | 0 |  | 0 |  | 0.02 |  | 0 |  |  |  |  | 1.97 |  |  |  |  | DIL
18 | 711210020 | Stěrka hydroizolační těsnicí hmotou, Aquafin 2 K, proti vlhkosti | m² | 4.702 |  | 0 |  | 0 |  | 0 | 15 | 0 | 0.00378 | 0.02 | 0 | 0 |  | RTS 18/ I | RTS 18/ I | 0.41865 | 1.97 |  |  |  |  | POL2_7
|  | 0,8*1,5+0,86*1,1 |  | 2.146 | [21 empty] | VV | 0
|  | (0,8*2+1,5*2+0,86*2+1,1*2)*0,3 |  | 2.556 | [21 empty] | VV | 0
Díl: | 721 | Vnitřní kanalizace |  |  |  | 0 |  | 0 |  | 0 |  | 0 |  | 0 |  | 0 |  |  |  |  | 2.01 |  |  |  |  | DIL
19 | 721176102 | Potrubí HT připojovací D 40 x 1,8 mm | m | 1 |  | 0 |  | 0 |  | 0 | 15 | 0 | 0.00038 | 0 | 0 | 0 |  | RTS 18/ I | RTS 18/ I | 0.32 | 0.32 |  |  |  |  | POL1_7
20 | 721176103 | Potrubí HT připojovací D 50 x 1,8 mm | m | 2 |  | 0 |  | 0 |  | 0 | 15 | 0 | 0.00047 | 0 | 0 | 0 |  | RTS 18/ I | RTS 18/ I | 0.359 | 0.72 |  |  |  |  | POL1_7
21 | 721176104 | Potrubí HT připojovací D 75 x 1,9 mm | m | 1 |  | 0 |  | 0 |  | 0 | 15 | 0 | 0.0007 | 0 | 0 | 0 |  | RTS 18/ I | RTS 18/ I | 0.452 | 0.45 |  |  |  |  | POL1_
22 | 721194105 | Vyvedení odpadních výpustek D 50 x 1,8 | kus | 3 |  | 0 |  | 0 |  | 0 | 15 | 0 | 0 | 0 | 0 | 0 |  | RTS 18/ I | RTS 18/ I | 0.174 | 0.52 |  |  |  |  | POL1_7
23 | 721pc01 | D+M Flexi napojení WC d=110mm | kus | 1 |  | 0 |  | 0 |  | 0 | 15 | 0 | 0 | 0 | 0 | 0 |  | Vlastní | Indiv | 0 | 0 |  |  |  |  | POL1_
24 | 998721202 | Přesun hmot pro vnitřní kanalizaci, výšky do 12 m | % |  |  | 0 |  | 0 |  | 0 | 15 | 0 | 0 | 0 | 0 | 0 |  | RTS 18/ I | RTS 18/ I | 0 | 0 |  |  |  |  | POL7_1002
Díl: | 722 | Vnitřní vodovod |  |  |  | 0 |  | 0 |  | 0 |  | 0 |  | 0.02 |  | 0 |  |  |  |  | 8.36 |  |  |  |  | DIL
25 | 722171912 | Odříznutí plastové trubky D 20 mm | kus | 10 |  | 0 |  | 0 |  | 0 | 15 | 0 | 0 | 0 | 0 | 0 |  | RTS 18/ I | RTS 18/ I | 0.0179 | 0.18 |  |  |  |  | POL1_7
26 | 722173912 | Spoje pro rozvod vody plast polyf. D 20 mm | kus | 10 |  | 0 |  | 0 |  | 0 | 15 | 0 | 0 | 0 | 0 | 0 |  | RTS 18/ I | RTS 18/ I | 0.07688 | 0.77 |  |  |  |  | POL1_7
27 | 722172331 | Potrubí z PPR, D 20x3,4 mm, vč. zed. výpom. | m | 3.5 |  | 0 |  | 0 |  | 0 | 15 | 0 | 0.00401 | 0.01 | 0 | 0 |  | RTS 18/ I | RTS 18/ I | 0.5429 | 1.9 |  |  |  |  | POL1_7
28 | 722172332 | Potrubí z PPR, D 25x4,2 mm, vč. zed. výpom. | m | 2.5 |  | 0 |  | 0 |  | 0 | 15 | 0 | 0.00522 | 0.01 | 0 | 0 |  | RTS 18/ I | RTS 18/ I | 0.6343 | 1.59 |  |  |  |  | POL1_
29 | 722220111 | Nástěnka K 247, pro výtokový ventil G 1/2 | kus | 2 |  | 0 |  | 0 |  | 0 | 15 | 0 | 0.00063 | 0 | 0 | 0 |  | RTS 18/ I | RTS 18/ I | 0.272 | 0.54 |  |  |  |  | POL1_7
30 | 722220121 | Nástěnka K 247, pro baterii G 1/2 | pár | 3 |  | 0 |  | 0 |  | 0 | 15 | 0 | 0.00148 | 0 | 0 | 0 |  | RTS 18/ I | RTS 18/ I | 0.54 | 1.62 |  |  |  |  | POL1_7
31 | 722239101 | Montáž vodovodních armatur 2závity, G 1/2 | kus | 6 |  | 0 |  | 0 |  | 0 | 15 | 0 | 0 | 0 | 0 | 0 |  | RTS 18/ I | RTS 18/ I | 0.165 | 0.99 |  |  |  |  | POL1_7
32 | 722290226 | Zkouška tlaku potrubí závitového DN 50 | m | 6 |  | 0 |  | 0 |  | 0 | 15 | 0 | 0.00018 | 0 | 0 | 0 |  | RTS 18/ I | RTS 18/ I | 0.067 | 0.4 |  |  |  |  | POL1_7
33 | 722290234 | Proplach a dezinfekce vodovod.potrubí DN 80 | m | 6 |  | 0 |  | 0 |  | 0 | 15 | 0 | 1e-05 | 0 | 0 | 0 |  | RTS 18/ I | RTS 18/ I | 0.062 | 0.37 |  |  |  |  | POL1_7
34 | 722 | Izolace mirelon | m | 6 |  | 0 |  | 0 |  | 0 | 15 | 0 | 0 | 0 | 0 | 0 |  | Vlastní | Kalkul | 0 | 0 |  |  |  |  | POL1_1
35 | 998722203 | Přesun hmot pro vnitřní vodovod, výšky do 24 m | % |  |  | 0 |  | 0 |  | 0 | 15 | 0 | 0 | 0 | 0 | 0 |  | RTS 18/ I | RTS 18/ I | 0 | 0 |  |  |  |  | POL7_1002
Díl: | 723 | Vnitřní plynovod |  |  |  | 0 |  | 0 |  | 0 |  | 0 |  | 0 |  | 0 |  |  |  |  | 0.2 |  |  |  |  | DIL
36 | 723166103 | Zhotov.ohybu slož.(etážky) na potrubí Cu D 18,plyn | m | 1.5 |  | 0 |  | 0 |  | 0 | 15 | 0 | 0 | 0 | 0 | 0 |  | RTS 18/ I | Indiv | 0.133 | 0.2 |  |  |  |  | POL1_
37 | 723 | Revize | kmpl | 1 |  | 0 |  | 0 |  | 0 | 15 | 0 | 0 | 0 | 0 | 0 |  | Vlastní | Kalkul | 0 | 0 |  |  |  |  | POL1_1
38 | Hadice | D+M hadice pancéřová + kohout kulový | kmpl | 1 |  | 0 |  | 0 |  | 0 | 15 | 0 | 0 | 0 | 0 | 0 |  | Vlastní | Kalkul | 0 | 0 |  |  |  |  | POL1_1
39 | 998723203 | Přesun hmot pro vnitřní plynovod, výšky do 24 m | % |  |  | 0 |  | 0 |  | 0 | 15 | 0 | 0 | 0 | 0 | 0 |  | RTS 18/ I | RTS 18/ I | 0 | 0 |  |  |  |  | POL7_1002
Díl: | 725 | Zařizovací předměty |  |  |  | 0 |  | 0 |  | 0 |  | 0 |  | 0 |  | 0 |  |  |  |  | 8.6 |  |  |  |  | DIL
40 | 725219401 | Montáž umyvadel na šrouby do zdiva | soubor | 1 |  | 0 |  | 0 |  | 0 | 15 | 0 | 0.00141 | 0 | 0 | 0 |  | RTS 18/ I | RTS 18/ I | 1.575 | 1.58 |  |  |  |  | POL1_1
41 | 725229102 | Montáž van ocel. a plastových s uzávěr. HL 500-5/4 | soubor | 1 |  | 0 |  | 0 |  | 0 | 15 | 0 | 0.00049 | 0 | 0 | 0 |  | RTS 18/ I | RTS 18/ I | 3.6 | 3.6 |  |  |  |  | POL1_1
42 | 725819402 | Montáž ventilu rohového bez trubičky G 1/2 | soubor | 3 |  | 0 |  | 0 |  | 0 | 15 | 0 | 8e-05 | 0 | 0 | 0 |  | RTS 18/ I | RTS 18/ I | 0.29 | 0.87 |  |  |  |  | POL1_7
43 | 725839203 | Montáž baterie vanové nástěnné G 1/2 | soubor | 1 |  | 0 |  | 0 |  | 0 | 15 | 0 | 0.00012 | 0 | 0 | 0 |  | RTS 18/ I | RTS 18/ I | 0.517 | 0.52 |  |  |  |  | POL1_7
44 | 725849203 | Montáž baterií sprchových nást.difer.G 3/4xg1 | kus | 2 |  | 0 |  | 0 |  | 0 | 15 | 0 | 0.00018 | 0 | 0 | 0 |  | RTS 18/ I | RTS 18/ I | 0.522 | 1.04 |  |  |  |  | POL1_1
45 | 725860107 | Uzávěrka zápachová umývadlová T 1015,D 40 | kus | 1 |  | 0 |  | 0 |  | 0 | 15 | 0 | 0.00041 | 0 | 0 | 0 |  | RTS 18/ I | RTS 18/ I | 0.246 | 0.25 |  |  |  |  | POL1_7
46 | 725860180 | Sifon pračkový HL400, D 40/50 mm nerezový | kus | 1 |  | 0 |  | 0 |  | 0 | 15 | 0 | 0.00028 | 0 | 0 | 0 |  | RTS 18/ I | RTS 18/ I | 0.246 | 0.25 |  |  |  |  | POL1_7
47 | 725860213 | Sifon umývadlový HL132, D 32, 40 mm | kus | 2 |  | 0 |  | 0 |  | 0 | 15 | 0 | 0.0002 | 0 | 0 | 0 |  | RTS 18/ I | RTS 18/ I | 0.246 | 0.49 |  |  |  |  | POL1_7
48 | 725pc01 | Baterie umývadlová, dřezová, záruka min.5 let | kmpl | 2 |  | 0 |  | 0 |  | 0 | 15 | 0 | 0 | 0 | 0 | 0 |  | Vlastní | Kalkul | 0 | 0 |  |  |  |  | POL1_1
49 | 725pc02 | Umývadlo např.JIKA s otvorem pro stojánkovou baterii (55cm) | kus | 1 |  | 0 |  | 0 |  | 0 | 15 | 0 | 0 | 0 | 0 | 0 |  | Vlastní | Indiv | 0 | 0 |  |  |  |  | POL1_
50 | 725pc03 | Dřez kuchyňský, nerez | kus | 1 |  | 0 |  | 0 |  | 0 | 15 | 0 | 0 | 0 | 0 | 0 |  | Vlastní | Indiv | 0 | 0 |  |  |  |  | POL1_
51 | Roltechnik | Baterie vanová V169, záruka min.5 let | kus | 1 |  | 0 |  | 0 |  | 0 | 15 | 0 | 0 | 0 | 0 | 0 |  | Vlastní | Kalkul | 0 | 0 |  |  |  |  | POL1_1
52 | Ventil | Ventil kulový k WC, pračce, umývadlům | kus | 3 |  | 0 |  | 0 |  | 0 | 15 | 0 | 0 | 0 | 0 | 0 |  | Vlastní | Kalkul | 0 | 0 |  |  |  |  | POL1_1
53 | WC | WC KOMBI, duální splachování | kus | 1 |  | 0 |  | 0 |  | 0 | 15 | 0 | 0 | 0 | 0 | 0 |  | Vlastní | Indiv | 0 | 0 |  |  |  |  | POL1_1
54 | Roltechnik | Sifon vanový PP HL500, DN 40,50 | kus | 1 |  | 0 |  | 0 |  | 0 | 15 | 0 | 0.00018 | 0 | 0 | 0 |  | Vlastní | Indiv | 0 | 0 |  |  |  |  | POL12_1
55 | Roltechnik | Vana akrylátová 1500*700 | kus | 1 |  | 0 |  | 0 |  | 0 | 15 | 0 | 0 | 0 | 0 | 0 |  | Vlastní | Indiv | 0 | 0 |  |  |  |  | POL12_1
56 | Roltechnik | Nohy k vaně | kus | 1 |  | 0 |  | 0 |  | 0 | 15 | 0 | 0 | 0 | 0 | 0 |  | Vlastní | Indiv | 0 | 0 |  |  |  |  | POL12_1
57 | 998725201 | Přesun hmot pro zařizovací předměty, výšky do 6 m | % |  |  | 0 |  | 0 |  | 0 | 15 | 0 | 0 | 0 | 0 | 0 |  | RTS 18/ I | RTS 18/ I | 0 | 0 |  |  |  |  | POL7_1002
Díl: | 766 | Konstrukce truhlářské |  |  |  | 0 |  | 0 |  | 0 |  | 0 |  | 0 |  | 0 |  |  |  |  | 0 |  |  |  |  | DIL
58 | Polaris | D+M zárubní a dveří např.SAPELLI - odhad, dle výběru stavebníka | kus | 2 |  | 0 |  | 0 |  | 0 | 15 | 0 | 0 | 0 | 0 | 0 |  | Vlastní | Indiv | 0 | 0 |  |  |  |  | POL3_
Díl: | 771 | Podlahy z dlaždic a obklady |  |  |  | 0 |  | 0 |  | 0 |  | 0 |  | 0.02 |  | 0 |  |  |  |  | 3.78 |  |  |  |  | DIL
59 | 771101115 | Vyrovnání podkladů samonivel. hmotou tl. do 10 mm | m² | 3.196 |  | 0 |  | 0 |  | 0 | 15 | 0 | 0 | 0 | 0 | 0 |  | RTS 18/ I | RTS 18/ I | 0.331 | 1.06 |  |  |  |  | POL1_7
|  | 3,196 |  | 3.196 | [21 empty] | VV | 0
60 | 771575109 | Montáž podlah keram.,hladké, tmel, 30x30 cm, Unifix 2K (Schomburg) | m² | 3.196 |  | 0 |  | 0 |  | 0 | 15 | 0 | 0.0025 | 0.01 | 0 | 0 |  | RTS 11/ I | RTS 11/ I | 0.85 | 2.72 |  |  |  |  | POL1_7
61 | 771579793 | Příplatek za spárovací hmotu - plošně,keram.dlažba, malta např.Keracolor FF (Mapei) | m² | 3.196 |  | 0 |  | 0 |  | 0 | 15 | 0 | 0.0004 | 0 | 0 | 0 |  | RTS 18/ I | RTS 18/ I | 0 | 0 |  |  |  |  | POL1_7
|  | 3,196 |  | 3.196 | [21 empty] | VV | 0
62 | 59763003 | Dlažba keramická např.Samba, Mexico, Paradyz | m² | 3.5156 |  | 0 |  | 0 |  | 0 | 15 | 0 | 0.00154 | 0.01 | 0 | 0 |  | Vlastní | Kalkul | 0 | 0 |  |  |  |  | POL1_1
|  | 3,196*1,1 |  | 3.5156 | [21 empty] | VV | 0
63 | 998771204 | Přesun hmot pro podlahy z dlaždic, výšky do 36 m | % |  |  | 0 |  | 0 |  | 0 | 15 | 0 | 0 | 0 | 0 | 0 |  | RTS 18/ I | RTS 18/ I | 0 | 0 |  |  |  |  | POL7_1002
Díl: | 781 | Obklady keramické |  |  |  | 0 |  | 0 |  | 0 |  | 0 |  | 1.61 |  | 0 |  |  |  |  | 34.15 |  |  |  |  | DIL
64 | 781419705 | Příplatek za spárovací hmotu-plošně,pórovin.obklad, malta např.Keracolor FF (Mapei) | m² | 24 |  | 0 |  | 0 |  | 0 | 15 | 0 | 0.0003 | 0.01 | 0 | 0 |  | RTS 18/ I | RTS 18/ I | 0 | 0 |  |  |  |  | POL1_7
|  | 20+4 |  | 24 | [21 empty] | VV | 0
65 | 781471107 | Obklad vnitř.stěn,keram.režný,hladký, MC, 20x20 cm | m² | 24 |  | 0 |  | 0 |  | 0 | 15 | 0 | 0.0558 | 1.34 | 0 | 0 |  | RTS 18/ I | RTS 18/ I | 1.348 | 32.35 |  |  |  |  | POL1_7
|  | 20+4 |  | 24 | [21 empty] | VV | 0
66 | 781491001 | Montáž lišt k obkladům, rohových, koutových i dilatačních | m | 15 |  | 0 |  | 0 |  | 0 | 15 | 0 | 0 | 0 | 0 | 0 |  | RTS 18/ I | RTS 18/ I | 0.12 | 1.8 |  |  |  |  | POL1_7
67 | 59782420 | Obkládačka pórov. 250x200x6,8 | m² | 26.4 |  | 0 |  | 0 |  | 0 | 15 | 0 | 0.01 | 0.26 | 0 | 0 | SPCM | RTS 18/ I | Indiv | 0 | 0 |  |  |  |  | POL3_
|  | 24*1,1 |  | 26.4 | [21 empty] | VV | 0
68 | 998781204 | Přesun hmot pro obklady keramické, výšky do 36 m | % |  |  | 0 |  | 0 |  | 0 | 15 | 0 | 0 | 0 | 0 | 0 |  | RTS 18/ I | RTS 18/ I | 0 | 0 |  |  |  |  | POL7_1002
Díl: | 784 | Malby |  |  |  | 0 |  | 0 |  | 0 |  | 0 |  | 0 |  | 0 |  |  |  |  | 0.51 |  |  |  |  | DIL
69 | 784413301 | Pačokování 2x, bílení 1x, místnosti H do 3,8 m | m² | 3 |  | 0 |  | 0 |  | 0 | 15 | 0 | 0.00077 | 0 | 0 | 0 |  | RTS 18/ I | RTS 18/ I | 0.09744 | 0.29 |  |  |  |  | POL1_7
[26 empty] | VV | 0
70 | 784165512 | Malba bílá, bez penetrace, 2 x | m² | 3 |  | 0 |  | 0 |  | 0 | 15 | 0 | 0.00046 | 0 | 0 | 0 |  | RTS 18/ I | RTS 18/ I | 0.0731 | 0.22 |  |  |  |  | POL1_7
Díl: | M21 | Elektromontáže |  |  |  | 0 |  | 0 |  | 0 |  | 0 |  | 0 |  | 0 |  |  |  |  | 0 |  |  |  |  | DIL
71 | 21-1 | D+M elektroinstalacnich praci vc. revize | kmpl | 1 |  | 0 |  | 0 |  | 0 | 15 | 0 | 0 | 0 | 0 | 0 |  | Vlastní | Indiv | 0 | 0 |  |  |  |  | POL1_1
Díl: | D96 | Přesuny suti a vybouraných hmot |  |  |  | 0 |  | 0 |  | 0 |  | 0 |  | 0 |  | 0 |  |  |  |  | 7.68 |  |  |  |  | DIL
72 | 979011111 | Svislá doprava suti a vybour. hmot za 2.NP a 1.PP | t | 1.774 |  | 0 |  | 0 |  | 0 | 15 | 0 | 0 | 0 | 0 | 0 |  | RTS 18/ I | RTS 18/ I | 0.933 | 1.66 |  |  |  |  | POL8_1
73 | 979011121 | Příplatek za každé další podlaží | t | 5.322 |  | 0 |  | 0 |  | 0 | 15 | 0 | 0 | 0 | 0 | 0 |  | RTS 18/ I | RTS 18/ I | 0.653 | 3.48 |  |  |  |  | POL8_1
74 | 979081111 | Odvoz suti a vybour. hmot na skládku do 1 km | t | 1.774 |  | 0 |  | 0 |  | 0 | 15 | 0 | 0 | 0 | 0 | 0 |  | RTS 18/ I | RTS 18/ I | 0.49 | 0.87 |  |  |  |  | POL8_1
75 | 979081121 | Příplatek k odvozu za každý další 1 km | t | 15.966 |  | 0 |  | 0 |  | 0 | 15 | 0 | 0 | 0 | 0 | 0 |  | RTS 18/ I | RTS 18/ I | 0 | 0 |  |  |  |  | POL8_1
76 | 979082111 | Vnitrostaveništní doprava suti do 10 m | t | 1.774 |  | 0 |  | 0 |  | 0 | 15 | 0 | 0 | 0 | 0 | 0 |  | RTS 18/ I | RTS 18/ I | 0.942 | 1.67 |  |  |  |  | POL8_1
77 | 979990001 | Poplatek za skládku stavební suti | t | 1.774 |  | 0 |  | 0 |  | 0 | 15 | 0 | 0 | 0 | 0 | 0 |  | RTS 18/ I | RTS 18/ I | 0 | 0 |  |  |  |  | POL8_1
Díl: | VN | Vedlejší náklady |  |  |  | 0 |  | 0 |  | 0 |  | 0 |  | 0 |  | 0 |  |  |  |  | 0 |  |  |  |  | DIL
78 | VRN0 | Zařízení staveniště | Soubor | 1 |  | 0 |  | 0 |  | 0 | 15 | 0 | 0 | 0 | 0 | 0 |  | RTS 18/ I | Indiv | 0 | 0 |  |  |  |  | POL99_8
79 | VRN1 | Provoz investora | Soubor | 1 |  | 0 |  | 0 |  | 0 | 15 | 0 | 0 | 0 | 0 | 0 |  | Vlastní | Indiv | 0 | 0 |  |  |  |  | POL99_8
80 | VRN2 | Kompletační činnost (IČD) | Soubor | 1 |  | 0 |  | 0 |  | 0 | 15 | 0 | 0 | 0 | 0 | 0 |  | Vlastní | Indiv | 0 | 0 |  |  |  |  | POL99_8
[24 empty] | 15 | 21
| Celkem |  |  |  |  | 0 | [17 empty] | 0 | 0 | SUM
Poznámky uchazeče k zadání
POPUZIV
END