## List1
Oprava volného bytu č. 20, Čujkovova 29 | [7 empty] | 1137
|  |  | VZ č. 171/2021 |  |  |  |  | 2021
23.6.2021 15:55:04
Odběratel: |  |  | Příjemce: |  |  |  |  | 67
Statutární město Ostrava |  |  | Městský obvod Ostrava - Jih
Prokešovo náměstí 1803/8 |  |  | Horní 791/3
729 30 Ostrava - Moravská Ostrava |  |  | 700 30 Ostrava - Hrabůvka
Zhotovitel:
Sídlo
IČ zhotovitele
Předmět zakázky:
Část obce |  |  | Ostrava - Zábřeh
Ulice, č. pop./č. or. |  |  | Čujkovova 1718/29
Číslo bytu |  |  | 20
Velikost bytu |  |  | 0+2
Technik |  |  | Silvie Spálová
silvie.spalova@ovajih.cz
599 430 150, 734 511 647
poř. č. | kód položky | popis | MJ | Množství | J. cena (CZK) | Cena celkem (CZK) | Upřesnění
1 | 1.11 | elektro revize odběrného místa pro připojení elektroměru | ks | 1 |  | 0 | 2xrevizní zpráva | 11
2 | 1.21 | výchozí revize elektroinstalace a elektrických spotřebičů bytu | 0+2 | 1 |  | 0 |  | 331
3 | 2.23 | generální oprava jednofázové elektroinstalace bytu s rozvody pod omítku, vč. el. příslušenství (např. domovní zvonek, ventilátory odsávání, infrazářič, osvětlení pod kuchyňskou linkou, aj.) | 0+2 | 1 |  | 0 | Zřízení osvětlení nad umývadlem v KOU (např. LED Panlux Elesar, 8 W, 3000 K), v KU pod KU-linkou zářivkové těleso 50cm | 333
4 | 3.3 | výměna sedací desky | ks | 1 |  | 0 |  | 44
5 | 3.5 | výměna pancéřové hadičky | ks | 1 |  | 0 |  | 46
6 | 3.6 | výměna rohového ventilu | ks | 1 |  | 0 |  | 47
7 | 3.7 | výměna umyvadla včetně příslušenství | ks | 1 |  | 0 | rozměr 45x35 cm (např. VIGOUR 45), včetně gumové zátky a sifonu | 48
8 | 3.26 | výměna baterie umyvadlové stojánkové pákové | ks | 1 |  | 0 |  | 67
9 | 3.32 | výměna baterie sprchové nástěnné R150 | ks | 1 |  | 0 | vč.sprchové hadice a držáku na hadici | 73
10 | 3.52 | výměna vstupních vchodových protipožárních dveří 80 cm, tř. EI 30, DP3, dekor dřevo včetně kukátka | ks | 1 |  | 0 | 80/P | 93
11 | 3.54 | výměna vnitřních dveří – plné 60 cm | ks | 1 |  | 0 | KOU/P, barva bílá, včetně spodní odvětrávací mřížky (rozměr 40x8 cm, 8 větracích otvorů) | 95
12 | 3.56 | výměna vnitřních dveří – plné 80 cm | ks | 1 |  | 0 | OP/P, barva bílá | 97
13 | 3.60 | výměna vnitřních dveří – prosklené 2/3 sklo 80 cm | ks | 1 |  | 0 | KU/L, barva bílá | 101
14 | 3.67 | výměna dveřního prahu – délka 60 cm | ks | 1 |  | 0 | KOU - lakovaný | 108
15 | 3.69 | výměna dveřního prahu – délka 80 cm | ks | 3 |  | 0 | vstupní, KU, OP - lakovaný | 110
16 | 3.82 | výměna dveřního kování | ks | 3 |  | 0 | KOU, KU, OP = rozetové kování (např. VISION HR H 1892R kov, nerez, mat, dozický klíč) | 123
17 | 3.83 | výměna zámku u dveří | ks | 4 |  | 0 | KOU, KU, OP, vstupní=bezpečnostní | 124
18 | 3.84 | výměna zárubně ocelové pro dveře – šířky 60 cm | ks | 1 |  | 0 | KOU/P | 125
19 | 3.86 | výměna zárubně ocelové pro dveře – šířky 80 cm | ks | 2 |  | 0 | KU (80/L), OP (80/P) | 127
20 | 3.118 | výměna větracích mřížek | ks | 1 |  | 0 | KOU | 305
21 | 3.160 | dodávka a montáž dřezové baterie nástěnné R100/stojánkové pákové , včetně úpravy rozvodu SV a TUV k baterii | ks | 1 |  | 0 | stojánková | 395
22 | 3.161 | dodávka a montáž kuchyňské linky 120 cm, včetně skříňky nad digestoří, dřezové desky s ukončovacími lištami a nerez dřezu s příslušenstvím, tl.lamina min. 18 mm | ks | 1 |  | 0 | viz VZOROVÉ FOTO = včetně hliníkové hrany u sporáku, ukončovací lišta po celém obvodu ve styku s obkladem - v dekoru dřezové desky, dřezová deska tl. 28 mm | 396
23 | 3.162 | dodávka a montáž digestoře recyklační | ks | 1 |  | 0 |  | 397
24 | 3.163 | dodávka a montáž celoelektrického sporáku se sklokeramickou deskou, 2 ks pečících plechů, včetně příslušenství | ks | 1 |  | 0 | 230 V | 398
25 | 3.193 | dodání akrylátové čtvercové vaničky (80 x 80 cm), viz poznámka | ks | 1 |  | 0 | KOU (např. Roltechnik COLA-P) | 480
26 | 3.195 | výměna WC mísy s horním splachovačem za WC kombi - zvýšené, včetně úpravy rozvodu a přívodu SV (pod obkladem), viz poznámka | ks | 1 |  | 0 | KOU (např. JIKA Deep - WC kombi včetně nádržky, 650x360x430 mm) | 482
27 | 3.196 | dodání sprchové skleněné zástěny (80 x 190 cm), tloušťka 6 cm, vč. teleskopické vzpěry | ks | 1 |  | 0 | KOU (např. Aqualine Walk-In - sprchová zástěna 80x190cm, sklo BRICK WI080) | 483
28 | 3.197 | dodání zrcadla s broušenou hranou nad umývadlo (40x60 cm), nalepení na obklad | ks | 1 |  | 0 |  | 484
29 | 4.1 | stržení původního PVC | m2 | 26 |  | 0 | PŘ, KU, OP | 148
30 | 4.2 | úprava podkladu – nivelace | m2 | 11 |  | 0 | PŘ, KU | 149
31 | 4.4 | položení PVC – vyšší zátěž, celoplošně podlepit | m2 | 26 |  | 0 | PŘ, KU, OP (např. TIMBERLINE 0452) | 151
32 | 4.5 | nalepení obvodové lišty PVC | bm | 38 |  | 0 | PŘ, KU, OP (dekor dtto PVC) | 152
33 | 4.7 | odstranění parketové podlahy | m2 | 15 |  | 0 | OP | 154
34 | 4.10 | úprava podkladového násypu | m2 | 15 |  | 0 | OP, vyrovnávací podsyp (např. Liapor) | 157
35 | 4.11 | položení 2 vrstev OSB desek | m2 | 15 |  | 0 | OP (např. 1xOSB, 1xDurelis) | 158
36 | 4.16 | odstranění desek OSB podlahy | m2 | 8 |  | 0 | KU - dřevotříska | 330
37 | 5.1 | provedení štukových omítek, vč. vyrovnání podkladu, použití lepidla, perlinky, rohovníků | m2 | 135 |  | 0 | celý byt (stěny+stropy), včetně úpravy podkladu, perlinky, lepidla, rohovníků, srovnání špalet | 162
38 | 5.4 | škrábání stěn,stropů | m2 | 135 |  | 0 | celý byt | 165
39 | 5.6 | malba dvojnásobná bílá | m2 | 135 |  | 0 | celý byt, otěruvzdorná | 167
40 | 5.10 | zazdívka otvoru ve zdivu tl. do 300 mm, vč. začištění | m2 | 1 |  | 0 | zazdění 2ks větracích otvorů v PŘ | 347
41 | 5.12 | začištění drážky po výměně rozvodů v šíři do 150 mm | bm | 6 |  | 0 | KOU | 351
42 | 6.7 | úprava podkladu pod obklad , včetně hydroizolace, viz poznámka | m2 | 15 |  | 0 | KOU, KU | 175
43 | 6.8 | vybourání keramického obkladu | m2 | 12 |  | 0 | KOU | 176
44 | 6.9 | provedení keramického obkladu | m2 | 15 |  | 0 | viz VZOROVÉ FOTO = KU 3m2 = rozměr obkladu 40x20cm (např. RAKO č.612, D 602), KOU 12m2 = od zárubní k zárubním, včetně za ÚT tělesem, 2 druhy barev, rozměr obkladu 40x20cm (např. RAKO bílá č.470, RAKO béžová č.471) | 177
45 | 6.11 | položení keramické dlažby vnitřní | m2 | 3 |  | 0 | KOU, rozměr dlažby 30x30cm (např. RAKO F 305a) | 179
46 | 6.14 | vybourání dlažby | m2 | 6 |  | 0 | PŘ, KOU | 182
47 | 6.15 | vybourání soklíku | m | 22 |  | 0 | KU, PŘ u podlahy | 183
48 | 6.18 | úprava podkladu pod dlažbu , včetně hydroizolace | m2 | 3 |  | 0 | KOU | 186
49 | 7.11 | nátěr radiátorů | ks | 2 |  | 0 | KU, OP (24ks článků) | 204
50 | 7.12 | nátěr rozvodů ÚT | soubor | 1 |  | 0 | KU, OP | 205
51 | 7.14 | nátěr zárubní – šířka 60 cm | ks | 1 |  | 0 | KOU = barva bílá | 207
52 | 7.16 | nátěr zárubní – šířka 80 cm | ks | 3 |  | 0 | KU, OP = barva bílá, vstupní = barva hnědá | 209
53 | 8.1 | vysekání vodovodního potrubí z ocelových závitových trub, včetně demontáže | bm | 10 |  | 0 | v bytě od vodoměrů do KOU a KU | 214
54 | 8.2 | montáž vodovodního plastového potrubí | bm | 10 |  | 0 | v bytě od vodoměrů do KOU a KU | 215
55 | 8.11 | vypouštění topného systému, viz poznámka | soubor | 1 |  | 0 | KOU = pro demontáž ÚT tělesa (žebřík) na montáž obkladů | 224
56 | 8.12 | napouštění topného systému, viz poznámka | soubor | 1 |  | 0 | KOU = po zpětném osazení ÚT tělesa (žebřík) po montáži obkladů | 225
57 | 8.25 | demontáž a zpětná montáž radiátoru | ks | 1 |  | 0 | KOU = ÚT tělesa (žebřík) pro montáž obkladu | 349
58 | 8.30 | zhotovení samostatného přívodu SV s pračkovým ventilem pro AP pod omítkou včetně zednických prací, viz. poznámka | soubor | 1 |  | 0 | viz VZOROVÉ FOTO = KU = vedle KU-linky na stěně k oknu | 399
59 | 8.31 | zhotovení samostatného odpadu pro AP pod omítkou včetně zednických prací, viz. poznámka | soubor | 1 |  | 0 | viz VZOROVÉ FOTO = KU = vedle KU-linky na stěně k oknu | 400
60 | 8.37 | úprava odpadu pro sprchový kout | soubor | 1 |  | 0 | KOU | 447
61 | 8.38 | úprava vodoinstalace pro sprchový kout | soubor | 1 |  | 0 | KOU | 448
62 | 9.1 | opravy a seřízení plastových oken, viz poznámka | ks | 2 |  | 0 | KU, OP (2xdvoukřídlé balkonové dveře) | 237
63 | 9.16 | výměna zámkové vložky | ks | 1 |  | 0 | vstupní dveře = bezpečnostní | 252
64 | 9.17 | výměna kování k zámkové vložce, viz poznámka | ks | 1 |  | 0 | vstupní dveře = bezpečnostní | 253
65 | 9.24 | demontáž bytových doplňků, viz poznámka | soubor | 1 |  | 0 | demontáž VS v PŘ, KU-linky v KU, 8ks žaluzií v KU, OP | 303
66 | 11.28 | umytí oken plastových, včetně rámu a parapetu, viz poznámka | m2 | 10 |  | 0 | KU, OP (2xdvoukřídlé balkonové dveře) | 290
67 | 11.36 | celkový úklid po opravách | 0+2 | 1 |  | 0 |  | 336
Cena celkem bez DPH | [5 empty] | 0
Vyplňte jen modře označené sloupce. Kalkulaci odešlete zpět v tabulkovém formátu (např. XLSx).
V opačném případě nebude nabídka akceptována.
Poznámky
1 | Veškeré práce budou provedeny v souladu se zadávacími a Všeobecnými obchodními podmínkami
2 | Položka 1.19 "odstranění závad zjištěných při elektro revizi nebo kontrole el.spotřebičů" bude do celkové ceny díla započtena pevnou max. limitní cenou 10 000 Kč.
3 | Položka 2.25 "oprava rozvodu elektroinstalace" bude do celkové ceny díla započtena pevnou max. limitní cenou 10 000 Kč.
4 | Hodinovou sazbu, která se vztahuje k položce 1.19 za "odstranění závad zjištěných při elektrorevizi nebo kontrole el. spotřebičů" a k položce 2.25 za "opravu rozvodu elektroinstalace", uveďte v max. sazbě 300 Kč bez DPH, a to v řádku nad touto tabulkou "Poznámky".
5 | Dodatečné práce: pokud se během prací vyskytne závada nebo nutná dodatečná práce, neprodleně a s dodatečným předstihem před termínem předání díla, toto oznamte příslušnému technikovi volných bytů a to písemnou formou s označením zakázky, ulice, č. pop., č. or., č. bytu a předmět dodatečné práce. Doplňte předmět i o Vámi nabízenou cenu za provedení (konečnou cenu bez DPH, tedy cenu materiálu včetně práce), písemně na e-mail technika. Po případném schválení dodatečných prací bude možné dodatečné práce provést.