## List1
Oprava volného bytu č. 16, B. Četyny 2 | [7 empty] | 1160
|  |  | VZ č. 209/2021 |  |  |  |  | 2021
1.7.2021 11:30:30
Odběratel: |  |  | Příjemce: |  |  |  |  | 51
Statutární město Ostrava |  |  | Městský obvod Ostrava - Jih
Prokešovo náměstí 1803/8 |  |  | Horní 791/3
729 30 Ostrava - Moravská Ostrava |  |  | 700 30 Ostrava - Hrabůvka
Zhotovitel:
Sídlo
IČ zhotovitele
Předmět zakázky:
Část obce |  |  | Ostrava - Bělský Les
Ulice, č. pop./č. or. |  |  | B. Četyny 2/930
Číslo bytu |  |  | 16
Velikost bytu |  |  | 1+1
Technik |  |  | Jarmila Špatná
jarmila.spatna@ovajih.cz
599430291
poř. č. | kód položky | popis | MJ | Množství | J. cena (CZK) | Cena celkem (CZK) | Upřesnění
1 | 1.6 | výchozí revize elektroinstalace a elektrických spotřebičů bytu | 1+1 | 1 |  | 0 | 2x revizní zpráva | 6
2 | 1.11 | elektro revize odběrného místa pro připojení elektroměru | ks | 1 |  | 0 | 2x revizní zpráva | 11
3 | 1.20 | revize plynoinstalace, tlaková zkouška, vpuštění plynu, vystavení revizní zprávy (2x) | soubor | 1 |  | 0 | vč. vyřazovacího protokolu na PS | 292
4 | 2.2 | generální oprava jednofázové elektroinstalace bytu s rozvody pod omítku, vč. el. příslušenství (např. domovní zvonek, ventilátory odsávání, infrazářič, osvětlení pod kuchyňskou linkou, aj.) | 1+1 | 1 |  | 0 | mimo nákladů na GO elektro nového bytového jádra, které je obsaženo zvlášť v rozpočtu pro rekonstrukci BJ (rozpočet obsahuje ventilátory odsávání, osvětlení aj.) | 21
5 | 3.22 | výměna baterie dřezové stojánkové pákové | ks | 1 |  | 0 | záruka min. 5 let (ze dřezu) | 63
6 | 3.33 | výměna dřezu nerez včetně příslušenství | ks | 1 |  | 0 | s odkapávací plochou a otvoram pro dřezovou baterii, sifon s vývodem na odpad pro myčku | 74
7 | 3.39 | výměna kuchyňské linky atypický rozměr, včetně dřezové desky s ukončovacími lištami | ks | 1 |  | 0 | cca 220 cm, vč. vysouvacího dílu na myčku, tl. lamina min. 18 mm, dekor dřeva, ve spodním díle 4 šuplíky s kolejničkami, ABS hrany tl. 2 mm, zavírače zásuvek a dvířek s měkkým dorazem, spodní skříňky osadit na nožkách s krycí lištou) dekor odsouhlasit objednatelem!) | 80
8 | 3.40 | výměna skříňky nad digestoří | ks | 1 |  | 0 | s panty s tlumením na ramínku, tl. lamina min. 18 mm, dekor dřeva, ABS hrany tl. 2 mm, dtto KL | 81
9 | 3.42 | výměna digestoře komínové s vnějším odtahem | ks | 1 |  | 0 | 60 cm - vysouvací - nerez vč. úpravy napojení do IŠ | 83
10 | 3.49 | výměna spižní skříně včetně polic | ks | 1 |  | 0 | o rozměrech 2,65x0,6x0,6 m, tl. lamina min. 18 mm, ABS hrany 2 mm, zavírače dvířek s měkkým dorazem, dttto jako KL, osadit na nožkách s krycí lištou | 90
11 | 3.60 | výměna vnitřních dveří – prosklené 2/3 sklo 80 cm | ks | 1 |  | 0 | z PŘ do KU s OP - dekor dřeva a zasklení sladit ke stávajícím dveřím do LO (nejlépe stejné!) | 101
12 | 3.67 | výměna dveřního prahu – délka 60 cm | ks | 1 |  | 0 | do komory - dubový - lakovaný | 108
13 | 3.69 | výměna dveřního prahu – délka 80 cm | ks | 1 |  | 0 | vstupní dveře - dubový - lakovaný | 110
14 | 3.79 | výměna přechodových lišt – délka 80 cm | ks | 2 |  | 0 | do LO a PO s KU - hliníkoé provedení - barevně sladit k PVC | 120
15 | 3.82 | výměna dveřního kování | ks | 1 |  | 0 | KU s OP - rozetové - kov - sladit ke kování do LO (nejlépe stejné) | 123
16 | 3.83 | výměna zámku u dveří | ks | 1 |  | 0 | KU s OP | 124
17 | 3.86 | výměna zárubně ocelové pro dveře – šířky 80 cm | ks | 2 |  | 0 | KU s OP, LO (v LO vč, následné úravy stávajících dveří do nové zárubně a opravy detailu napojení nové zárubně na stávající PVC) | 127
18 | 3.102 | oprava těsnění oken | m2 | 0.5 |  | 0 | uvolněné obvodové těsnění u okna v KU s OP | 143
19 | 3.108 | výměna kombinovaného plynového sporáku (s el. troubou), vč. příslušenství | ks | 1 |  | 0 | provedení nerez s pojistkou STOP GASs piezoelktrickým zapalováním vč kulového ventilu, atd. | 294
20 | 3.116 | výměna dřezové desky atypický rozměr, vč. ukončovacích lišt - viz poznámka | ks | 1 |  | 0 | cca 220 cm, tl. min. 28 mm vč. hliníkové hrany u PS a hliníkové ukončovací lišty u obkladu a boku spižní skříně (o délce cca 280 cm) | 302
21 | 3.118 | výměna větracích mřížek | ks | 2 |  | 0 | 2 ks v kuchyni ve spižní skříni - uzavírací | 305
22 | 3.146 | výměna těsnění vstupních dveří | soubor | 1 |  | 0 |  | 363
23 | 3.152 | výměna bočního plastového krytu vnitřní okenní parapetní desky | ks | 4 |  | 0 | v PO s KU a LO - barevně sladit k parapetům v dekoru dřeva | 380
24 | 4.1 | stržení původního PVC | m2 | 32 |  | 0 | PŘ - 7 m2, KU s OP - 25 m2 | 148
25 | 4.2 | úprava podkladu – nivelace | m2 | 32 |  | 0 | PŘ - 7 m2, KU s OP - 25 m2 | 149
26 | 4.4 | položení PVC – vyšší zátěž, celoplošně podlepit | m2 | 32 |  | 0 | PŘ a KU s OP - dekor dřevěné plovoucí podlahy - dekor osouhlasit objednatelem! | 151
27 | 4.5 | nalepení obvodové lišty PVC | bm | 42 |  | 0 | PŘ, KU s OP, LO (v LO barevně sladit ke stávajícímu PVC) | 152
28 | 4.9 | odstranění plovoucí podlahy | m2 | 27.5 |  | 0 | PŘ - 7 m2, KU s OP - 20,5 m2 | 156
29 | 4.15 | překrytí podlah při opravách proti poškození | m2 | 14 |  | 0 | v LO - stávajícího PVC | 327
30 | 5.1 | provedení štukových omítek, vč. vyrovnání podkladu, použití lepidla, perlinky, rohovníků | m2 | 145 |  | 0 | celý byt (kromě BJ a komory) | 162
31 | 5.2 | lokální opravy prasklin, prasklin panelových spojů | m2 | 3.5 |  | 0 | KU s OP a LO (stropy) | 163
32 | 5.4 | škrábání stěn,stropů | m2 | 145 |  | 0 | celý byt (lkromě BJ a komory) | 165
33 | 5.6 | malba dvojnásobná bílá | m2 | 145 |  | 0 | celý byt - otěruvzdorná | 167
34 | 6.7 | úprava podkladu pod obklad , včetně hydroizolace, viz poznámka | m2 | 1.5 |  | 0 | KU s OP | 175
35 | 6.8 | vybourání keramického obkladu | m2 | 1.5 |  | 0 | KU s OP | 176
36 | 6.9 | provedení keramického obkladu | m2 | 1.5 |  | 0 | KU s OP - dekor odsouhlasit objednatelem | 177
37 | 6.14 | vybourání dlažby | m2 | 4.5 |  | 0 | v KU s OP | 182
38 | 6.23 | zhotovení nového podhledu | m2 | 3 |  | 0 | v KOU a WC z SDK | 191
39 | 6.29 | zhotovení nového keramického obkladu včetně hydroizolační úpravy pod obklad v KU mezi horním a spodním dílem KL a kolem sporáku | m2 | 2.5 |  | 0 | v KU za KL a PS (za PS až k digestoři a podlaze) a úpravy podkladu - dekor odsouhlasit objednatelem | 401
40 | 6.38 | provedení nové keramické dlažby venkovní (balkon), včetně úpravy podkladu, hydroizolace | m2 | 7 |  | 0 | na 2 lodžiích (protiskluzová) - dekor dlažby odsouhlasit objednatelem | 466
41 | 7.11 | nátěr radiátorů | ks | 2 |  | 0 | v celém bytě - bílá barva - syntetika | 204
42 | 7.12 | nátěr rozvodů ÚT | soubor | 1 |  | 0 | v celém bytě - bílá barva - syntetika | 205
43 | 7.16 | nátěr zárubní – šířka 80 cm | ks | 3 |  | 0 | vstupní dveře (hnědý odstín), LO a KU s OP (bílý odstín) -- syntetika | 209
44 | 7.19 | nátěr parapetních desek vnějších | m2 | 1 |  | 0 | na lodžiích v LO a KU s OP (1x základ, 2x vrchní) - syntetika - šedý odstín | 212
45 | 7.20 | nátěr zábradlí | m2 | 8 |  | 0 | u 2 lodžií - syntetika -odstín sladit ke stávajícímu odstínu (vč. obroušení, odmaštění, 1x základ, 2x vrchní nátěr, atd. dle potřeby) | 213
46 | 7.24 | nátěr betonové mazaniny | m2 | 2 |  | 0 | v komoře vč. náležité úpravy podkladu (vyspravení) před nátěrem | 367
47 | 8.30 | zhotovení samostatného přívodu SV s pračkovým ventilem pro AP pod omítkou včetně zednických prací, viz. poznámka | soubor | 1 |  | 0 | pro myčku v KU s OP (za KL) | 399
48 | 9.1 | opravy a seřízení plastových oken, viz poznámka | ks | 2 |  | 0 | v celém bytě | 237
49 | 9.7 | výměna petlice sklepního boxu | ks | 1 |  | 0 |  | 243
50 | 9.35 | výměna bytového jádra T 06 BTS (1+0), VPOS (1+1), dle přiložené PD a rozpočtu | soubor | 1 |  | 0 |  | 470
51 | 11.31 | celkový úklid po opravách | 1+1 | 1 |  | 0 |  | 307
Cena celkem bez DPH | [5 empty] | 0
Vyplňte jen modře označené sloupce. Kalkulaci odešlete zpět v tabulkovém formátu (např. XLSx).
V opačném případě nebude nabídka akceptována.
Poznámky
1 | Veškeré práce budou provedeny v souladu se zadávacími a Všeobecnými obchodními podmínkami
2 | Položka 1.19 "odstranění závad zjištěných při elektro revizi nebo kontrole el.spotřebičů" bude do celkové ceny díla započtena pevnou max. limitní cenou 10 000 Kč.
3 | Položka 2.25 "oprava rozvodu elektroinstalace" bude do celkové ceny díla započtena pevnou max. limitní cenou 10 000 Kč.
4 | Hodinovou sazbu, která se vztahuje k položce 1.19 za "odstranění závad zjištěných při elektrorevizi nebo kontrole el. spotřebičů" a k položce 2.25 za "opravu rozvodu elektroinstalace", uveďte v max. sazbě 300 Kč bez DPH, a to v řádku nad touto tabulkou "Poznámky".
5 | Dodatečné práce: pokud se během prací vyskytne závada nebo nutná dodatečná práce, neprodleně a s dodatečným předstihem před termínem předání díla, toto oznamte příslušnému technikovi volných bytů a to písemnou formou s označením zakázky, ulice, č. pop., č. or., č. bytu a předmět dodatečné práce. Doplňte předmět i o Vámi nabízenou cenu za provedení (konečnou cenu bez DPH, tedy cenu materiálu včetně práce), písemně na e-mail technika. Po případném schválení dodatečných prací bude možné dodatečné práce provést.