## Rekapitulace stavby (hidden)
Export Komplet | [28 empty] | 2.0 |  |  |  |  | False | False | {07b54a07-2214-4fe5-ac57-1215629f5083}
[20 empty] | >> skryté sloupce << | [12 empty] | 0,01 | 21
[33 empty] | 0,01 | 15
|  | REKAPITULACE STAVBY | [18 empty] | v --- níže se nacházejí doplnkové a pomocné údaje k sestavám --- v | [11 empty] | 0,001
|  | Kód: |  |  |  |  | P1911/1 | [25 empty] | 0,01
|  | Stavba: |  |  |  |  | Horymírova 2975/4 | [25 empty] | 0,01
|  | KSO: | [13 empty] | CC-CZ: | [16 empty] | 0,01
|  | Místo: | [13 empty] | Datum: |  | 20. 8. 2019 | [14 empty] | 0,01
0,01
|  | Zadavatel: | [13 empty] | IČ: | [16 empty] | 0,01
[16 empty] | DIČ: | [16 empty] | 0,01
0,01
|  | Zhotovitel: | [13 empty] | IČ: | [16 empty] | 0,01
[16 empty] | DIČ: | [16 empty] | 0,01
False
|  | Projektant: | [13 empty] | IČ: |  | 11193841 | [14 empty] | False
|  |  | Ing. Vladimír Slonka | [12 empty] | DIČ: |  | CZ5409272198 | [14 empty] | True
0,01
|  | Zpracovatel: | [13 empty] | IČ: | [16 empty] | 0,01
[16 empty] | DIČ: | [16 empty] | True
Poznámka:
|  | Cena bez DPH | [13 empty] | 226264.49
[8 empty] | Sazba daně |  |  | Základ daně |  |  |  |  | Výše daně
|  | DPH |  | základní |  |  |  | 21% |  |  | 0 |  |  |  |  | 0
|  |  |  | snížená |  |  |  | 15% |  |  | 226264.49 |  |  |  |  | 33939.67
|  |  |  | zákl. přenesená |  |  |  | 21% |  |  | 0 |  |  |  |  | 0
|  |  |  | sníž. přenesená |  |  |  | 15% |  |  | 0 |  |  |  |  | 0
|  |  |  | nulová |  |  |  | 0% |  |  | 0 |  |  |  |  | 0
|  | Cena s DPH | [6 empty] | v |  |  | CZK |  |  |  | 260204.16
|  | Projektant | [11 empty] | Zpracovatel
|  | Datum a podpis: | [7 empty] | Razítko |  |  |  | Datum a podpis: |  |  | Razítko
|  | Objednavatel | [11 empty] | Zhotovitel
|  | Datum a podpis: | [7 empty] | Razítko |  |  |  | Datum a podpis: |  |  | Razítko
REKAPITULACE OBJEKTŮ STAVBY A SOUPISŮ PRACÍ
| Kód: | [6 empty] | P1911/1
| Stavba: | [6 empty] | Horymírova 2975/4
| Místo: | [13 empty] | Datum: |  | 20. 8. 2019
| Zadavatel: | [13 empty] | Projektant: |  | Ing. Vladimír Slonka |  |  |  | Informatívní údaje z listů zakázek
| Zhotovitel: | [13 empty] | Zpracovatel:
| Kód |  |  |  | Popis | [7 empty] | Cena bez DPH [CZK] |  |  |  |  | Cena s DPH [CZK] | Typ |  | z toho Ostat. náklady [CZK] | DPH [CZK] | Normohodiny [h] | DPH základní [CZK] | DPH snížená [CZK] | DPH základní přenesená [CZK] | DPH snížená přenesená [CZK] | Základna DPH základní | Základna DPH snížená | Základna DPH zákl. přenesená | Základna DPH sníž. přenesená | Základna DPH nulová
| Náklady z rozpočtů | [11 empty] | 226264.49 |  |  |  |  | 260204.16 |  |  | 0 | 33939.67 | 326.2822 | 0 | 33939.67 | 0 | 0 | 0 | 226264.49 | 0 | 0 | 0 | D | 0 | ###NOIMPORT### | IMPORT | {07b54a07-2214-4fe5-ac57-1215629f5083} | {00000000-0000-0000-0000-000000000000}
/ |  | 4 |  |  |  | Bytová jednotka č.4 | [6 empty] | 226264.49 |  |  |  |  | 260204.16 | STA |  | 0 | 33939.67 | 326.2822 | 0 | 33939.67 | 0 | 0 | 0 | 226264.49 | 0 | 0 | 0 |  | 1 |  | IMPORT | {94bcfcd2-24da-4a3e-9ac1-c45007b6e7ca} | {07b54a07-2214-4fe5-ac57-1215629f5083} | 1

## 4 - Bytová jednotka č.4
[9 empty] | >> skryté sloupce << | [9 empty] | {94bcfcd2-24da-4a3e-9ac1-c45007b6e7ca}
1
| KRYCÍ LIST SOUPISU PRACÍ | [8 empty] | v --- níže se nacházejí doplnkové a pomocné údaje k sestavám --- v | [8 empty] | False
Stavba:
Horymírova 2975/4
Objekt:
4 - Bytová jednotka č.4
| KSO: |  |  |  |  | CC-CZ:
| Místo: |  |  |  |  | Datum: | 20. 8. 2019
| Zadavatel: |  |  |  |  | IČ:
DIČ:
| Zhotovitel: |  |  |  |  | IČ: | 0
[6 empty] | DIČ: | 0
| Projektant: |  |  |  |  | IČ: | 11193841
|  | Ing. Vladimír Slonka |  |  |  | DIČ: | CZ5409272198
| Zpracovatel: |  |  |  |  | IČ:
DIČ:
Poznámka:
| Cena bez DPH | [5 empty] | 226264.49
|  |  | Základ daně |  |  | Sazba daně | Výše daně
| DPH | základní | 0 |  |  | 21% | 0
|  | snížená | 226264.49 |  |  | 15% | 33939.67
|  | zákl. přenesená | 0 |  |  | 21% | 0
|  | sníž. přenesená | 0 |  |  | 15% | 0
|  | nulová | 0 |  |  | 0% | 0
| Cena s DPH |  |  | v | CZK |  | 260204.16
| Projektant |  |  | Zpracovatel
| Datum a podpis: |  | Razítko | Datum a podpis: |  |  | Razítko
| Objednavatel |  |  | Zhotovitel
| Datum a podpis: |  | Razítko | Datum a podpis: |  |  | Razítko
REKAPITULACE ČLENĚNÍ SOUPISU PRACÍ
Stavba:
Horymírova 2975/4
Objekt:
4 - Bytová jednotka č.4
Místo: | [5 empty] | Datum: | 20. 8. 2019
Zadavatel: | [5 empty] | Projektant: | Ing. Vladimír Slonka
Zhotovitel: | [5 empty] | Zpracovatel:
Kód dílu - Popis | [6 empty] | Cena celkem [CZK]
Náklady ze soupisu prací | [6 empty] | 226264.49 | [12 empty] | -1
| HSV - Práce a dodávky HSV | [5 empty] | 43039.05
| 3 - Svislé a kompletní konstrukce | [5 empty] | 1214.4
| 6 - Úpravy povrchů, podlahy a osazování výplní | [5 empty] | 13786.48
| 9 - Ostatní konstrukce a práce, bourání | [5 empty] | 8871.07
| 997 - Přesun sutě | [5 empty] | 17947.73
| 998 - Přesun hmot | [5 empty] | 1219.37
| PSV - Práce a dodávky PSV | [5 empty] | 148095.44
| 711 - Izolace proti vodě, vlhkosti a plynům | [5 empty] | 10559.43
| 721 - Zdravotechnika - vnitřní kanalizace | [5 empty] | 3469.43
| 722 - Zdravotechnika - vnitřní vodovod | [5 empty] | 7630.62
| 723 - Zdravotechnika - vnitřní plynovod | [5 empty] | 3580.62
| 725 - Zdravotechnika - zařizovací předměty | [5 empty] | 28693.24
| 726 - Zdravotechnika - předstěnové instalace | [5 empty] | 4472.23
| 741 - Elektroinstalace - silnoproud | [5 empty] | 15151
| 751 - Vzduchotechnika | [5 empty] | 1499.75
| 763 - Konstrukce suché výstavby | [5 empty] | 16449.77
| 766 - Konstrukce truhlářské | [5 empty] | 13043.13
| 771 - Podlahy z dlaždic | [5 empty] | 5963.97
| 776 - Podlahy povlakové | [5 empty] | 971.4
| 781 - Dokončovací práce - obklady | [5 empty] | 33897.99
| 783 - Dokončovací práce - nátěry | [5 empty] | 1157.38
| 784 - Dokončovací práce - malby a tapety | [5 empty] | 1555.48
| HZS - Hodinové zúčtovací sazby | [5 empty] | 20130
| VRN - Vedlejší rozpočtové náklady | [5 empty] | 15000
| VRN3 - Zařízení staveniště | [5 empty] | 5000
| VRN7 - Provozní vlivy | [5 empty] | 10000
SOUPIS PRACÍ
Stavba:
Horymírova 2975/4
Objekt:
4 - Bytová jednotka č.4
Místo: | [5 empty] | Datum: | 20. 8. 2019
Zadavatel: | [5 empty] | Projektant: | Ing. Vladimír Slonka
Zhotovitel: | [5 empty] | Zpracovatel:
PČ | Typ | Kód | Popis | MJ | Množství | J.cena [CZK] | Cena celkem [CZK] | Cenová soustava |  |  | DPH | J. Nh [h] | Nh celkem [h] | J. hmotnost [t] | Hmotnost celkem [t] | J. suť [t] | Suť Celkem [t]
Náklady soupisu celkem | [6 empty] | 226264.49 | [5 empty] | 326.2822 |  | 3.004 |  | 3.049 |  | D | -1 | [10 empty] | 226264.49
| D | HSV | Práce a dodávky HSV |  |  |  | 43039.05 | [5 empty] | 115.7109 |  | 0.89387 |  | 2.8171 | 1 | D | 0 |  |  |  | ROZPOCET | [6 empty] | 43039.05
| D | 3 | Svislé a kompletní konstrukce |  |  |  | 1214.4 | [5 empty] | 1.5143 |  | 0.11785 |  | 0 | 1 | D | 1 |  |  |  | ROZPOCET | [6 empty] | 1214.4
1 | K | 346244353 | Obezdívka koupelnových van ploch rovných tl 75 mm z pórobetonových přesných tvárnic | m2 | 1.84 | 660 | 1214.4 |  |  |  | snížená | 0.823 | 1.5143 | 0.06405 | 0.11785 | 0 | 0 | 4 | K | 2 |  |  |  | ROZPOCET | 0 | 1214.4 | 0 | 0 | 0 | 2 | 1214.4 | 4 | 1545874700
| VV |  | (1,6+0,7)*0,8 |  | 1.84 | [13 empty] | VV | 2 | 2 | True | 1 | ROZPOCET
| D | 6 | Úpravy povrchů, podlahy a osazování výplní |  |  |  | 13786.48 | [5 empty] | 22.5898 |  | 0.77334 |  | 0 | 1 | D | 1 |  |  |  | ROZPOCET | [6 empty] | 13786.48
[11 empty] | snížená | 0.148 | 0 | 0.00026 | 0 | 0 | 0 | 4 | K | 2 |  |  |  | ROZPOCET | 0 | 0 | 0 | 0 | 0 | 2 | 0 | 4 | -1977491242
[11 empty] | snížená | 0.46 | 0 | 0.00438 | 0 | 0 | 0 | 4 | K | 2 |  |  |  | ROZPOCET | 0 | 0 | 0 | 0 | 0 | 2 | 0 | 4 | 1143201479
[11 empty] | snížená | 0.358 | 0 | 0.003 | 0 | 0 | 0 | 4 | K | 2 |  |  |  | ROZPOCET | 0 | 0 | 0 | 0 | 0 | 2 | 0 | 4 | -885281888
[11 empty] | snížená | 0.42 | 0 | 0.01575 | 0 | 0 | 0 | 4 | K | 2 |  |  |  | ROZPOCET | 0 | 0 | 0 | 0 | 0 | 2 | 0 | 4 | 632819663
6 | K | 612131121 | Penetrační disperzní nátěr vnitřních stěn nanášený ručně | m2 | 14.456 | 49.6 | 717.02 |  |  |  | snížená | 0.104 | 1.5034 | 0.00026 | 0.0037586 | 0 | 0 | 4 | K | 2 |  |  |  | ROZPOCET | 0 | 717.02 | 0 | 0 | 0 | 2 | 717.02 | 4 | -940137234
7 | K | 612142001 | Potažení vnitřních stěn sklovláknitým pletivem vtlačeným do tenkovrstvé hmoty | m2 | 14.456 | 191 | 2761.1 |  |  |  | snížená | 0.36 | 5.2042 | 0.00438 | 0.063317 | 0 | 0 | 4 | K | 2 |  |  |  | ROZPOCET | 0 | 2761.1 | 0 | 0 | 0 | 2 | 2761.1 | 4 | 954564405
8 | K | 612311131 | Potažení vnitřních stěn vápenným štukem tloušťky do 3 mm | m2 | 3.336 | 107 | 356.95 |  |  |  | snížená | 0.272 | 0.90739 | 0.003 | 0.010008 | 0 | 0 | 4 | K | 2 |  |  |  | ROZPOCET | 0 | 356.95 | 0 | 0 | 0 | 2 | 356.95 | 4 | -1398423295
| VV |  | (0,08+1,035+0,065+0,065+2,465+1,77+0,08)*0,6 |  | 3.336 | [13 empty] | VV | 2 | 2 | True | 1 | ROZPOCET
9 | K | 612321111 | Vápenocementová omítka hrubá jednovrstvá zatřená vnitřních stěn nanášená ručně | m2 | 14.456 | 157 | 2269.59 |  |  |  | snížená | 0.35 | 5.0596 | 0.01575 | 0.22768 | 0 | 0 | 4 | K | 2 |  |  |  | ROZPOCET | 0 | 2269.59 | 0 | 0 | 0 | 2 | 2269.59 | 4 | -683108480
| VV |  | (0,08+1,035+0,065+0,065+2,465+1,77+0,08)*2,6 |  | 14.456 | [13 empty] | VV | 2 | 2 | True | 1 | ROZPOCET
10 | K | 619991001 | Zakrytí podlah fólií přilepenou lepící páskou | m2 | 17.5 | 17.5 | 306.25 |  |  |  | snížená | 0.04 | 0.7 | 0 | 0 | 0 | 0 | 4 | K | 2 |  |  |  | ROZPOCET | 0 | 306.25 | 0 | 0 | 0 | 2 | 306.25 | 4 | -1918738242
| VV |  | 3,5*5 |  | 17.5 | [13 empty] | VV | 2 | 2 | True | 1 | ROZPOCET
11 | K | 619991011 | Obalení konstrukcí a prvků fólií přilepenou lepící páskou | m2 | 50 | 35.4 | 1770 |  |  |  | snížená | 0.08 | 4 | 0 | 0 | 0 | 0 | 4 | K | 2 |  |  |  | ROZPOCET | 0 | 1770 | 0 | 0 | 0 | 2 | 1770 | 4 | 251460578
| VV |  | konstrukce v blízkosti bytového jádra: | [15 empty] | VV | 2 | 1 | True | 0 | ROZPOCET
| VV |  | 50 |  | 50 | [13 empty] | VV | 2 | 2 | True | 1 | ROZPOCET
12 | K | 632441112 | Potěr anhydritový samonivelační tl do 30 mm ze suchých směsí | m2 | 5.784 | 502 | 2903.57 |  |  |  | snížená | 0.346 | 2.0013 | 0.0567 | 0.32795 | 0 | 0 | 4 | K | 2 |  |  |  | ROZPOCET | 0 | 2903.57 | 0 | 0 | 0 | 2 | 2903.57 | 4 | 250053714
13 | K | 642944121 | Osazování ocelových zárubní dodatečné pl do 2,5 m2 | kus | 2 | 516 | 1032 |  |  |  | snížená | 1.607 | 3.214 | 0.04684 | 0.09368 | 0 | 0 | 4 | K | 2 |  |  |  | ROZPOCET | 0 | 1032 | 0 | 0 | 0 | 2 | 1032 | 4 | 516972850
14 | M | 55331521 | zárubeň ocelová pro sádrokarton 100 700 L/P | kus | 2 | 835 | 1670 |  |  |  | snížená | 0 | 0 | 0.02347 | 0.04694 | 0 | 0 | 8 | M | 2 |  |  |  | ROZPOCET | 0 | 1670 | 0 | 0 | 0 | 2 | 1670 | 4 | 1373811725
| D | 9 | Ostatní konstrukce a práce, bourání |  |  |  | 8871.07 | [5 empty] | 31.4654 |  | 0.00268 |  | 2.8171 | 1 | D | 1 |  |  |  | ROZPOCET | [6 empty] | 8871.07
15 | K | 784111001 | Oprášení (ometení ) podkladu v místnostech výšky do 3,80 m | m2 | 20.094 | 4.23 | 85 |  |  |  | snížená | 0.012 | 0.24113 | 0 | 0 | 0 | 0 | 16 | K | 2 |  |  |  | ROZPOCET | 0 | 85 | 0 | 0 | 0 | 2 | 85 | 16 | 752726677
| VV |  | konstrukce po vybouraném jádru: | [15 empty] | VV | 2 | 1 | True | 0 | ROZPOCET
| VV |  | (1,160+1,750+0,78+1,85)*2,6 |  | 14.404 | [13 empty] | VV | 2 | 2 | True | 0 | ROZPOCET
| VV |  | strop: | [15 empty] | VV | 2 | 1 | True | 0 | ROZPOCET
| VV |  | 0,87*1,160 |  | 1.009 | [13 empty] | VV | 2 | 2 | True | 0 | ROZPOCET
| VV |  | (1,75+0,78)*1,85 |  | 4.681 | [13 empty] | VV | 2 | 2 | True | 0 | ROZPOCET
| VV |  | Součet |  | 20.094 | [13 empty] | VV | 2 | 4 | True | 1 | ROZPOCET
16 | K | 784111011 | Obroušení podkladu omítnutého v místnostech výšky do 3,80 m | m2 | 26.094 | 12.5 | 326.18 |  |  |  | snížená | 0.035 | 0.91329 | 0 | 0 | 0.00015 | 0.0039141 | 16 | K | 2 |  |  |  | ROZPOCET | 0 | 326.18 | 0 | 0 | 0 | 2 | 326.18 | 16 | 838406743
| VV |  | lehké obroušení stávajícího panelu - příprava pro novou omítku: | [15 empty] | VV | 2 | 1 | True | 0 | ROZPOCET
| VV |  | 26,094 |  | 26.094 | [13 empty] | VV | 2 | 2 | True | 1 | ROZPOCET
17 | K | 952901111 | Vyčištění budov bytové a občanské výstavby při výšce podlaží do 4 m | m2 | 67 | 82.9 | 5554.3 |  |  |  | snížená | 0.308 | 20.636 | 4e-05 | 0.00268 | 0 | 0 | 4 | K | 2 |  |  |  | ROZPOCET | 0 | 5554.3 | 0 | 0 | 0 | 2 | 5554.3 | 4 | 93282941
| VV |  | 3,4*5 |  | 17 | [13 empty] | VV | 2 | 2 | True | 0 | ROZPOCET
| VV |  | přístupová trasa do bytu-choba: | [15 empty] | VV | 2 | 1 | True | 0 | ROZPOCET
| VV |  | 50 |  | 50 | [13 empty] | VV | 2 | 2 | True | 0 | ROZPOCET
| VV |  | Součet |  | 67 | [13 empty] | VV | 2 | 4 | True | 1 | ROZPOCET
18 | K | 962084121 | Bourání příček umakartových tl do 50 mm | m2 | 28.132 | 74.5 | 2095.83 |  |  |  | snížená | 0.281 | 7.9051 | 0 | 0 | 0.1 | 2.8132 | 4 | K | 2 |  |  |  | ROZPOCET | 0 | 2095.83 | 0 | 0 | 0 | 2 | 2095.83 | 4 | -2129862331
| VV |  | (2,62+1,85+1,85+1,71+0,87+1,14+0,78)*2,6 |  | 28.132 | [13 empty] | VV | 2 | 2 | True | 1 | ROZPOCET
19 | K | 965046111 | Broušení stávajících betonových podlah úběr do 3 mm | m2 | 5.784 | 140 | 809.76 |  |  |  | snížená | 0.306 | 1.7699 | 0 | 0 | 0 | 0 | 4 | K | 2 |  |  |  | ROZPOCET | 0 | 809.76 | 0 | 0 | 0 | 2 | 809.76 | 4 | 1436136200
| VV |  | (0,065+2,465)*(1,77+0,08) |  | 4.681 | [13 empty] | VV | 2 | 2 | True | 0 | ROZPOCET
| VV |  | (0,87+0,065)*(0,08+1,035+0,065) |  | 1.103 | [13 empty] | VV | 2 | 2 | True | 0 | ROZPOCET
| VV |  | Součet |  | 5.784 | [13 empty] | VV | 2 | 4 | True | 1 | ROZPOCET
| D | 997 | Přesun sutě |  |  |  | 17947.73 | [5 empty] | 56.7693 |  | 0 |  | 0 | 1 | D | 1 |  |  |  | ROZPOCET | [6 empty] | 17947.73
20 | K | 997013157 | Vnitrostaveništní doprava suti a vybouraných hmot pro budovy v do 24 m s omezením mechanizace | t | 3.049 | 1530 | 4664.97 |  |  |  | snížená | 5.44 | 16.5866 | 0 | 0 | 0 | 0 | 4 | K | 2 |  |  |  | ROZPOCET | 0 | 4664.97 | 0 | 0 | 0 | 2 | 4664.97 | 4 | -2062224421
21 | K | 997013219 | Příplatek k vnitrostaveništní dopravě suti a vybouraných hmot za zvětšenou dopravu suti ZKD 10 m | t | 152.45 | 58.4 | 8903.08 |  |  |  | snížená | 0.26 | 39.637 | 0 | 0 | 0 | 0 | 4 | K | 2 |  |  |  | ROZPOCET | 0 | 8903.08 | 0 | 0 | 0 | 2 | 8903.08 | 4 | 1669084408
| VV |  | 3,049*50 'Přepočtené koeficientem množství |  | 152.45 | [13 empty] | VV | 2 | 2 | False | 1 | ROZPOCET
22 | K | 997013501 | Odvoz suti a vybouraných hmot na skládku nebo meziskládku do 1 km se složením | t | 3.049 | 213 | 649.44 |  |  |  | snížená | 0.125 | 0.38112 | 0 | 0 | 0 | 0 | 4 | K | 2 |  |  |  | ROZPOCET | 0 | 649.44 | 0 | 0 | 0 | 2 | 649.44 | 4 | 1766818283
23 | K | 997013509 | Příplatek k odvozu suti a vybouraných hmot na skládku ZKD 1 km přes 1 km | t | 27.441 | 9.27 | 254.38 |  |  |  | snížená | 0.006 | 0.16465 | 0 | 0 | 0 | 0 | 4 | K | 2 |  |  |  | ROZPOCET | 0 | 254.38 | 0 | 0 | 0 | 2 | 254.38 | 4 | 2126731061
| VV |  | 3,049*9 'Přepočtené koeficientem množství |  | 27.441 | [13 empty] | VV | 2 | 2 | False | 1 | ROZPOCET
24 | K | 997013831 | Poplatek za uložení na skládce (skládkovné) stavebního odpadu směsného kód odpadu 170 904 | t | 3.049 | 1140 | 3475.86 |  |  |  | snížená | 0 | 0 | 0 | 0 | 0 | 0 | 4 | K | 2 |  |  |  | ROZPOCET | 0 | 3475.86 | 0 | 0 | 0 | 2 | 3475.86 | 4 | 940256817
| D | 998 | Přesun hmot |  |  |  | 1219.37 | [5 empty] | 3.372 |  | 0 |  | 0 | 1 | D | 1 |  |  |  | ROZPOCET | [6 empty] | 1219.37
25 | K | 998011003 | Přesun hmot pro budovy zděné v do 24 m | t | 1.029 | 270 | 277.83 |  |  |  | snížená | 0.328 | 0.33751 | 0 | 0 | 0 | 0 | 4 | K | 2 |  |  |  | ROZPOCET | 0 | 277.83 | 0 | 0 | 0 | 2 | 277.83 | 4 | -30438343
26 | K | 998011014 | Příplatek k přesunu hmot pro budovy zděné za zvětšený přesun do 500 m | t | 1.029 | 162 | 166.7 |  |  |  | snížená | 0.163 | 0.16773 | 0 | 0 | 0 | 0 | 4 | K | 2 |  |  |  | ROZPOCET | 0 | 166.7 | 0 | 0 | 0 | 2 | 166.7 | 4 | -758282596
27 | K | 998017003 | Přesun hmot s omezením mechanizace pro budovy v do 24 m | t | 1.029 | 753 | 774.84 |  |  |  | snížená | 2.786 | 2.8668 | 0 | 0 | 0 | 0 | 4 | K | 2 |  |  |  | ROZPOCET | 0 | 774.84 | 0 | 0 | 0 | 2 | 774.84 | 4 | -288413830
| D | PSV | Práce a dodávky PSV |  |  |  | 148095.44 | [5 empty] | 144.5713 |  | 2.1101 |  | 0.23187 | 2 | D | 0 |  |  |  | ROZPOCET | [6 empty] | 148095.44
| D | 711 | Izolace proti vodě, vlhkosti a plynům |  |  |  | 10559.43 | [5 empty] | 11.605 |  | 0.044364 |  | 0 | 2 | D | 1 |  |  |  | ROZPOCET | [6 empty] | 10559.43
28 | K | 711191201 | Provedení izolace proti zemní vlhkosti hydroizolační stěrkou vodorovné na betonu, 2 vrstvy | m2 | 5.248 | 197 | 1033.86 |  |  |  | snížená | 0.5 | 2.624 | 0 | 0 | 0 | 0 | 16 | K | 2 |  |  |  | ROZPOCET | 0 | 1033.86 | 0 | 0 | 0 | 2 | 1033.86 | 16 | -1819363699
| VV |  | 0,855*1,035 |  | 0.885 | [13 empty] | VV | 2 | 2 | True | 0 | ROZPOCET
| VV |  | 2,465*1,77 |  | 4.363 | [13 empty] | VV | 2 | 2 | True | 0 | ROZPOCET
| VV |  | Součet |  | 5.248 | [13 empty] | VV | 2 | 4 | True | 1 | ROZPOCET
29 | K | 711192201 | Provedení izolace proti zemní vlhkosti hydroizolační stěrkou svislé na betonu, 2 vrstvy | m2 | 9.192 | 267 | 2454.26 |  |  |  | snížená | 0.678 | 6.2322 | 0 | 0 | 0 | 0 | 16 | K | 2 |  |  |  | ROZPOCET | 0 | 2454.26 | 0 | 0 | 0 | 2 | 2454.26 | 16 | 1487066797
| VV |  | (0,855+1,035*2)*0,2 |  | 0.585 | [13 empty] | VV | 2 | 2 | True | 0 | ROZPOCET
| VV |  | (0,67+1,6+0,5)*2 |  | 5.54 | [13 empty] | VV | 2 | 2 | True | 0 | ROZPOCET
| VV |  | (0,4+0,5+0,4+1,77+2,465-0,7+1,1)*0,2 |  | 1.187 | [13 empty] | VV | 2 | 2 | True | 0 | ROZPOCET
| VV |  | 0,5*0,4 |  | 0.2 | [13 empty] | VV | 2 | 2 | True | 0 | ROZPOCET
| VV |  | pod vanou: | [15 empty] | VV | 2 | 1 | True | 0 | ROZPOCET
| VV |  | (1,6+0,5)*0,8 |  | 1.68 | [13 empty] | VV | 2 | 2 | True | 0 | ROZPOCET
| VV |  | Součet |  | 9.192 | [13 empty] | VV | 2 | 4 | True | 1 | ROZPOCET
30 | M | 24617150 | hmota nátěrová hydroizolační elastická na beton nebo omítku | kg | 43.32 | 122 | 5285.04 |  |  |  | snížená | 0 | 0 | 0.001 | 0.04332 | 0 | 0 | 32 | M | 2 |  |  |  | ROZPOCET | 0 | 5285.04 | 0 | 0 | 0 | 2 | 5285.04 | 16 | -806091364
| VV |  | spotřeba 3kg/m2, tl. 2mm | [15 empty] | VV | 2 | 1 | True | 0 | ROZPOCET
| VV |  | (5,248+9,192)*3 |  | 43.32 | [13 empty] | VV | 2 | 2 | True | 1 | ROZPOCET
31 | K | 711199095 | Příplatek k izolacím proti zemní vlhkosti za plochu do 10 m2 natěradly za studena nebo za horka | m2 | 14.44 | 2.11 | 30.47 |  |  |  | snížená | 0.006 | 0.08664 | 0 | 0 | 0 | 0 | 16 | K | 2 |  |  |  | ROZPOCET | 0 | 30.47 | 0 | 0 | 0 | 2 | 30.47 | 16 | 61022274
| VV |  | 5,248+9,192 |  | 14.44 | [13 empty] | VV | 2 | 2 | True | 1 | ROZPOCET
32 | K | 711199101 | Provedení těsnícího pásu do spoje dilatační nebo styčné spáry podlaha - stěna | m | 15.825 | 48.9 | 773.84 |  |  |  | snížená | 0.124 | 1.9623 | 0 | 0 | 0 | 0 | 16 | K | 2 |  |  |  | ROZPOCET | 0 | 773.84 | 0 | 0 | 0 | 2 | 773.84 | 16 | 1353502284
| VV |  | 1,35+0,855+1,35 |  | 3.555 | [13 empty] | VV | 2 | 2 | True | 0 | ROZPOCET
| VV |  | 1,77+2,465+1,77+2,465-0,7 |  | 7.77 | [13 empty] | VV | 2 | 2 | True | 0 | ROZPOCET
| VV |  | 1,6+0,5 |  | 2.1 | [13 empty] | VV | 2 | 2 | True | 0 | ROZPOCET
| VV |  | 0,2*4 |  | 0.8 | [13 empty] | VV | 2 | 2 | True | 0 | ROZPOCET
| VV |  | 0,2*4 |  | 0.8 | [13 empty] | VV | 2 | 2 | True | 0 | ROZPOCET
| VV |  | 0,2*4 |  | 0.8 | [13 empty] | VV | 2 | 2 | True | 0 | ROZPOCET
| VV |  | Součet |  | 15.825 | [13 empty] | VV | 2 | 4 | True | 1 | ROZPOCET
33 | K | 711199102 | Provedení těsnícího koutu pro vnější nebo vnitřní roh spáry podlaha - stěna | kus | 8 | 28 | 224 |  |  |  | snížená | 0.071 | 0.568 | 0 | 0 | 0 | 0 | 16 | K | 2 |  |  |  | ROZPOCET | 0 | 224 | 0 | 0 | 0 | 2 | 224 | 16 | -71222774
34 | M | 28355020 | páska pružná těsnící š 80mm | m | 17.408 | 40 | 696.32 |  |  |  | snížená | 0 | 0 | 6e-05 | 0.0010445 | 0 | 0 | 32 | M | 2 |  |  |  | ROZPOCET | 0 | 696.32 | 0 | 0 | 0 | 2 | 696.32 | 16 | 449787468
| VV |  | 15,825*1,1 |  | 17.408 | [13 empty] | VV | 2 | 2 | True | 1 | ROZPOCET
35 | K | 998711103 | Přesun hmot tonážní pro izolace proti vodě, vlhkosti a plynům v objektech výšky do 60 m | t | 0.044 | 973 | 42.81 |  |  |  | snížená | 1.637 | 0.072028 | 0 | 0 | 0 | 0 | 16 | K | 2 |  |  |  | ROZPOCET | 0 | 42.81 | 0 | 0 | 0 | 2 | 42.81 | 16 | 1034683821
36 | K | 998711181 | Příplatek k přesunu hmot tonážní 711 prováděný bez použití mechanizace | t | 0.044 | 428 | 18.83 |  |  |  | snížená | 1.36 | 0.05984 | 0 | 0 | 0 | 0 | 16 | K | 2 |  |  |  | ROZPOCET | 0 | 18.83 | 0 | 0 | 0 | 2 | 18.83 | 16 | -1194841512
| D | 721 | Zdravotechnika - vnitřní kanalizace |  |  |  | 3469.43 | [5 empty] | 7.0063 |  | 0.0083 |  | 0.02118 | 2 | D | 1 |  |  |  | ROZPOCET | [6 empty] | 3469.43
37 | K | 721171808 | Demontáž potrubí z PVC do D 114 | m | 6 | 26.1 | 156.6 |  |  |  | snížená | 0.083 | 0.498 | 0 | 0 | 0.00198 | 0.01188 | 16 | K | 2 |  |  |  | ROZPOCET | 0 | 156.6 | 0 | 0 | 0 | 2 | 156.6 | 16 | 1284211085
38 | K | 721173706 | Potrubí kanalizační z PE odpadní DN 100 | m | 2 | 436 | 872 |  |  |  | snížená | 0.69 | 1.38 | 0.00177 | 0.00354 | 0 | 0 | 16 | K | 2 |  |  |  | ROZPOCET | 0 | 872 | 0 | 0 | 0 | 2 | 872 | 16 | 375145165
39 | K | 721173722 | Potrubí kanalizační z PE připojovací DN 40 | m | 7 | 200 | 1400 |  |  |  | snížená | 0.392 | 2.744 | 0.00046 | 0.00322 | 0 | 0 | 16 | K | 2 |  |  |  | ROZPOCET | 0 | 1400 | 0 | 0 | 0 | 2 | 1400 | 16 | -1702993758
40 | K | 721173724 | Potrubí kanalizační z PE připojovací DN 70 | m | 2 | 263 | 526 |  |  |  | snížená | 0.452 | 0.904 | 0.00077 | 0.00154 | 0 | 0 | 16 | K | 2 |  |  |  | ROZPOCET | 0 | 526 | 0 | 0 | 0 | 2 | 526 | 16 | 1308440207
41 | K | 721220801 | Demontáž uzávěrek zápachových DN 70 | kus | 3 | 97.5 | 292.5 |  |  |  | snížená | 0.31 | 0.93 | 0 | 0 | 0.0031 | 0.0093 | 16 | K | 2 |  |  |  | ROZPOCET | 0 | 292.5 | 0 | 0 | 0 | 2 | 292.5 | 16 | 1327202399
| VV |  | vana,umyvadlo,pračka: | [15 empty] | VV | 2 | 1 | True | 0 | ROZPOCET
| VV |  | 3 |  | 3 | [13 empty] | VV | 2 | 2 | True | 1 | ROZPOCET
42 | K | 721290111 | Zkouška těsnosti potrubí kanalizace vodou do DN 125 | m | 11 | 19.5 | 214.5 |  |  |  | snížená | 0.048 | 0.528 | 0 | 0 | 0 | 0 | 16 | K | 2 |  |  |  | ROZPOCET | 0 | 214.5 | 0 | 0 | 0 | 2 | 214.5 | 16 | 1629825695
43 | K | 998721103 | Přesun hmot tonážní pro vnitřní kanalizace v objektech v do 24 m | t | 0.008 | 598 | 4.78 |  |  |  | snížená | 1.575 | 0.0126 | 0 | 0 | 0 | 0 | 16 | K | 2 |  |  |  | ROZPOCET | 0 | 4.78 | 0 | 0 | 0 | 2 | 4.78 | 16 | -627931854
44 | K | 998721181 | Příplatek k přesunu hmot tonážní 721 prováděný bez použití mechanizace | t | 0.008 | 381 | 3.05 |  |  |  | snížená | 1.21 | 0.00968 | 0 | 0 | 0 | 0 | 16 | K | 2 |  |  |  | ROZPOCET | 0 | 3.05 | 0 | 0 | 0 | 2 | 3.05 | 16 | -1175562779
| D | 722 | Zdravotechnika - vnitřní vodovod |  |  |  | 7630.62 | [5 empty] | 15.092 |  | 0.02018 |  | 0.0028 | 2 | D | 1 |  |  |  | ROZPOCET | [6 empty] | 7630.62
45 | K | 722170801 | Demontáž rozvodů vody z plastů do D 25 | m | 10 | 16.4 | 164 |  |  |  | snížená | 0.052 | 0.52 | 0 | 0 | 0.00028 | 0.0028 | 16 | K | 2 |  |  |  | ROZPOCET | 0 | 164 | 0 | 0 | 0 | 2 | 164 | 16 | -159514401
46 | K | 722176113 | Montáž potrubí plastové spojované svary polyfuzně do D 25 mm | m | 20 | 170 | 3400 |  |  |  | snížená | 0.405 | 8.1 | 0.00042 | 0.0084 | 0 | 0 | 16 | K | 2 |  |  |  | ROZPOCET | 0 | 3400 | 0 | 0 | 0 | 2 | 3400 | 16 | -1878283752
47 | M | 28615150 | trubka vodovodní tlaková PPR řada PN 20 D 16mm dl 4m | m | 7 | 23 | 161 |  |  |  | snížená | 0 | 0 | 0.00011 | 0.00077 | 0 | 0 | 32 | M | 2 |  |  |  | ROZPOCET | 0 | 161 | 0 | 0 | 0 | 2 | 161 | 16 | 1553518461
48 | M | 28615152 | trubka vodovodní tlaková PPR řada PN 20 D 20mm dl 4m | m | 7 | 30.5 | 213.5 |  |  |  | snížená | 0 | 0 | 0.00017 | 0.00119 | 0 | 0 | 32 | M | 2 |  |  |  | ROZPOCET | 0 | 213.5 | 0 | 0 | 0 | 2 | 213.5 | 16 | 176038605
49 | M | 28615153 | trubka vodovodní tlaková PPR řada PN 20 D 25mm dl 4m | m | 6 | 48.5 | 291 |  |  |  | snížená | 0 | 0 | 0.00027 | 0.00162 | 0 | 0 | 32 | M | 2 |  |  |  | ROZPOCET | 0 | 291 | 0 | 0 | 0 | 2 | 291 | 16 | 1526265226
50 | K | 722179191 | Příplatek k rozvodu vody z plastů za malý rozsah prací na zakázce do 20 m | soubor | 1 | 276 | 276 |  |  |  | snížená | 0.7 | 0.7 | 0 | 0 | 0 | 0 | 16 | K | 2 |  |  |  | ROZPOCET | 0 | 276 | 0 | 0 | 0 | 2 | 276 | 16 | -89748265
51 | K | 722179192 | Příplatek k rozvodu vody z plastů za potrubí do D 32 mm do 15 svarů | soubor | 1 | 197 | 197 |  |  |  | snížená | 0.5 | 0.5 | 0 | 0 | 0 | 0 | 16 | K | 2 |  |  |  | ROZPOCET | 0 | 197 | 0 | 0 | 0 | 2 | 197 | 16 | -202770668
52 | K | 722290215 | Zkouška těsnosti vodovodního potrubí hrdlového nebo přírubového do DN 100 | m | 20 | 110 | 2200 |  |  |  | snížená | 0.179 | 3.58 | 0.0004 | 0.008 | 0 | 0 | 16 | K | 2 |  |  |  | ROZPOCET | 0 | 2200 | 0 | 0 | 0 | 2 | 2200 | 16 | -1666315169
53 | K | 722290234 | Proplach a dezinfekce vodovodního potrubí do DN 80 | m | 20 | 35.5 | 710 |  |  |  | snížená | 0.082 | 1.64 | 1e-05 | 0.0002 | 0 | 0 | 16 | K | 2 |  |  |  | ROZPOCET | 0 | 710 | 0 | 0 | 0 | 2 | 710 | 16 | -1652819822
54 | K | 998722103 | Přesun hmot tonážní pro vnitřní vodovod v objektech v do 24 m | t | 0.02 | 535 | 10.7 |  |  |  | snížená | 1.421 | 0.02842 | 0 | 0 | 0 | 0 | 16 | K | 2 |  |  |  | ROZPOCET | 0 | 10.7 | 0 | 0 | 0 | 2 | 10.7 | 16 | -1773948601
55 | K | 998722181 | Příplatek k přesunu hmot tonážní 722 prováděný bez použití mechanizace | t | 0.02 | 371 | 7.42 |  |  |  | snížená | 1.18 | 0.0236 | 0 | 0 | 0 | 0 | 16 | K | 2 |  |  |  | ROZPOCET | 0 | 7.42 | 0 | 0 | 0 | 2 | 7.42 | 16 | 1300530440
| D | 723 | Zdravotechnika - vnitřní plynovod |  |  |  | 3580.62 | [5 empty] | 2.0578 |  | 0.00315 |  | 0.00645 | 2 | D | 1 |  |  |  | ROZPOCET | [6 empty] | 3580.62
56 | K | 723120804 | Demontáž potrubí ocelové závitové svařované do DN 25 | m | 3 | 36.4 | 109.2 |  |  |  | snížená | 0.03 | 0.09 | 0.00011 | 0.00033 | 0.00215 | 0.00645 | 16 | K | 2 |  |  |  | ROZPOCET | 0 | 109.2 | 0 | 0 | 0 | 2 | 109.2 | 16 | -1045526388
57 | K | 723150402 | Potrubí plyn ocelové z ušlechtilé oceli spojované lisováním DN 15 | m | 1 | 605 | 605 |  |  |  | snížená | 0.241 | 0.241 | 0.0006 | 0.0006 | 0 | 0 | 16 | K | 2 |  |  |  | ROZPOCET | 0 | 605 | 0 | 0 | 0 | 2 | 605 | 16 | -1367435609
| VV |  | chránička: | [15 empty] | VV | 2 | 1 | True | 0 | ROZPOCET
| VV |  | 1 |  | 1 | [13 empty] | VV | 2 | 2 | True | 1 | ROZPOCET
58 | K | 723181002 | Potrubí měděné měkké spojované lisováním DN 15 ZTI | m | 3 | 394 | 1182 |  |  |  | snížená | 0.241 | 0.723 | 0.00054 | 0.00162 | 0 | 0 | 16 | K | 2 |  |  |  | ROZPOCET | 0 | 1182 | 0 | 0 | 0 | 2 | 1182 | 16 | -1007271420
59 | K | 723190105 | Přípojka plynovodní nerezová hadice G1/2 F x G1/2 F délky 100 cm spojovaná na závit | soubor | 1 | 1350 | 1350 |  |  |  | snížená | 0.2 | 0.2 | 0.0006 | 0.0006 | 0 | 0 | 16 | K | 2 |  |  |  | ROZPOCET | 0 | 1350 | 0 | 0 | 0 | 2 | 1350 | 16 | -251352846
60 | K | 723190901 | Uzavření,otevření plynovodního potrubí při opravě | kus | 2 | 27.1 | 54.2 |  |  |  | snížená | 0.064 | 0.128 | 0 | 0 | 0 | 0 | 16 | K | 2 |  |  |  | ROZPOCET | 0 | 54.2 | 0 | 0 | 0 | 2 | 54.2 | 16 | 1626788454
61 | K | 723190907 | Odvzdušnění nebo napuštění plynovodního potrubí | m | 3 | 24.5 | 73.5 |  |  |  | snížená | 0.062 | 0.186 | 0 | 0 | 0 | 0 | 16 | K | 2 |  |  |  | ROZPOCET | 0 | 73.5 | 0 | 0 | 0 | 2 | 73.5 | 16 | 117600942
62 | K | 723190909 | Zkouška těsnosti potrubí plynovodního | kus | 1 | 204 | 204 |  |  |  | snížená | 0.482 | 0.482 | 0 | 0 | 0 | 0 | 16 | K | 2 |  |  |  | ROZPOCET | 0 | 204 | 0 | 0 | 0 | 2 | 204 | 16 | 1021692908
63 | K | 998723103 | Přesun hmot tonážní pro vnitřní plynovod v objektech v do 24 m | t | 0.003 | 538 | 1.61 |  |  |  | snížená | 1.427 | 0.004281 | 0 | 0 | 0 | 0 | 16 | K | 2 |  |  |  | ROZPOCET | 0 | 1.61 | 0 | 0 | 0 | 2 | 1.61 | 16 | 1920482708
64 | K | 998723181 | Příplatek k přesunu hmot tonážní 723 prováděný bez použití mechanizace | t | 0.003 | 371 | 1.11 |  |  |  | snížená | 1.18 | 0.00354 | 0 | 0 | 0 | 0 | 16 | K | 2 |  |  |  | ROZPOCET | 0 | 1.11 | 0 | 0 | 0 | 2 | 1.11 | 16 | 736806953
| D | 725 | Zdravotechnika - zařizovací předměty |  |  |  | 28693.24 | [5 empty] | 9.9361 |  | 0.06511 |  | 0.07775 | 2 | D | 1 |  |  |  | ROZPOCET | [6 empty] | 28693.24
65 | K | 725110811 | Demontáž klozetů splachovací s nádrží | soubor | 1 | 172 | 172 |  |  |  | snížená | 0.548 | 0.548 | 0 | 0 | 0.01933 | 0.01933 | 16 | K | 2 |  |  |  | ROZPOCET | 0 | 172 | 0 | 0 | 0 | 2 | 172 | 16 | -475901089
66 | K | 725112001 | Klozet keramický standardní samostatně stojící s hlubokým splachováním odpad vodorovný | soubor | 1 | 2560 | 2560 |  |  |  | snížená | 0.95 | 0.95 | 0.01382 | 0.01382 | 0 | 0 | 16 | K | 2 |  |  |  | ROZPOCET | 0 | 2560 | 0 | 0 | 0 | 2 | 2560 | 16 | -1096083123
67 | K | 725210821 | Demontáž umyvadel bez výtokových armatur | soubor | 1 | 114 | 114 |  |  |  | snížená | 0.362 | 0.362 | 0 | 0 | 0.01946 | 0.01946 | 16 | K | 2 |  |  |  | ROZPOCET | 0 | 114 | 0 | 0 | 0 | 2 | 114 | 16 | 32067373
68 | K | 725211602 | Umyvadlo keramické připevněné na stěnu šrouby bílé bez krytu na sifon 550 mm | soubor | 1 | 2270 | 2270 |  |  |  | snížená | 1.1 | 1.1 | 0.01375 | 0.01375 | 0 | 0 | 16 | K | 2 |  |  |  | ROZPOCET | 0 | 2270 | 0 | 0 | 0 | 2 | 2270 | 16 | -273382775
69 | K | 725220841 | Demontáž van ocelová | soubor | 1 | 143 | 143 |  |  |  | snížená | 0.455 | 0.455 | 0 | 0 | 0.0329 | 0.0329 | 16 | K | 2 |  |  |  | ROZPOCET | 0 | 143 | 0 | 0 | 0 | 2 | 143 | 16 | 618859742
70 | K | 725222116 | Vana bez armatur výtokových akrylátová se zápachovou uzávěrkou 1600x700 mm | soubor | 1 | 8110 | 8110 |  |  |  | snížená | 2.462 | 2.462 | 0.01999 | 0.01999 | 0 | 0 | 16 | K | 2 |  |  |  | ROZPOCET | 0 | 8110 | 0 | 0 | 0 | 2 | 8110 | 16 | 1695169265
71 | K | 725810811 | Demontáž ventilů výtokových nástěnných | kus | 6 | 35.9 | 215.4 |  |  |  | snížená | 0.114 | 0.684 | 0 | 0 | 0.00049 | 0.00294 | 16 | K | 2 |  |  |  | ROZPOCET | 0 | 215.4 | 0 | 0 | 0 | 2 | 215.4 | 16 | 1912885028
72 | K | 725811115 | Ventil nástěnný pevný výtok G1/2x80 mm | soubor | 6 | 647 | 3882 |  |  |  | snížená | 0.176 | 1.056 | 0.00189 | 0.01134 | 0 | 0 | 16 | K | 2 |  |  |  | ROZPOCET | 0 | 3882 | 0 | 0 | 0 | 2 | 3882 | 16 | 460646398
73 | K | 725820801 | Demontáž baterie nástěnné do G 3 / 4 | soubor | 2 | 68.3 | 136.6 |  |  |  | snížená | 0.217 | 0.434 | 0 | 0 | 0.00156 | 0.00312 | 16 | K | 2 |  |  |  | ROZPOCET | 0 | 136.6 | 0 | 0 | 0 | 2 | 136.6 | 16 | 1658278595
74 | K | 725822611 | Baterie umyvadlová stojánková páková bez výpusti | soubor | 1 | 1770 | 1770 |  |  |  | snížená | 0.2 | 0.2 | 0.0018 | 0.0018 | 0 | 0 | 16 | K | 2 |  |  |  | ROZPOCET | 0 | 1770 | 0 | 0 | 0 | 2 | 1770 | 16 | -1438504529
75 | K | 725831313 | Baterie vanová nástěnná páková s příslušenstvím a pohyblivým držákem | soubor | 1 | 1860 | 1860 |  |  |  | snížená | 0.4 | 0.4 | 0.00196 | 0.00196 | 0 | 0 | 16 | K | 2 |  |  |  | ROZPOCET | 0 | 1860 | 0 | 0 | 0 | 2 | 1860 | 16 | 1673591761
76 | K | 725865501 | Odpadní souprava DN 40/50 se zápachovou uzávěrkou pro vanu, ovládání bovdenem | kus | 1 | 1790 | 1790 |  |  |  | snížená | 0.339 | 0.339 | 0.00128 | 0.00128 | 0 | 0 | 16 | K | 2 |  |  |  | ROZPOCET | 0 | 1790 | 0 | 0 | 0 | 2 | 1790 | 16 | 1020715577
77 | K | 725869101 | Montáž zápachových uzávěrek do DN 40 | kus | 3 | 116 | 348 |  |  |  | snížená | 0.246 | 0.738 | 0.00014 | 0.00042 | 0 | 0 | 16 | K | 2 |  |  |  | ROZPOCET | 0 | 348 | 0 | 0 | 0 | 2 | 348 | 16 | -1816814272
78 | M | 55161837 | uzávěrka zápachová pro pračku a myčku nástěnná PP-bílá DN 40 | kus | 1 | 656 | 656 |  |  |  | snížená | 0 | 0 | 0.00044 | 0.00044 | 0 | 0 | 32 | M | 2 |  |  |  | ROZPOCET | 0 | 656 | 0 | 0 | 0 | 2 | 656 | 16 | -1581787840
79 | M | ZUU | Zápachová uzávěra - sifon pro umyvadla, provedení chrom | kus | 1 | 850 | 850 |  |  |  | snížená | 0 | 0 | 0 | 0 | 0 | 0 | 32 | M | 2 |  |  |  | ROZPOCET | 0 | 850 | 0 | 0 | 0 | 2 | 850 | 16 | -1563880816
80 | K | 725980123 | Dvířka 40/20 vč. montáže a začištění k obkladu | kus | 1 | 750 | 750 |  |  |  | snížená | 0.021 | 0.021 | 0.00031 | 0.00031 | 0 | 0 | 16 | K | 2 |  |  |  | ROZPOCET | 0 | 750 | 0 | 0 | 0 | 2 | 750 | 16 | -618045207
81 | K | 998725103 | Přesun hmot tonážní pro zařizovací předměty v objektech v do 24 m | t | 0.065 | 626 | 40.69 |  |  |  | snížená | 1.629 | 0.10589 | 0 | 0 | 0 | 0 | 16 | K | 2 |  |  |  | ROZPOCET | 0 | 40.69 | 0 | 0 | 0 | 2 | 40.69 | 16 | 990522383
82 | K | 998725181 | Příplatek k přesunu hmot tonážní 725 prováděný bez použití mechanizace | t | 0.065 | 393 | 25.55 |  |  |  | snížená | 1.25 | 0.08125 | 0 | 0 | 0 | 0 | 16 | K | 2 |  |  |  | ROZPOCET | 0 | 25.55 | 0 | 0 | 0 | 2 | 25.55 | 16 | 68963617
83 | K | OIM | Ostatní instalační materiál nutný pro dopojení zařizovacích předmětů (pancéřové hadičky, těsnění atd...) | kpl | 1 | 3000 | 3000 |  |  |  | snížená | 0 | 0 | 0 | 0 | 0 | 0 | 16 | K | 2 |  |  |  | ROZPOCET | 0 | 3000 | 0 | 0 | 0 | 2 | 3000 | 16 | 221792254
| D | 726 | Zdravotechnika - předstěnové instalace |  |  |  | 4472.23 | [5 empty] | 1.7345 |  | 0.012 |  | 0 | 2 | D | 1 |  |  |  | ROZPOCET | [6 empty] | 4472.23
84 | K | 726131001 | Instalační předstěna - umyvadlo do v 1120 mm se stojánkovou baterií do lehkých stěn s kovovou kcí | soubor | 1 | 4460 | 4460 |  |  |  | snížená | 1.7 | 1.7 | 0.012 | 0.012 | 0 | 0 | 16 | K | 2 |  |  |  | ROZPOCET | 0 | 4460 | 0 | 0 | 0 | 2 | 4460 | 16 | -296843930
85 | K | 998726113 | Přesun hmot tonážní pro instalační prefabrikáty v objektech v do 24 m | t | 0.012 | 626 | 7.51 |  |  |  | snížená | 1.629 | 0.019548 | 0 | 0 | 0 | 0 | 16 | K | 2 |  |  |  | ROZPOCET | 0 | 7.51 | 0 | 0 | 0 | 2 | 7.51 | 16 | -314194951
86 | K | 998726181 | Příplatek k přesunu hmot tonážní 726 prováděný bez použití mechanizace | t | 0.012 | 393 | 4.72 |  |  |  | snížená | 1.25 | 0.015 | 0 | 0 | 0 | 0 | 16 | K | 2 |  |  |  | ROZPOCET | 0 | 4.72 | 0 | 0 | 0 | 2 | 4.72 | 16 | 1606360341
| D | 741 | Elektroinstalace - silnoproud |  |  |  | 15151 | [5 empty] | 17.681 |  | 0.02451 |  | 0 | 2 | D | 1 |  |  |  | ROZPOCET | [6 empty] | 15151
87 | K | 741112001 | Montáž krabice zapuštěná plastová kruhová | kus | 1 | 62.9 | 62.9 |  |  |  | snížená | 0.2 | 0.2 | 0 | 0 | 0 | 0 | 16 | K | 2 |  |  |  | ROZPOCET | 0 | 62.9 | 0 | 0 | 0 | 2 | 62.9 | 16 | 922020834
88 | M | 34571515 | krabice přístrojová instalační 400 V, 142x71x45mm do dutých stěn | kus | 1 | 46 | 46 |  |  |  | snížená | 0 | 0 | 2e-05 | 2e-05 | 0 | 0 | 32 | M | 2 |  |  |  | ROZPOCET | 0 | 46 | 0 | 0 | 0 | 2 | 46 | 16 | -1277156261
89 | K | 741120001 | Montáž vodič Cu izolovaný plný a laněný žíla 0,35-6 mm2 pod omítku (CY) | m | 30 | 23.3 | 699 |  |  |  | snížená | 0.07 | 2.1 | 0 | 0 | 0 | 0 | 16 | K | 2 |  |  |  | ROZPOCET | 0 | 699 | 0 | 0 | 0 | 2 | 699 | 16 | 979783579
90 | M | 34111036 | kabel silový s Cu jádrem 1 kV 3x2,5mm2 | m | 15 | 20.5 | 307.5 |  |  |  | snížená | 0 | 0 | 0.00017 | 0.00255 | 0 | 0 | 32 | M | 2 |  |  |  | ROZPOCET | 0 | 307.5 | 0 | 0 | 0 | 2 | 307.5 | 16 | 202718088
91 | M | 34111018 | kabel silový s Cu jádrem 6mm2 | m | 5 | 37.2 | 186 |  |  |  | snížená | 0 | 0 | 0.00028 | 0.0014 | 0 | 0 | 32 | M | 2 |  |  |  | ROZPOCET | 0 | 186 | 0 | 0 | 0 | 2 | 186 | 16 | -1295383594
92 | K | 741210001 | Montáž rozvodnice oceloplechová nebo plastová běžná do 20 kg | kus | 1 | 200 | 200 |  |  |  | snížená | 0.506 | 0.506 | 0 | 0 | 0 | 0 | 16 | K | 2 |  |  |  | ROZPOCET | 0 | 200 | 0 | 0 | 0 | 2 | 200 | 16 | -1016559653
93 | M | 35713850 | rozvodnice elektroměrové s jedním 1 fázovým místem bez požární úpravy 18 pozic | kus | 1 | 6500 | 6500 |  |  |  | snížená | 0 | 0 | 0.0169 | 0.0169 | 0 | 0 | 32 | M | 2 |  |  |  | ROZPOCET | 0 | 6500 | 0 | 0 | 0 | 2 | 6500 | 16 | -1947445359
94 | K | 741310001 | Montáž vypínač nástěnný 1-jednopólový prostředí normální | kus | 3 | 96.3 | 288.9 |  |  |  | snížená | 0.306 | 0.918 | 0 | 0 | 0 | 0 | 16 | K | 2 |  |  |  | ROZPOCET | 0 | 288.9 | 0 | 0 | 0 | 2 | 288.9 | 16 | -1375142258
95 | M | 34535799 | ovladač zapínací tlačítkový 10A 3553-80289 velkoplošný | kus | 3 | 52.9 | 158.7 |  |  |  | snížená | 0 | 0 | 0.0001 | 0.0003 | 0 | 0 | 32 | M | 2 |  |  |  | ROZPOCET | 0 | 158.7 | 0 | 0 | 0 | 2 | 158.7 | 16 | 1570345928
96 | K | 741313001 | Montáž zásuvka (polo)zapuštěná bezšroubové připojení 2P+PE se zapojením vodičů | kus | 2 | 78.3 | 156.6 |  |  |  | snížená | 0.249 | 0.498 | 0 | 0 | 0 | 0 | 16 | K | 2 |  |  |  | ROZPOCET | 0 | 156.6 | 0 | 0 | 0 | 2 | 156.6 | 16 | 1032035027
97 | M | 35811077 | zásuvka nepropustná nástěnná 16A 220 V 3pólová | kus | 2 | 232 | 464 |  |  |  | snížená | 0 | 0 | 0.00027 | 0.00054 | 0 | 0 | 32 | M | 2 |  |  |  | ROZPOCET | 0 | 464 | 0 | 0 | 0 | 2 | 464 | 16 | -51097149
98 | K | 741370002 | Montáž svítidlo žárovkové bytové stropní přisazené 1 zdroj se sklem | kus | 2 | 127 | 254 |  |  |  | snížená | 0.38 | 0.76 | 0 | 0 | 0 | 0 | 16 | K | 2 |  |  |  | ROZPOCET | 0 | 254 | 0 | 0 | 0 | 2 | 254 | 16 | -337476983
99 | M | 34821275 | svítidlo bytové žárovkové IP 42, max. 60 W E27 | kus | 2 | 350 | 700 |  |  |  | snížená | 0 | 0 | 0.0008 | 0.0016 | 0 | 0 | 32 | M | 2 |  |  |  | ROZPOCET | 0 | 700 | 0 | 0 | 0 | 2 | 700 | 16 | 2081981535
100 | M | 34111030 | kabel silový s Cu jádrem 1 kV 3x1,5mm2 | m | 10 | 12.7 | 127 |  |  |  | snížená | 0 | 0 | 0.00012 | 0.0012 | 0 | 0 | 32 | M | 2 |  |  |  | ROZPOCET | 0 | 127 | 0 | 0 | 0 | 2 | 127 | 16 | 1919152999
101 | K | 741810001 | Celková prohlídka elektrického rozvodu a zařízení do 100 000,- Kč | kus | 1 | 4890 | 4890 |  |  |  | snížená | 12.398 | 12.398 | 0 | 0 | 0 | 0 | 16 | K | 2 |  |  |  | ROZPOCET | 0 | 4890 | 0 | 0 | 0 | 2 | 4890 | 16 | 1041541242
102 | K | 998741103 | Přesun hmot tonážní pro silnoproud v objektech v do 24 m | t | 0.025 | 3850 | 96.25 |  |  |  | snížená | 10.24 | 0.256 | 0 | 0 | 0 | 0 | 16 | K | 2 |  |  |  | ROZPOCET | 0 | 96.25 | 0 | 0 | 0 | 2 | 96.25 | 16 | -1525771741
103 | K | 998741181 | Příplatek k přesunu hmot tonážní 741 prováděný bez použití mechanizace | t | 0.025 | 566 | 14.15 |  |  |  | snížená | 1.8 | 0.045 | 0 | 0 | 0 | 0 | 16 | K | 2 |  |  |  | ROZPOCET | 0 | 14.15 | 0 | 0 | 0 | 2 | 14.15 | 16 | 1321480628
| D | 751 | Vzduchotechnika |  |  |  | 1499.75 | [5 empty] | 1.8521 |  | 0.01 |  | 0.004 | 2 | D | 1 |  |  |  | ROZPOCET | [6 empty] | 1499.75
104 | K | 751111012 | Mtž vent ax ntl nástěnného základního D do 200 mm | kus | 2 | 155 | 310 |  |  |  | snížená | 0.483 | 0.966 | 0 | 0 | 0 | 0 | 16 | K | 2 |  |  |  | ROZPOCET | 0 | 310 | 0 | 0 | 0 | 2 | 310 | 16 | 386209978
105 | M | V | Axiální ventilátor max. 20x20cm, pr. 125 mm | kus | 2 | 450 | 900 |  |  |  | snížená | 0 | 0 | 0.005 | 0.01 | 0 | 0 | 32 | M | 2 |  |  |  | ROZPOCET | 0 | 900 | 0 | 0 | 0 | 2 | 900 | 16 | -17589779
106 | K | 751111811 | Demontáž ventilátoru axiálního nízkotlakého kruhové potrubí D do 200 mm | kus | 2 | 126 | 252 |  |  |  | snížená | 0.391 | 0.782 | 0 | 0 | 0.002 | 0.004 | 16 | K | 2 |  |  |  | ROZPOCET | 0 | 252 | 0 | 0 | 0 | 2 | 252 | 16 | 126872247
107 | K | 998751102 | Přesun hmot tonážní pro vzduchotechniku v objektech v do 24 m | t | 0.01 | 3300 | 33 |  |  |  | snížená | 8.904 | 0.08904 | 0 | 0 | 0 | 0 | 16 | K | 2 |  |  |  | ROZPOCET | 0 | 33 | 0 | 0 | 0 | 2 | 33 | 16 | 106115621
108 | K | 998751181 | Příplatek k přesunu hmot tonážní 751 prováděný bez použití mechanizace | t | 0.01 | 475 | 4.75 |  |  |  | snížená | 1.51 | 0.0151 | 0 | 0 | 0 | 0 | 16 | K | 2 |  |  |  | ROZPOCET | 0 | 4.75 | 0 | 0 | 0 | 2 | 4.75 | 16 | -33984552
| D | 763 | Konstrukce suché výstavby |  |  |  | 16449.77 | [5 empty] | 22.8758 |  | 0.30883 |  | 0 | 2 | D | 1 |  |  |  | ROZPOCET | [6 empty] | 16449.77
109 | K | 763111331 | SDK příčka tl 80 mm profil CW+UW 50 desky 1xH2 15 TI 40 mm | m2 | 11.531 | 890 | 10262.59 |  |  |  | snížená | 0.999 | 11.5195 | 0.02541 | 0.293 | 0 | 0 | 16 | K | 2 |  |  |  | ROZPOCET | 0 | 10262.59 | 0 | 0 | 0 | 2 | 10262.59 | 16 | 1433905959
| VV |  | 1,035*2,6 |  | 2.691 | [13 empty] | VV | 2 | 2 | True | 0 | ROZPOCET
| VV |  | (0,855+0,08)*2,6 |  | 2.431 | [13 empty] | VV | 2 | 2 | True | 0 | ROZPOCET
| VV |  | 2,465*2,6 |  | 6.409 | [13 empty] | VV | 2 | 2 | True | 0 | ROZPOCET
| VV |  | Součet |  | 11.531 | [13 empty] | VV | 2 | 4 | True | 1 | ROZPOCET
110 | K | 763111718 | SDK příčka úprava styku příčky a stropu/stávající stěny páskou nebo silikonováním | m | 27.84 | 55.9 | 1556.26 |  |  |  | snížená | 0.101 | 2.8118 | 4e-05 | 0.0011136 | 0 | 0 | 16 | K | 2 |  |  |  | ROZPOCET | 0 | 1556.26 | 0 | 0 | 0 | 2 | 1556.26 | 16 | -88712070
| VV |  | (0,85+1,035)*2 |  | 3.77 | [13 empty] | VV | 2 | 2 | True | 0 | ROZPOCET
| VV |  | (2,465+1,77)*2 |  | 8.47 | [13 empty] | VV | 2 | 2 | True | 0 | ROZPOCET
| VV |  | 2,6*6 |  | 15.6 | [13 empty] | VV | 2 | 2 | True | 0 | ROZPOCET
| VV |  | Součet |  | 27.84 | [13 empty] | VV | 2 | 4 | True | 1 | ROZPOCET
111 | K | 763111724 | SDK příčka páska k vyztužení různých úhlů | m | 13.5 | 76.5 | 1032.75 |  |  |  | snížená | 0.051 | 0.6885 | 0.00015 | 0.002025 | 0 | 0 | 16 | K | 2 |  |  |  | ROZPOCET | 0 | 1032.75 | 0 | 0 | 0 | 2 | 1032.75 | 16 | 725847131
| VV |  | 2,6*5 |  | 13 | [13 empty] | VV | 2 | 2 | True | 0 | ROZPOCET
| VV |  | 0,5 |  | 0.5 | [13 empty] | VV | 2 | 2 | True | 0 | ROZPOCET
| VV |  | Součet |  | 13.5 | [13 empty] | VV | 2 | 4 | True | 1 | ROZPOCET
112 | K | 763111751 | Příplatek k SDK příčce za plochu do 6 m2 jednotlivě | m2 | 11.531 | 59.2 | 682.64 |  |  |  | snížená | 0.15 | 1.7296 | 0 | 0 | 0 | 0 | 16 | K | 2 |  |  |  | ROZPOCET | 0 | 682.64 | 0 | 0 | 0 | 2 | 682.64 | 16 | -1863204536
113 | K | 763111762 | Příplatek k SDK příčce s jednoduchou nosnou konstrukcí za zahuštění profilů na vzdálenost 41 mm | m2 | 11.531 | 86.4 | 996.28 |  |  |  | snížená | 0.13 | 1.499 | 0.0007 | 0.0080717 | 0 | 0 | 16 | K | 2 |  |  |  | ROZPOCET | 0 | 996.28 | 0 | 0 | 0 | 2 | 996.28 | 16 | -899010263
114 | K | 763111771 | Příplatek k SDK příčce za rovinnost kvality Q3 | m2 | 23.062 | 65.2 | 1503.64 |  |  |  | snížená | 0.15 | 3.4593 | 0.0002 | 0.0046124 | 0 | 0 | 16 | K | 2 |  |  |  | ROZPOCET | 0 | 1503.64 | 0 | 0 | 0 | 2 | 1503.64 | 16 | 604843209
| VV |  | 11,531*2 |  | 23.062 | [13 empty] | VV | 2 | 2 | True | 0 | ROZPOCET
| VV |  | Součet |  | 23.062 | [13 empty] | VV | 2 | 4 | True | 1 | ROZPOCET
115 | K | 998763303 | Přesun hmot tonážní pro sádrokartonové konstrukce v objektech v do 24 m | t | 0.309 | 930 | 287.37 |  |  |  | snížená | 2.46 | 0.76014 | 0 | 0 | 0 | 0 | 16 | K | 2 |  |  |  | ROZPOCET | 0 | 287.37 | 0 | 0 | 0 | 2 | 287.37 | 16 | -1751130644
116 | K | 998763381 | Příplatek k přesunu hmot tonážní 763 SDK prováděný bez použití mechanizace | t | 0.309 | 415 | 128.24 |  |  |  | snížená | 1.32 | 0.40788 | 0 | 0 | 0 | 0 | 16 | K | 2 |  |  |  | ROZPOCET | 0 | 128.24 | 0 | 0 | 0 | 2 | 128.24 | 16 | -721238999
| D | 766 | Konstrukce truhlářské |  |  |  | 13043.13 | [5 empty] | 6.1421 |  | 0.037 |  | 0.10245 | 2 | D | 1 |  |  |  | ROZPOCET | [6 empty] | 13043.13
117 | K | 766421812 | Demontáž truhlářského obložení podhledů z panelů plochy přes 1,5 m2 | m2 | 4.156 | 89.2 | 370.72 |  |  |  | snížená | 0.256 | 1.0639 | 0 | 0 | 0.02465 | 0.10245 | 16 | K | 2 |  |  |  | ROZPOCET | 0 | 370.72 | 0 | 0 | 0 | 2 | 370.72 | 16 | -366302214
| VV |  | demontáž obložení stropu umakartem: | [15 empty] | VV | 2 | 1 | True | 0 | ROZPOCET
| VV |  | 1,14*0,87 |  | 0.992 | [13 empty] | VV | 2 | 2 | True | 0 | ROZPOCET
| VV |  | 1,71*1,85 |  | 3.164 | [13 empty] | VV | 2 | 2 | True | 0 | ROZPOCET
| VV |  | Součet |  | 4.156 | [13 empty] | VV | 2 | 4 | True | 1 | ROZPOCET
118 | K | 766660001 | Montáž dveřních křídel otvíravých 1křídlových š do 0,8 m do ocelové zárubně | kus | 2 | 593 | 1186 |  |  |  | snížená | 1.682 | 3.364 | 0 | 0 | 0 | 0 | 16 | K | 2 |  |  |  | ROZPOCET | 0 | 1186 | 0 | 0 | 0 | 2 | 1186 | 16 | -548354424
119 | M | 61162854 | dveře vnitřní foliované plné 1křídlové 70x197 cm | kus | 2 | 1390 | 2780 |  |  |  | snížená | 0 | 0 | 0.0155 | 0.031 | 0 | 0 | 32 | M | 2 |  |  |  | ROZPOCET | 0 | 2780 | 0 | 0 | 0 | 2 | 2780 | 16 | -2021326721
120 | M | 54914610 | kování vrchní dveřní klika včetně rozet a montážního materiál nerez PK | kus | 2 | 378 | 756 |  |  |  | snížená | 0 | 0 | 0.0012 | 0.0024 | 0 | 0 | 32 | M | 2 |  |  |  | ROZPOCET | 0 | 756 | 0 | 0 | 0 | 2 | 756 | 16 | -1838050448
121 | K | 766660722 | Montáž dveřního kování - zámku | kus | 2 | 191 | 382 |  |  |  | snížená | 0.542 | 1.084 | 0 | 0 | 0 | 0 | 16 | K | 2 |  |  |  | ROZPOCET | 0 | 382 | 0 | 0 | 0 | 2 | 382 | 16 | 748373690
122 | M | 54925015 | zámek stavební zadlabací dozický 02-03 L Zn | kus | 2 | 288 | 576 |  |  |  | snížená | 0 | 0 | 0.00045 | 0.0009 | 0 | 0 | 32 | M | 2 |  |  |  | ROZPOCET | 0 | 576 | 0 | 0 | 0 | 2 | 576 | 16 | -884177789
123 | K | 766695212 | Montáž truhlářských prahů dveří 1křídlových šířky do 10 cm | kus | 2 | 85.6 | 171.2 |  |  |  | snížená | 0.243 | 0.486 | 0 | 0 | 0 | 0 | 16 | K | 2 |  |  |  | ROZPOCET | 0 | 171.2 | 0 | 0 | 0 | 2 | 171.2 | 16 | -1030851432
124 | M | 61187416 | práh dveřní dřevěný bukový tl 2cm dl 92cm š 10cm | kus | 2 | 85.3 | 170.6 |  |  |  | snížená | 0 | 0 | 0.00135 | 0.0027 | 0 | 0 | 32 | M | 2 |  |  |  | ROZPOCET | 0 | 170.6 | 0 | 0 | 0 | 2 | 170.6 | 16 | 1961347692
125 | K | 998766103 | Přesun hmot tonážní pro konstrukce truhlářské v objektech v do 24 m | t | 0.037 | 912 | 33.74 |  |  |  | snížená | 2.447 | 0.090539 | 0 | 0 | 0 | 0 | 16 | K | 2 |  |  |  | ROZPOCET | 0 | 33.74 | 0 | 0 | 0 | 2 | 33.74 | 16 | 1770269998
126 | K | 998766181 | Příplatek k přesunu hmot tonážní 766 prováděný bez použití mechanizace | t | 0.037 | 456 | 16.87 |  |  |  | snížená | 1.45 | 0.05365 | 0 | 0 | 0 | 0 | 16 | K | 2 |  |  |  | ROZPOCET | 0 | 16.87 | 0 | 0 | 0 | 2 | 16.87 | 16 | 1150177602
127 | K | DV | Dodávka a osazení SDK konstrukce dvířek za wc - pro obklad vč. úchytek a začištění | kpl | 1 | 6000 | 6000 |  |  |  | snížená | 0 | 0 | 0 | 0 | 0 | 0 | 16 | K | 2 |  |  |  | ROZPOCET | 0 | 6000 | 0 | 0 | 0 | 2 | 6000 | 16 | 829961799
128 | K | UP | Dodatečná úprava dveřních prahů vzhledem k výškovým rozdílům podlah | kpl | 2 | 300 | 600 |  |  |  | snížená | 0 | 0 | 0 | 0 | 0 | 0 | 16 | K | 2 |  |  |  | ROZPOCET | 0 | 600 | 0 | 0 | 0 | 2 | 600 | 16 | -1064291954
| D | 771 | Podlahy z dlaždic |  |  |  | 5963.97 | [5 empty] | 6.7461 |  | 0.30957 |  | 0 | 2 | D | 1 |  |  |  | ROZPOCET | [6 empty] | 5963.97
129 | K | 771571113 | Montáž podlah z keramických dlaždic režných hladkých do malty do 12 ks/m2 | m2 | 5.239 | 507 | 2656.17 |  |  |  | snížená | 1.099 | 5.7577 | 0.03767 | 0.19735 | 0 | 0 | 16 | K | 2 |  |  |  | ROZPOCET | 0 | 2656.17 | 0 | 0 | 0 | 2 | 2656.17 | 16 | 804311995
| VV |  | 2,46*1,77 |  | 4.354 | [13 empty] | VV | 2 | 2 | True | 0 | ROZPOCET
| VV |  | 0,855*1,035 |  | 0.885 | [13 empty] | VV | 2 | 2 | True | 0 | ROZPOCET
| VV |  | Součet |  | 5.239 | [13 empty] | VV | 2 | 4 | True | 1 | ROZPOCET
130 | K | 771591111 | Podlahy penetrace podkladu | m2 | 5.239 | 40.3 | 211.13 |  |  |  | snížená | 0.044 | 0.23052 | 0.0003 | 0.0015717 | 0 | 0 | 16 | K | 2 |  |  |  | ROZPOCET | 0 | 211.13 | 0 | 0 | 0 | 2 | 211.13 | 16 | -633825752
131 | M | 59761408 | dlaždice keramická barevná přes 9 do 12 ks/m2 | m2 | 5.763 | 490 | 2823.87 |  |  |  | snížená | 0 | 0 | 0.0192 | 0.11065 | 0 | 0 | 32 | M | 2 |  |  |  | ROZPOCET | 0 | 2823.87 | 0 | 0 | 0 | 2 | 2823.87 | 16 | 2037090515
| VV |  | 5,239*1,1 'Přepočtené koeficientem množství |  | 5.763 | [13 empty] | VV | 2 | 2 | False | 1 | ROZPOCET
132 | K | 998771103 | Přesun hmot tonážní pro podlahy z dlaždic v objektech v do 24 m | t | 0.31 | 521 | 161.51 |  |  |  | snížená | 1.305 | 0.40455 | 0 | 0 | 0 | 0 | 16 | K | 2 |  |  |  | ROZPOCET | 0 | 161.51 | 0 | 0 | 0 | 2 | 161.51 | 16 | -846245906
133 | K | 998771181 | Příplatek k přesunu hmot tonážní 771 prováděný bez použití mechanizace | t | 0.31 | 359 | 111.29 |  |  |  | snížená | 1.14 | 0.3534 | 0 | 0 | 0 | 0 | 16 | K | 2 |  |  |  | ROZPOCET | 0 | 111.29 | 0 | 0 | 0 | 2 | 111.29 | 16 | 780873385
| D | 776 | Podlahy povlakové |  |  |  | 971.4 | [5 empty] | 2.0634 |  | 0.0009326 |  | 0.016797 | 2 | D | 1 |  |  |  | ROZPOCET | [6 empty] | 971.4
134 | K | 776201812 | Demontáž lepených povlakových podlah s podložkou ručně | m2 | 5.599 | 107 | 599.09 |  |  |  | snížená | 0.255 | 1.4277 | 0 | 0 | 0.003 | 0.016797 | 16 | K | 2 |  |  |  | ROZPOCET | 0 | 599.09 | 0 | 0 | 0 | 2 | 599.09 | 16 | -1518565433
| VV |  | demontáž nášlapné vrstvy z pvc: | [15 empty] | VV | 2 | 1 | True | 0 | ROZPOCET
| VV |  | 1,14*0,87 |  | 0.992 | [13 empty] | VV | 2 | 2 | True | 0 | ROZPOCET
| VV |  | 1,71*1,85 |  | 3.164 | [13 empty] | VV | 2 | 2 | True | 0 | ROZPOCET
| VV |  | 1,85*0,78 |  | 1.443 | [13 empty] | VV | 2 | 2 | True | 0 | ROZPOCET
| VV |  | Součet |  | 5.599 | [13 empty] | VV | 2 | 4 | True | 1 | ROZPOCET
135 | K | 776421111 | Montáž obvodových lišt lepením | m | 3.5 | 82.5 | 288.75 |  |  |  | snížená | 0.181 | 0.6335 | 1e-05 | 3.5e-05 | 0 | 0 | 16 | K | 2 |  |  |  | ROZPOCET | 0 | 288.75 | 0 | 0 | 0 | 2 | 288.75 | 16 | -2092828167
136 | M | 28411003 | lišta soklová PVC 30 x 30 mm | m | 4.08 | 20.3 | 82.82 |  |  |  | snížená | 0 | 0 | 0.00022 | 0.0008976 | 0 | 0 | 32 | M | 2 |  |  |  | ROZPOCET | 0 | 82.82 | 0 | 0 | 0 | 2 | 82.82 | 16 | -797829927
| VV |  | 4*1,02 'Přepočtené koeficientem množství |  | 4.08 | [13 empty] | VV | 2 | 2 | False | 1 | ROZPOCET
137 | K | 998776103 | Přesun hmot tonážní pro podlahy povlakové v objektech v do 24 m | t | 0.001 | 422 | 0.42 |  |  |  | snížená | 1.114 | 0.001114 | 0 | 0 | 0 | 0 | 16 | K | 2 |  |  |  | ROZPOCET | 0 | 0.42 | 0 | 0 | 0 | 2 | 0.42 | 16 | -450857797
138 | K | 998776181 | Příplatek k přesunu hmot tonážní 776 prováděný bez použití mechanizace | t | 0.001 | 315 | 0.32 |  |  |  | snížená | 1 | 0.001 | 0 | 0 | 0 | 0 | 16 | K | 2 |  |  |  | ROZPOCET | 0 | 0.32 | 0 | 0 | 0 | 2 | 0.32 | 16 | -1462351495
| D | 781 | Dokončovací práce - obklady |  |  |  | 33897.99 | [5 empty] | 34.3807 |  | 1.252 |  | 0 | 2 | D | 1 |  |  |  | ROZPOCET | [6 empty] | 33897.99
139 | K | 781413212 | Montáž obkladů vnitřních z dekorů pórovinových výšky do 75 mm lepených standardním lepidlem | m | 12.22 | 52 | 635.44 |  |  |  | snížená | 0.129 | 1.5764 | 0.00035 | 0.004277 | 0 | 0 | 16 | K | 2 |  |  |  | ROZPOCET | 0 | 635.44 | 0 | 0 | 0 | 2 | 635.44 | 16 | 486568064
| VV |  | (0,855+1,02)*2 |  | 3.75 | [13 empty] | VV | 2 | 2 | True | 0 | ROZPOCET
| VV |  | (2,465+1,77)*2 |  | 8.47 | [13 empty] | VV | 2 | 2 | True | 0 | ROZPOCET
| VV |  | Součet |  | 12.22 | [13 empty] | VV | 2 | 4 | True | 1 | ROZPOCET
140 | M | L | Listela - dekorovaný obklad | kus | 33.605 | 130 | 4368.65 |  |  |  | snížená | 0 | 0 | 0 | 0 | 0 | 0 | 32 | M | 2 |  |  |  | ROZPOCET | 0 | 4368.65 | 0 | 0 | 0 | 2 | 4368.65 | 16 | -186882746
| VV |  | 12,22/0,4*1,1 |  | 33.605 | [13 empty] | VV | 2 | 2 | True | 1 | ROZPOCET
141 | K | 781471113 | Montáž obkladů vnitřních keramických hladkých do 19 ks/m2 kladených do malty | m2 | 24.48 | 523 | 12803.04 |  |  |  | snížená | 1.171 | 28.6661 | 0.03362 | 0.82302 | 0 | 0 | 16 | K | 2 |  |  |  | ROZPOCET | 0 | 12803.04 | 0 | 0 | 0 | 2 | 12803.04 | 16 | -573952459
| VV |  | (2,46+1,77)*2*2 |  | 16.92 | [13 empty] | VV | 2 | 2 | True | 0 | ROZPOCET
| VV |  | (0,855+1,035)*2*2 |  | 7.56 | [13 empty] | VV | 2 | 2 | True | 0 | ROZPOCET
| VV |  | Součet |  | 24.48 | [13 empty] | VV | 2 | 4 | True | 1 | ROZPOCET
142 | M | 59761155 | dlaždice keramické koupelnové(barevné) přes 19 do 25 ks/m2 | m2 | 26.928 | 520 | 14002.56 |  |  |  | snížená | 0 | 0 | 0.0155 | 0.41738 | 0 | 0 | 32 | M | 2 |  |  |  | ROZPOCET | 0 | 14002.56 | 0 | 0 | 0 | 2 | 14002.56 | 16 | 825296327
| VV |  | 24,480*1,1 |  | 26.928 | [13 empty] | VV | 2 | 2 | True | 1 | ROZPOCET
143 | K | 781495111 | Penetrace podkladu vnitřních obkladů | m2 | 24.48 | 40.3 | 986.54 |  |  |  | snížená | 0.044 | 1.0771 | 0.0003 | 0.007344 | 0 | 0 | 16 | K | 2 |  |  |  | ROZPOCET | 0 | 986.54 | 0 | 0 | 0 | 2 | 986.54 | 16 | 1660992774
144 | K | 998781103 | Přesun hmot tonážní pro obklady keramické v objektech v do 24 m | t | 1.252 | 521 | 652.29 |  |  |  | snížená | 1.305 | 1.6339 | 0 | 0 | 0 | 0 | 16 | K | 2 |  |  |  | ROZPOCET | 0 | 652.29 | 0 | 0 | 0 | 2 | 652.29 | 16 | -223192799
145 | K | 998781181 | Příplatek k přesunu hmot tonážní 781 prováděný bez použití mechanizace | t | 1.252 | 359 | 449.47 |  |  |  | snížená | 1.14 | 1.4273 | 0 | 0 | 0 | 0 | 16 | K | 2 |  |  |  | ROZPOCET | 0 | 449.47 | 0 | 0 | 0 | 2 | 449.47 | 16 | -1645227509
146 | K | [9 empty] | snížená | 0 | 0 | 0 | 0 | 0 | 0 | 16 | K | 2 |  |  |  | ROZPOCET | 0 | 0 | 0 | 0 | 0 | 2 | 0 | 16 | 1542329077
| D | 783 | Dokončovací práce - nátěry |  |  |  | 1157.38 | [5 empty] | 2.3177 |  | 0.001617 |  | 0 | 2 | D | 1 |  |  |  | ROZPOCET | [6 empty] | 1157.38
147 | K | 783301313 | Odmaštění zámečnických konstrukcí ředidlovým odmašťovačem | m2 | 4.9 | 52 | 254.8 |  |  |  | snížená | 0.117 | 0.5733 | 7e-05 | 0.000343 | 0 | 0 | 16 | K | 2 |  |  |  | ROZPOCET | 0 | 254.8 | 0 | 0 | 0 | 2 | 254.8 | 16 | -671995149
148 | K | 783314101 | Základní jednonásobný syntetický nátěr zámečnických konstrukcí | m2 | 4.9 | 91.5 | 448.35 |  |  |  | snížená | 0.184 | 0.9016 | 0.00014 | 0.000686 | 0 | 0 | 16 | K | 2 |  |  |  | ROZPOCET | 0 | 448.35 | 0 | 0 | 0 | 2 | 448.35 | 16 | 1739955898
| VV |  | zárubně: | [15 empty] | VV | 2 | 1 | True | 0 | ROZPOCET
| VV |  | (2*2+0,9)*2*0,5 |  | 4.9 | [13 empty] | VV | 2 | 2 | True | 1 | ROZPOCET
149 | K | 783317101 | Krycí jednonásobný syntetický standardní nátěr zámečnických konstrukcí | m2 | 4.9 | 92.7 | 454.23 |  |  |  | snížená | 0.172 | 0.8428 | 0.00012 | 0.000588 | 0 | 0 | 16 | K | 2 |  |  |  | ROZPOCET | 0 | 454.23 | 0 | 0 | 0 | 2 | 454.23 | 16 | 894569387
| D | 784 | Dokončovací práce - malby a tapety |  |  |  | 1555.48 | [5 empty] | 3.0805 |  | 0.012557 |  | 0.00044733 | 2 | D | 1 |  |  |  | ROZPOCET | [6 empty] | 1555.48
150 | K | 784111001 | Oprášení (ometení ) podkladu v místnostech výšky do 3,80 m | m2 | 30.038 | 4.23 | 127.06 |  |  |  | snížená | 0.012 | 0.36046 | 0 | 0 | 0 | 0 | 16 | K | 2 |  |  |  | ROZPOCET | 0 | 127.06 | 0 | 0 | 0 | 2 | 127.06 | 16 | -1229925659
| VV |  | strop: | [15 empty] | VV | 2 | 1 | True | 0 | ROZPOCET
| VV |  | 1,035*0,855 |  | 0.885 | [13 empty] | VV | 2 | 2 | True | 0 | ROZPOCET
| VV |  | 2,465*1,77 |  | 4.363 | [13 empty] | VV | 2 | 2 | True | 0 | ROZPOCET
| VV |  | stěny: | [15 empty] | VV | 2 | 1 | True | 0 | ROZPOCET
| VV |  | (2,465+1,77)*2*0,6 |  | 5.082 | [13 empty] | VV | 2 | 2 | True | 0 | ROZPOCET
| VV |  | (1,035+0,855)*2*0,6 |  | 2.268 | [13 empty] | VV | 2 | 2 | True | 0 | ROZPOCET
| VV |  | chodba: | [15 empty] | VV | 2 | 1 | True | 0 | ROZPOCET
| VV |  | 3,4*2,6 |  | 8.84 | [13 empty] | VV | 2 | 2 | True | 0 | ROZPOCET
| VV |  | (2,6*2+3,4)*1 |  | 8.6 | [13 empty] | VV | 2 | 2 | True | 0 | ROZPOCET
| VV |  | Součet |  | 30.038 | [13 empty] | VV | 2 | 4 | True | 1 | ROZPOCET
151 | K | 784121001 | Oškrabání malby v mísnostech výšky do 3,80 m | m2 | 1.443 | 26.1 | 37.66 |  |  |  | snížená | 0.074 | 0.10678 | 0.001 | 0.001443 | 0.00031 | 0.00044733 | 16 | K | 2 |  |  |  | ROZPOCET | 0 | 37.66 | 0 | 0 | 0 | 2 | 37.66 | 16 | 1342702563
| VV |  | strop komory: | [15 empty] | VV | 2 | 1 | True | 0 | ROZPOCET
| VV |  | 0,78*1,85 |  | 1.443 | [13 empty] | VV | 2 | 2 | True | 1 | ROZPOCET
152 | K | 784181111 | Základní silikátová jednonásobná penetrace podkladu v místnostech výšky do 3,80m | m2 | 30.038 | 19.1 | 573.73 |  |  |  | snížená | 0.033 | 0.99125 | 0.00021 | 0.006308 | 0 | 0 | 16 | K | 2 |  |  |  | ROZPOCET | 0 | 573.73 | 0 | 0 | 0 | 2 | 573.73 | 16 | -287927250
153 | K | 784321001 | Jednonásobné silikátové bílé malby v místnosti výšky do 3,80 m | m2 | 30.038 | 27.2 | 817.03 |  |  |  | snížená | 0.054 | 1.6221 | 0.00016 | 0.0048061 | 0 | 0 | 16 | K | 2 |  |  |  | ROZPOCET | 0 | 817.03 | 0 | 0 | 0 | 2 | 817.03 | 16 | 1543682133
| D | HZS | Hodinové zúčtovací sazby |  |  |  | 20130 | [5 empty] | 66 |  | 0 |  | 0 | 4 | D | 0 |  |  |  | ROZPOCET | [6 empty] | 20130
154 | K | HZS1292 | Hodinová zúčtovací sazba stavební dělník | hod | 50 | 265 | 13250 |  |  |  | snížená | 1 | 50 | 0 | 0 | 0 | 0 | 512 | K | 1 |  |  |  | ROZPOCET | 0 | 13250 | 0 | 0 | 0 | 2 | 13250 | 512 | 1114956636
| VV |  | další nespecifikované práce při demontážích stávajícího bytového jádra: | [15 empty] | VV | 1 | 1 | True | 0 | ROZPOCET
| VV |  | stavební: | [15 empty] | VV | 1 | 1 | True | 0 | ROZPOCET
| VV |  | 16 |  | 16 | [13 empty] | VV | 1 | 2 | True | 0 | ROZPOCET
| VV |  | instalatérské: | [15 empty] | VV | 1 | 1 | True | 0 | ROZPOCET
| VV |  | 16 |  | 16 | [13 empty] | VV | 1 | 2 | True | 0 | ROZPOCET
| VV |  | vzduchotechnické - např. demontáž stávajícího ventilátoru s částečnou demontáží potrubí: | [15 empty] | VV | 1 | 1 | True | 0 | ROZPOCET
| VV |  | 2 |  | 2 | [13 empty] | VV | 1 | 2 | True | 0 | ROZPOCET
| VV |  | vysekání a zapravení drážek - elektroinstalace: | [15 empty] | VV | 1 | 1 | True | 0 | ROZPOCET
| VV |  | 8 |  | 8 | [13 empty] | VV | 1 | 2 | True | 0 | ROZPOCET
| VV |  | demontáž stávající elektroinstalace: | [15 empty] | VV | 1 | 1 | True | 0 | ROZPOCET
| VV |  | 8 |  | 8 | [13 empty] | VV | 1 | 2 | True | 0 | ROZPOCET
| VV |  | Součet |  | 50 | [13 empty] | VV | 1 | 4 | True | 1 | ROZPOCET
155 | K | HZS2212 | Hodinová zúčtovací sazba instalatér odborný | hod | 8 | 395 | 3160 |  |  |  | snížená | 1 | 8 | 0 | 0 | 0 | 0 | 512 | K | 1 |  |  |  | ROZPOCET | 0 | 3160 | 0 | 0 | 0 | 2 | 3160 | 512 | 29013744
| VV |  | Ostatní drobné nepecifikované práce související s rozvody vody a kanalizace bytového jádra: | [15 empty] | VV | 1 | 1 | True | 0 | ROZPOCET
| VV |  | 8 |  | 8 | [13 empty] | VV | 1 | 2 | True | 1 | ROZPOCET
156 | K | HZS3111 | Hodinová zúčtovací sazba montér potrubí | hod | 4 | 434 | 1736 |  |  |  | snížená | 1 | 4 | 0 | 0 | 0 | 0 | 512 | K | 1 |  |  |  | ROZPOCET | 0 | 1736 | 0 | 0 | 0 | 2 | 1736 | 512 | 1824790884
| VV |  | dopojení nového ventilátoru na stávající potrubí: | [15 empty] | VV | 1 | 1 | True | 0 | ROZPOCET
| VV |  | 4 |  | 4 | [13 empty] | VV | 1 | 2 | True | 1 | ROZPOCET
157 | K | HZS4212 | Hodinová zúčtovací sazba revizní technik specialista | hod | 4 | 496 | 1984 |  |  |  | snížená | 1 | 4 | 0 | 0 | 0 | 0 | 512 | K | 1 |  |  |  | ROZPOCET | 0 | 1984 | 0 | 0 | 0 | 2 | 1984 | 512 | -1421633153
| VV |  | revize plynu: | [15 empty] | VV | 1 | 1 | True | 0 | ROZPOCET
| VV |  | 4 |  | 4 | [13 empty] | VV | 1 | 2 | True | 1 | ROZPOCET
| D | VRN | Vedlejší rozpočtové náklady |  |  |  | 15000 | [5 empty] | 0 |  | 0 |  | 0 | 5 | D | 0 |  |  |  | ROZPOCET | [6 empty] | 15000
| D | VRN3 | Zařízení staveniště |  |  |  | 5000 | [5 empty] | 0 |  | 0 |  | 0 | 5 | D | 1 |  |  |  | ROZPOCET | [6 empty] | 5000
158 | K | 030001000 | Zařízení staveniště | soubor | 1 | 5000 | 5000 |  |  |  | snížená | 0 | 0 | 0 | 0 | 0 | 0 | 1024 | K | 2 |  |  |  | ROZPOCET | 0 | 5000 | 0 | 0 | 0 | 2 | 5000 | 1024 | 47668973
| D | VRN7 | Provozní vlivy |  |  |  | 10000 | [5 empty] | 0 |  | 0 |  | 0 | 5 | D | 1 |  |  |  | ROZPOCET | [6 empty] | 10000
159 | K | 070001000 | Provozní vlivy | soubor | 1 | 10000 | 10000 |  |  |  | snížená | 0 | 0 | 0 | 0 | 0 | 0 | 1024 | K | 2 |  |  |  | ROZPOCET | 0 | 10000 | 0 | 0 | 0 | 2 | 10000 | 1024 | -322649504