## Seznam prací
Seznam prací
Název stavby: |  | Revitalizace sportovního areálu Charvátská 10, Ostrava-Výškovice |  |  |  | Číslo stavby: | SCUP 08
Název SO: |  | SO 05 - Areálové komunikace |  |  |  | Číslo SO: | 01
Datum zpracování : |  | 2017-10-23 |  | Datum aktualizace : |  | 2018-01-09
Poř. | [6 empty] | C E N A
číslo | Číslo |  | Měrná | Množství | Jednotková | Celková | dodávky |  | montáže
pol. | položky | Název položky | jednotka |  | hmotnost | hmotnost | jednotková | celkem | jednotková | celkem
| 1 | 2 | 3 | 4 | 5 | 6 | 7 | 8 | 9 | 10
| 11 | Přípravné a přidružené práce
1 | 919 73-5111 | Řezání stávajícího živičného krytu hl do 50 mm | m | 32 | 0 | 0 |  |  |  | 0
2 | 919 73-5126 | Řezání stávajícího betonového krytu hl do 300 mm | m | 32 | 0.0001 | 0.0032 |  |  |  | 0
3 | 113 10-7241 | Odstranění podkladu pl přes 200 m2 živičných tl 50 mm | m2 | 331 | 0 | 0 |  |  |  | 0
4 | 113 10-7232 | Odstranění podkladu pl přes 200 m2 z betonu prostého tl 300 mm | m2 | 333 | 0 | 0 |  |  |  | 0
5 | 113 10-7124 | Odstranění podkladu pl do 50 m2 z kameniva drceného tl 400 mm | m2 | 45 | 0 | 0 |  |  |  | 0
6 | 113 10-7143 | Odstranění podkladu pl do 50 m2 živičných tl 150 mm | m2 | 3 | 0 | 0 |  |  |  | 0
7 | 919 73-5113 | Řezání stávajícího živičného krytu hl do 150 mm | m | 8 | 0 | 0 |  |  |  | 0
8 | 113 20-2111 | Vytrhání obrub krajníků obrubníků stojatých | m | 149 | 0 | 0 |  |  |  | 0
9 | 966 00-8211 | Bourání odvodňovacího žlabu z bet. tvárnic š.do 500 mm | m | 94 | 0 | 0 |  |  |  | 0
10 | 997 22-1551 | Vodorovná doprava suti ze sypkých materiálů do 1 km | t | 270.191 | 0 | 0 |  |  |  | 0
11 | 997 22-1559 | Příplatek ZKD 1 km u vodorovné dopravy suti ze sypkých materiálů | t | 2431.719 | 0 | 0 |  |  |  | 0
12 | 997 22-1845 | Poplatek za uložení odpadu z asfaltových povrchů na skládce (skládkovné) | t | 33.386 | 0 | 0 |  |  |  | 0
13 | 997 22-1855 | Poplatek za uložení odpadu z kameniva na skládce (skládkovné) | t | 25.2 | 0 | 0 |  |  |  | 0
14 | 997 22-1815 | Poplatek za uložení betonového odpadu na skládce (skládkovné) | t | 211.605 | 0 | 0 |  |  |  | 0
|  | 11 celkem |  |  |  | 0.0032 |  | 0 |  | 0
| 13 | Hloubené vykopávky
1 | 111 20-1101 | Odstranění křovin a stromů průměru kmene do 100 mm i s kořeny z celkové plochy do 1000 m2 | m2 | 10 | 0 | 0 |  |  |  | 0
2 | 112 10-1102 | Kácení stromů listnatých D kmene do 500 mm | kus | 3 | 0 | 0 |  |  |  | 0
3 | 112 20-1102 | Odstranění pařezů D do 500 mm | kus | 3 | 8e-05 | 0.00024 |  |  |  | 0
4 | 162 30-1402 | Vodorovné přemístění větví stromů listnatých do 5 km D kmene do 500 mm | kus | 4 | 0 | 0 |  |  |  | 0
5 | 162 30-1412 | Vodorovné přemístění kmenů stromů listnatých do 5 km D kmene do 500 mm | kus | 3 | 0 | 0 |  |  |  | 0
6 | 162 30-1422 | Vodorovné přemístění pařezů do 5 km D do 500 mm | kus | 3 | 0 | 0 |  |  |  | 0
7 | 121 10-1101 | Sejmutí ornice s přemístěním na vzdálenost do 50 m | m3 | 17.6 | 0 | 0 |  |  |  | 0
8 | 122 20-1102 | Odkopávky a prokopávky nezapažené v hornině tř. 3 objem do 1000 m3 | m3 | 217.525 | 0 | 0 |  |  |  | 0
9 | 122 20-1109 | Příplatek za lepivost u odkopávek v hornině tř. 1 až 3 | m3 | 108.763 | 0 | 0 |  |  |  | 0
10 | 132 20-1101 | Hloubení rýh š do 600 mm v hornině tř. 3 objemu do 100 m3 | m3 | 27.744 | 0 | 0 |  |  |  | 0
11 | 132 20-1109 | Příplatek za lepivost k hloubení rýh š do 600 mm v hornině tř. 3 | m3 | 13.872 | 0 | 0 |  |  |  | 0
12 | 151 10-1102 | Zřízení příložného pažení a rozepření stěn rýh hl do 4 m | m2 | 22.56 | 0.00085 | 0.019176 |  |  |  | 0
13 | 151 10-1112 | Odstranění příložného pažení a rozepření stěn rýh hl do 4 m | m2 | 22.56 | 0 | 0 |  |  |  | 0
14 | 161 10-1101 | Svislé přemístění výkopku z horniny tř. 1 až 4 hl výkopu do 2,5 m | m3 | 8.424 | 0 | 0 |  |  |  | 0
15 | 171 10-1103 | Uložení sypaniny z hornin soudržných do násypů zhutněných do 100 % PS | m3 | 54 | 0 | 0 |  |  |  | 0
16 | 162 70-1105 | Vodorovné přemístění do 10000 m výkopku/sypaniny z horniny tř. 1 až 4 | m3 | 191.269 | 0 | 0 |  |  |  | 0
17 | 171 20-1201 | Uložení sypaniny na skládky | m3 | 191.269 | 0 | 0 |  |  |  | 0
18 | 171 20-1211 | Poplatek za uložení odpadu ze sypaniny na skládce (skládkovné) | t | 306.1 | 0 | 0 |  |  |  | 0
|  | 13 celkem |  |  |  | 0.019416 |  | 0 |  | 0
| 5 | Komunikace
1 | 564 21-1112 | Podklad nebo podsyp ze štěrkopísku ŠP tl 60 mm | m2 | 61.6 | 0 | 0 |  |  |  | 0
2 | 564 85-1111 | Podklad ze štěrkodrtě ŠD tl 150 mm | m2 | 278.3 | 0 | 0 |  |  |  | 0
3 | 564 87-1111 | Podklad ze štěrkodrtě ŠD tl 250 mm | m2 | 266.2 | 0 | 0 |  |  |  | 0
4 | 564 80-1112 | Podklad ze štěrkodrtě ŠD tl 40 mm | m2 | 56 | 0 | 0 |  |  |  | 0
5 | 576 14-6321 | Asfaltový koberec otevřený AKO 16 (AKOH) tl 50 mm š přes 3 m z nemodifikovaného asfaltu | m2 | 56 | 0 | 0 |  |  |  | 0
6 | 576 13-6121 | Asfaltový koberec otevřený AKO 8 (AKOJ) tl 40 mm š přes 3 m z modifikovaného asfaltu | m2 | 56 | 0 | 0 |  |  |  | 0
7 | dod+mtž | Kryt venkovních ploch pro míčové hry PUR vodopropustný tl.13 mm | m2 | 56 | 0 | 0 |  |  |  | 0
8 | 596 21-1112 | Kladení zámkové dlažby komunikací pro pěší tl 60 mm skupiny A pl do 300 m2 | m2 | 213 | 0.08425 | 17.9453 |  |  |  | 0
8/1 | dodávka | Zámková dlažba tl.60 mm šedá | m2 | 199 | 0.136 | 27.064 |  | 0
8/2 | dodávka | Dlažba s podélnými drážkami tl.60 mm | m2 | 16 | 0.138 | 2.208 |  | 0
9 | 596 21-1212 | Kladení zámkové dlažby komunikací pro pěší tl 80 mm skupiny A pl do 300 m2 | m2 | 252 | 0.08565 | 21.5838 |  |  |  | 0
9/1 | dodávka | Zámková dlažba tl.80 mm šedá | m2 | 245 | 0.183 | 44.835 |  | 0
9/2 | dodávka | Dlažba s podélnými drážkami tl.80 mm | m2 | 10 | 0.183 | 1.83 |  | 0
10 | 577 16-5112 | Asfaltový beton vrstva ložní ACL 16 (ABH) tl 70 mm š do 3 m z nemodifikovaného asfaltu | m2 | 3 | 0 | 0 |  |  |  | 0
11 | 577 13-4111 | Asfaltový beton vrstva obrusná ACO 11 (ABS) tř. I tl 40 mm š do 3 m z nemodifikovaného asfaltu | m2 | 3 | 0 | 0 |  |  |  | 0
12 | 573 11-1112 | Postřik živičný infiltrační s posypem z asfaltu množství 1 kg/m2 | m2 | 3 | 0.00601 | 0.01803 |  |  |  | 0
13 | 573 21-1111 | Postřik živičný spojovací z asfaltu v množství do 0,70 kg/m2 | m2 | 3 | 0.00061 | 0.00183 |  |  |  | 0
14 | 567 12-4111 | Podklad z podkladového betonu tř. PB I (C 20/25) tl 150 mm | m2 | 9 | 0 | 0 |  |  |  | 0
15 | 919 71-6111 | Výztuž cementobetonového krytu ze svařovaných sítí KARI hmotnosti do 7,5 kg/m2 | t | 0.068 | 1.0152 | 0.069036 |  |  |  | 0
16 | dod+mtž | Hutnící zkoušky | ks | 4 | 0 | 0 |  |  |  | 0
17 | mtž+dmtž | Dočasné dopravní značení | Kč | 1 | 0 | 0 |  |  |  | 0
|  | 5 celkem |  |  |  | 115.5549 |  | 0 |  | 0
| 89 | Ostatní konstrukce a práce na trubním vedení
1 | 895 94-1311 | Zřízení vpusti kanalizační uliční z betonových dílců typ UVB-50 | kus | 1 | 0.14494 | 0.14494 |  |  |  | 0
2 | 899 20-2111 | Osazení mříží litinových včetně rámů a košů na bahno hmotnosti nad 50 do 100 kg | kus | 1 | 0.00936 | 0.00936 |  |  |  | 0
2/1 | dodávka | Prstenec 390/60 | ks | 1 | 0.064 | 0.064 |  | 0
2/2 | dodávka | Prstenec 660/180 | ks | 1 | 0.103 | 0.103 |  | 0
2/3 | dodávka | Skruž 500/290 | ks | 1 | 0.06 | 0.06 |  | 0
2/4 | dodávka | Skruž 500/590 | ks | 1 | 0.12 | 0.12 |  | 0
2/5 | dodávka | Skruž s výtokem 500/590/150 | ks | 1 | 0.17 | 0.17 |  | 0
2/6 | dodávka | Dno bez výtoku 500/626 | ks | 1 | 0.175 | 0.175 |  | 0
2/7 | dodávka | Kalový koš velký | ks | 1 | 0.01 | 0.01 |  | 0
2/8 | dodávka | Plastová mříž D400 s rámem | ks | 1 | 0.035 | 0.035 |  | 0
3 | 871 31-0310 | Mtž kanalizačního potrubí PP DN 150 SN10 | m | 3.5 | 0 | 0 |  |  |  | 0
4 | 877 31-0310 | Mtž tvarovek PP kolena DN 150 | m | 2 | 0 | 0 |  |  |  | 0
4/1 | dodávka | Potrubí PP SN8 DN 150 | m | 4 | 0.006 | 0.024 |  | 0
4/2 | dodávka | Koleno PP DN 150 67° | ks | 1 | 0.002 | 0.002 |  | 0
4/3 | dodávka | Koleno PP DN 150 87° | ks | 1 | 0.002 | 0.002 |  | 0
|  | 89 celkem |  |  |  | 0.9193 |  | 0 |  | 0
| 91 | Doplňkové konstrukce a práce na pozem.komunikacích a zpev.plochách
1 | 916 23-1213 | Osazení chodníkového obrubníku betonového stojatého s boční opěrou do lože z betonu prostého | m | 107 | 0.1295 | 13.8565 |  |  |  | 0
1/1 | dodávka | Bet obrubník 50/200/500 | ks | 216 | 0.011 | 2.376 |  | 0
2 | 916 13-1213 | Osazení silničního obrubníku betonového stojatého s boční opěrou do lože z betonu prostého | m | 155 | 0.1554 | 24.087 |  |  |  | 0
2/1 | dodávka | Bet.obrubník 100/250/1000 | ks | 157 | 0.055 | 8.635 |  | 0
3 | 935 11-2111 | Osazení příkopového žlabu do betonu tl 100 mm z betonových tvárnic š 500 mm | m | 92 | 0.13096 | 12.0483 |  |  |  | 0
3/1 | dodávka | Odvodňovací žlab bet 500/130/500 | ks | 186 | 0.058 | 10.788 |  | 0
|  | 91 celkem |  |  |  | 71.7908 |  | 0 |  | 0
| 99 | Přesun hmot
1 | 998 22-3011 | Přesun hmot pro pozemní komunikace s krytem dlážděným | t | 188.288 | 0 | 0 |  |  |  | 0
|  | 99 celkem |  |  |  | 0 |  | 0 |  | 0

## Rekapitulace seznamu
Rekapitulace seznamu prací
Název stavby : | Revitalizace sportovního areálu Charvátská 10, Ostrava-Výškovice
Číslo stavby : | SCUP 08 |  | Datum: | 2017-10-23
Název SO : | SO 05 - Areálové komunikace
Číslo SO : | 01
Oddíl | Název | CENA (Kč) |  |  | Tonáž
|  | Dodávka | Montáž | Celkem
11 | Přípravné a přidružené práce | 0 | 0 | 0 | 0.0032
13 | Hloubené vykopávky | 0 | 0 | 0 | 0.019416
5 | Komunikace | 0 | 0 | 0 | 115.5549
89 | Ostatní konstrukce a práce na trubním vedení | 0 | 0 | 0 | 0.9193
91 | Doplňkové konstrukce a práce na pozem.komunikacích a zpev.plochách | 0 | 0 | 0 | 71.7908
99 | Přesun hmot | 0 | 0 | 0 | 0
| Celkem | 0 | 0 | 0 | 188.2877

## Položkový seznam
Položkový seznam prací
Název stavby: |  | Revitalizace sportovního areálu Charvátská 10, Ostrava-Výškovice |  |  |  | Číslo stavby: | SCUP 08
Název SO: |  | SO 05 - Areálové komunikace |  |  |  | Číslo SO: | 01
Datum zpracování : |  | 2017-10-23 |  | Datum aktualizace : |  | 2018-01-09
Poř. | [6 empty] | C E N A
číslo | Číslo |  | Měrná | Množství | Jednotková | Celková | dodávky |  | montáže
pol. | položky | Název položky | jednotka |  | hmotnost | hmotnost | jednotková | celkem | jednotková | celkem
| 1 | 2 | 3 | 4 | 5 | 6 | 7 | 8 | 9 | 10
| 11 | Přípravné a přidružené práce
1 | 919 73-5111 | Řezání stávajícího živičného krytu hl do 50 mm | m | 32 | 0 | 0 |  |  |  | 0
2 | 919 73-5126 | Řezání stávajícího betonového krytu hl do 300 mm | m | 32 | 0.0001 | 0.0032 |  |  |  | 0
3 | 113 10-7241 | Odstranění podkladu pl přes 200 m2 živičných tl 50 mm | m2 | 331 | 0 | 0 |  |  |  | 0
|  | chodník hřiště |  | 0
|  | 285,0+46,0 |  | 331
4 | 113 10-7232 | Odstranění podkladu pl přes 200 m2 z betonu prostého tl 300 mm | m2 | 333 | 0 | 0 |  |  |  | 0
|  | chodník, hřiště, beton |  | 0
|  | 285,0+46,0+2,0 |  | 333
5 | 113 10-7124 | Odstranění podkladu pl do 50 m2 z kameniva drceného tl 400 mm | m2 | 45 | 0 | 0 |  |  |  | 0
|  | antukové hřiště |  | 0
|  | 45,00 |  | 45
6 | 113 10-7143 | Odstranění podkladu pl do 50 m2 živičných tl 150 mm | m2 | 3 | 0 | 0 |  |  |  | 0
|  | opravný pruh |  | 0
|  | 3,00 |  | 3
7 | 919 73-5113 | Řezání stávajícího živičného krytu hl do 150 mm | m | 8 | 0 | 0 |  |  |  | 0
|  | opravný pruh |  | 0
|  | 8,00 |  | 8
8 | 113 20-2111 | Vytrhání obrub krajníků obrubníků stojatých | m | 149 | 0 | 0 |  |  |  | 0
9 | 966 00-8211 | Bourání odvodňovacího žlabu z bet. tvárnic š.do 500 mm | m | 94 | 0 | 0 |  |  |  | 0
10 | 997 22-1551 | Vodorovná doprava suti ze sypkých materiálů do 1 km | t | 270.191 | 0 | 0 |  |  |  | 0
11 | 997 22-1559 | Příplatek ZKD 1 km u vodorovné dopravy suti ze sypkých materiálů | t | 2431.719 | 0 | 0 |  |  |  | 0
12 | 997 22-1845 | Poplatek za uložení odpadu z asfaltových povrchů na skládce (skládkovné) | t | 33.386 | 0 | 0 |  |  |  | 0
13 | 997 22-1855 | Poplatek za uložení odpadu z kameniva na skládce (skládkovné) | t | 25.2 | 0 | 0 |  |  |  | 0
14 | 997 22-1815 | Poplatek za uložení betonového odpadu na skládce (skládkovné) | t | 211.605 | 0 | 0 |  |  |  | 0
| 13 | Hloubené vykopávky
1 | 111 20-1101 | Odstranění křovin a stromů průměru kmene do 100 mm i s kořeny z celkové plochy do 1000 m2 | m2 | 10 | 0 | 0 |  |  |  | 0
2 | 112 10-1102 | Kácení stromů listnatých D kmene do 500 mm | kus | 3 | 0 | 0 |  |  |  | 0
3 | 112 20-1102 | Odstranění pařezů D do 500 mm | kus | 3 | 8e-05 | 0.00024 |  |  |  | 0
4 | 162 30-1402 | Vodorovné přemístění větví stromů listnatých do 5 km D kmene do 500 mm | kus | 4 | 0 | 0 |  |  |  | 0
5 | 162 30-1412 | Vodorovné přemístění kmenů stromů listnatých do 5 km D kmene do 500 mm | kus | 3 | 0 | 0 |  |  |  | 0
6 | 162 30-1422 | Vodorovné přemístění pařezů do 5 km D do 500 mm | kus | 3 | 0 | 0 |  |  |  | 0
7 | 121 10-1101 | Sejmutí ornice s přemístěním na vzdálenost do 50 m | m3 | 17.6 | 0 | 0 |  |  |  | 0
|  | ornice ponechána pro zpětné zahumusování |  | 0
|  | 176,00*0,10 |  | 17.6
8 | 122 20-1102 | Odkopávky a prokopávky nezapažené v hornině tř. 3 objem do 1000 m3 | m3 | 217.525 | 0 | 0 |  |  |  | 0
|  | chodníky pojezd, horolezecká stěna, chodníky |  | 0
|  | (242,00+56,00)*1,10*0,30+197,00*1,10*0,55 |  | 217.525
9 | 122 20-1109 | Příplatek za lepivost u odkopávek v hornině tř. 1 až 3 | m3 | 108.763 | 0 | 0 |  |  |  | 0
|  | 50% |  | 0
|  | 217,525*0,50 |  | 108.7625
10 | 132 20-1101 | Hloubení rýh š do 600 mm v hornině tř. 3 objemu do 100 m3 | m3 | 27.744 | 0 | 0 |  |  |  | 0
|  | odv.žlab, vpust, přípojka |  | 0
|  | 92,00*0,60*0,35+0,60*0,60*2,40+3,50*0,90*2,40 |  | 27.744
11 | 132 20-1109 | Příplatek za lepivost k hloubení rýh š do 600 mm v hornině tř. 3 | m3 | 13.872 | 0 | 0 |  |  |  | 0
|  | 50% |  | 0
|  | 27,744*0,50 |  | 13.872
12 | 151 10-1102 | Zřízení příložného pažení a rozepření stěn rýh hl do 4 m | m2 | 22.56 | 0.00085 | 0.019176 |  |  |  | 0
|  | vpust, přípojka |  | 0
|  | 2,40*2,40+3,50*2,40*2 |  | 22.56
13 | 151 10-1112 | Odstranění příložného pažení a rozepření stěn rýh hl do 4 m | m2 | 22.56 | 0 | 0 |  |  |  | 0
14 | 161 10-1101 | Svislé přemístění výkopku z horniny tř. 1 až 4 hl výkopu do 2,5 m | m3 | 8.424 | 0 | 0 |  |  |  | 0
|  | vpust, přípojka |  | 0
|  | 8,424 |  | 8.424
15 | 171 10-1103 | Uložení sypaniny z hornin soudržných do násypů zhutněných do 100 % PS | m3 | 54 | 0 | 0 |  |  |  | 0
16 | 162 70-1105 | Vodorovné přemístění do 10000 m výkopku/sypaniny z horniny tř. 1 až 4 | m3 | 191.269 | 0 | 0 |  |  |  | 0
|  | 217,525+27,744-54,00 |  | 191.269
17 | 171 20-1201 | Uložení sypaniny na skládky | m3 | 191.269 | 0 | 0 |  |  |  | 0
18 | 171 20-1211 | Poplatek za uložení odpadu ze sypaniny na skládce (skládkovné) | t | 306.1 | 0 | 0 |  |  |  | 0
| 5 | Komunikace
1 | 564 21-1112 | Podklad nebo podsyp ze štěrkopísku ŠP tl 60 mm | m2 | 61.6 | 0 | 0 |  |  |  | 0
|  | plocha pod horolezeckou stěnou |  | 0
|  | 56,00*1,1 |  | 61.6
2 | 564 85-1111 | Podklad ze štěrkodrtě ŠD tl 150 mm | m2 | 278.3 | 0 | 0 |  |  |  | 0
|  | plocha pod horolezeckou stěnou, chodníky tl.60 |  | 0
|  | (56,00+197,00)*1,1 |  | 278.3
3 | 564 87-1111 | Podklad ze štěrkodrtě ŠD tl 250 mm | m2 | 266.2 | 0 | 0 |  |  |  | 0
|  | poj chodníky |  | 0
|  | 242,0*1,1 |  | 266.2
4 | 564 80-1112 | Podklad ze štěrkodrtě ŠD tl 40 mm | m2 | 56 | 0 | 0 |  |  |  | 0
|  | plocha pod horolezeckou stěnou |  | 0
|  | 56,00 |  | 56
5 | 576 14-6321 | Asfaltový koberec otevřený AKO 16 (AKOH) tl 50 mm š přes 3 m z nemodifikovaného asfaltu | m2 | 56 | 0 | 0 |  |  |  | 0
|  | drenážní koberec hrubý |  | 0
|  | 56,00 |  | 56
6 | 576 13-6121 | Asfaltový koberec otevřený AKO 8 (AKOJ) tl 40 mm š přes 3 m z modifikovaného asfaltu | m2 | 56 | 0 | 0 |  |  |  | 0
|  | drenážní koberec jemný |  | 0
|  | 56,00 |  | 56
7 | dod+mtž | Kryt venkovních ploch pro míčové hry PUR vodopropustný tl.13 mm | m2 | 56 | 0 | 0 |  |  |  | 0
8 | 596 21-1112 | Kladení zámkové dlažby komunikací pro pěší tl 60 mm skupiny A pl do 300 m2 | m2 | 213 | 0.08425 | 17.9453 |  |  |  | 0
|  | chodník tl.60, vodící linie |  | 0
|  | 197,00+16,00 |  | 213
8/1 | dodávka | Zámková dlažba tl.60 mm šedá | m2 | 199 | 0.136 | 27.064 |  | 0
8/2 | dodávka | Dlažba s podélnými drážkami tl.60 mm | m2 | 16 | 0.138 | 2.208 |  | 0
9 | 596 21-1212 | Kladení zámkové dlažby komunikací pro pěší tl 80 mm skupiny A pl do 300 m2 | m2 | 252 | 0.08565 | 21.5838 |  |  |  | 0
|  | zd tl.80, vodící linie |  | 0
|  | 242,0+10,0 |  | 252
9/1 | dodávka | Zámková dlažba tl.80 mm šedá | m2 | 245 | 0.183 | 44.835 |  | 0
9/2 | dodávka | Dlažba s podélnými drážkami tl.80 mm | m2 | 10 | 0.183 | 1.83 |  | 0
10 | 577 16-5112 | Asfaltový beton vrstva ložní ACL 16 (ABH) tl 70 mm š do 3 m z nemodifikovaného asfaltu | m2 | 3 | 0 | 0 |  |  |  | 0
|  | opravný pruh |  | 0
|  | 3,00 |  | 3
11 | 577 13-4111 | Asfaltový beton vrstva obrusná ACO 11 (ABS) tř. I tl 40 mm š do 3 m z nemodifikovaného asfaltu | m2 | 3 | 0 | 0 |  |  |  | 0
12 | 573 11-1112 | Postřik živičný infiltrační s posypem z asfaltu množství 1 kg/m2 | m2 | 3 | 0.00601 | 0.01803 |  |  |  | 0
13 | 573 21-1111 | Postřik živičný spojovací z asfaltu v množství do 0,70 kg/m2 | m2 | 3 | 0.00061 | 0.00183 |  |  |  | 0
14 | 567 12-4111 | Podklad z podkladového betonu tř. PB I (C 20/25) tl 150 mm | m2 | 9 | 0 | 0 |  |  |  | 0
|  | betonová roznášecí deska |  | 0
|  | 4,50*2,00 |  | 9
15 | 919 71-6111 | Výztuž cementobetonového krytu ze svařovaných sítí KARI hmotnosti do 7,5 kg/m2 | t | 0.068 | 1.0152 | 0.069036 |  |  |  | 0
16 | dod+mtž | Hutnící zkoušky | ks | 4 | 0 | 0 |  |  |  | 0
17 | mtž+dmtž | Dočasné dopravní značení | Kč | 1 | 0 | 0 |  |  |  | 0
| 89 | Ostatní konstrukce a práce na trubním vedení
1 | 895 94-1311 | Zřízení vpusti kanalizační uliční z betonových dílců typ UVB-50 | kus | 1 | 0.14494 | 0.14494 |  |  |  | 0
2 | 899 20-2111 | Osazení mříží litinových včetně rámů a košů na bahno hmotnosti nad 50 do 100 kg | kus | 1 | 0.00936 | 0.00936 |  |  |  | 0
2/1 | dodávka | Prstenec 390/60 | ks | 1 | 0.064 | 0.064 |  | 0
2/2 | dodávka | Prstenec 660/180 | ks | 1 | 0.103 | 0.103 |  | 0
2/3 | dodávka | Skruž 500/290 | ks | 1 | 0.06 | 0.06 |  | 0
2/4 | dodávka | Skruž 500/590 | ks | 1 | 0.12 | 0.12 |  | 0
2/5 | dodávka | Skruž s výtokem 500/590/150 | ks | 1 | 0.17 | 0.17 |  | 0
2/6 | dodávka | Dno bez výtoku 500/626 | ks | 1 | 0.175 | 0.175 |  | 0
2/7 | dodávka | Kalový koš velký | ks | 1 | 0.01 | 0.01 |  | 0
2/8 | dodávka | Plastová mříž D400 s rámem | ks | 1 | 0.035 | 0.035 |  | 0
3 | 871 31-0310 | Mtž kanalizačního potrubí PP DN 150 SN10 | m | 3.5 | 0 | 0 |  |  |  | 0
4 | 877 31-0310 | Mtž tvarovek PP kolena DN 150 | m | 2 | 0 | 0 |  |  |  | 0
4/1 | dodávka | Potrubí PP SN8 DN 150 | m | 4 | 0.006 | 0.024 |  | 0
4/2 | dodávka | Koleno PP DN 150 67° | ks | 1 | 0.002 | 0.002 |  | 0
4/3 | dodávka | Koleno PP DN 150 87° | ks | 1 | 0.002 | 0.002 |  | 0
| 91 | Doplňkové konstrukce a práce na pozem.komunikacích a zpev.plochách
1 | 916 23-1213 | Osazení chodníkového obrubníku betonového stojatého s boční opěrou do lože z betonu prostého | m | 107 | 0.1295 | 13.8565 |  |  |  | 0
|  | 5,00*4+21,0+3,0+56,0+7,0 |  | 107
1/1 | dodávka | Bet obrubník 50/200/500 | ks | 216 | 0.011 | 2.376 |  | 0
2 | 916 13-1213 | Osazení silničního obrubníku betonového stojatého s boční opěrou do lože z betonu prostého | m | 155 | 0.1554 | 24.087 |  |  |  | 0
2/1 | dodávka | Bet.obrubník 100/250/1000 | ks | 157 | 0.055 | 8.635 |  | 0
3 | 935 11-2111 | Osazení příkopového žlabu do betonu tl 100 mm z betonových tvárnic š 500 mm | m | 92 | 0.13096 | 12.0483 |  |  |  | 0
3/1 | dodávka | Odvodňovací žlab bet 500/130/500 | ks | 186 | 0.058 | 10.788 |  | 0
| 99 | Přesun hmot
1 | 998 22-3011 | Přesun hmot pro pozemní komunikace s krytem dlážděným | t | 188.288 | 0 | 0 |  |  |  | 0

## Krycí list
Krycí list seznamu prací
Stavba: |  | Revitalizace sportovního areálu Charvátská 10, Ostrava-Výškovice
Objekt: |  | SO 05 - Areálové komunikace
[7 empty] | IČO |  | DIČ
Objednatel: |  | Městský obvod Ostrava-Jih
Projektant: |  | Proink s.r.o. Ostrava
Zhotovitel:
Subdodavatel:
Zpracovatel PP:
Uživatel:
Jiné údaje:
Název MJ: |  |  |  | Počet MJ: | 0 |  | Náklady na MJ: |  | 0
JKSO: |  | 8222939 |  | Ev.č.typ.proj.: |  |  | Cenová úroveň: |  | CÚ 2017
Reg. Číslo: |  |  |  | Zakázka: |  |  | ÚRS Praha
Rozpočtové náklady v korunách
Základní rozpočtové náklady | [5 empty] | Vedlejší rozpočtové náklady
1 | ZRN prací montážních |  | Dodávka | 0 | 13 |  |  |  |  | 0
2 |  |  | Montáž | 0 | 14 |  |  |  |  | 0
3 | ZRN prací stavebních |  | HSV | 0 | 15 |  |  |  |  | 0
4 |  |  | PSV | 0 | 16 |  |  |  |  | 0
5 | ZRN celkem (ř. 1-4) |  |  | 0 | 17 |  |  |  |  | 0
6 | HZS a jiné nákl. hl. II/III |  |  | 0 | 18 |  |  |  |  | 0
7 | Jiné náklady |  |  | 0 | 19 |  |  |  |  | 0
8 | Hlava II/III celkem (ř. 5-7) |  |  | 0 | 20 |  |  |  |  | 0
9 | Hl. XI - HZS, revize, zkoušky |  |  | 0 | 21 |  |  |  |  | 0
10 | Hl. XI - kompletační činnost |  |  | 0 | 22 |  |  |  |  | 0
11 | Rezerva |  |  | 0 | 23 |  |  |  |  | 0
12 | Součet (ř. 8-11) |  |  | 0 | 24 |  |  |  |  | 0
[5 empty] | 25 | VRN celkem (ř. 13-24) |  |  |  | 0
Celkové náklady
[5 empty] | 26 | Celkem (ř. 12+25) |  |  |  | 0
[5 empty] | 27 | DPH 21% |  |  |  | 0
[5 empty] | 28 | DPH ze specifikací 21% |  |  |  | 0
[5 empty] | 29 | DPH ze specifikací 15% |  |  |  | 0
[5 empty] | 30 | Celkem (ř. 26-29) |  |  |  | 0
[5 empty] | Název stavby v evid. |  |  | 1
[5 empty] | Název objektu v evid. |  |  | 102
Číslo záznamu v evid.
Podpis |  |  | Razítko |  | Datum |  |  | 2018-01-08