## List1
Oprava volného bytu č. 45, Plzeňská 10 | [7 empty] | 1174
|  |  | VZ č. 215/2021 |  |  |  |  | 2021
12.7.2021 15:02:31
Odběratel: |  |  | Příjemce: |  |  |  |  | 40
Statutární město Ostrava |  |  | Městský obvod Ostrava - Jih
Prokešovo náměstí 1803/3 |  |  | Horní 791/3
729 30 Ostrava - Moravská Ostrava |  |  | 700 30 Ostrava - Hrabůvka
Zhotovitel:
Sídlo
IČ zhotovitele
Předmět zakázky:
Část obce |  |  | Ostrava - Zábřeh
Ulice, č. pop./č. or. |  |  | Plzeňská 10/2619
Číslo bytu |  |  | 45
Velikost bytu |  |  | 0+2
Technik |  |  | Mária Musialková
maria.musialkova@ovajih.cz
599 430 149, 603 537 798
poř. č. | kód položky | popis | MJ | Množství | J. cena (CZK) | Cena celkem (CZK) | Upřesnění
1 | 1.11 | elektro revize odběrného místa pro připojení elektroměru | ks | 1 |  | 0 | 2x revizní zpráva | 11
2 | 1.21 | výchozí revize elektroinstalace a elektrických spotřebičů bytu | 0+2 | 1 |  | 0 | 2x revizní zpráva | 331
3 | 2.26 | generální oprava třífázové elektroinstalace bytu s rozvody pod omítkou, vč. el. příslušenství (např. domovní zvonek, ventilátory odsávání, infrazářič, osvětlení pod kuchyňskou linkou, aj.) | 0+2 | 1 |  | 0 |  | 436
4 | 3.22 | výměna baterie dřezové stojánkové pákové | ks | 1 |  | 0 |  | 63
5 | 3.34 | výměna pračkového ventilu | ks | 1 |  | 0 | vedle dřezového sifonu | 75
6 | 3.42 | výměna digestoře komínové s vnějším odtahem | ks | 1 |  | 0 |  | 83
7 | 3.52 | výměna vstupních vchodových protipožárních dveří 80 cm, tř. EI 30, DP3, dekor dřevo včetně kukátka | ks | 1 |  | 0 |  | 93
8 | 3.54 | výměna vnitřních dveří – plné 60 cm | ks | 2 |  | 0 | KOU,WC -včetně 3 ks dvoučepových závěsů | 95
9 | 3.56 | výměna vnitřních dveří – plné 80 cm | ks | 1 |  | 0 | LO -četně 3 ks dvoučepových závěsů | 97
10 | 3.60 | výměna vnitřních dveří – prosklené 2/3 sklo 80 cm | ks | 1 |  | 0 | OP - včetně 3 ks dvoučepových závěsů | 101
11 | 3.67 | výměna dveřního prahu – délka 60 cm | ks | 2 |  | 0 | KOU,WC - dřevěný -lak | 108
12 | 3.69 | výměna dveřního prahu – délka 80 cm | ks | 3 |  | 0 | OP,LO, vstupní dveře - dřevěný - lak | 110
13 | 3.82 | výměna dveřního kování | ks | 4 |  | 0 | OP, LO,KOU, WC - kov | 123
14 | 3.83 | výměna zámku u dveří | ks | 5 |  | 0 | OP,LO, KOU, WC, vstupní dveře | 124
15 | 3.89 | výměna zárubně ocelové pro vstupní vchodové dveře – šířky 80 cm | ks | 1 |  | 0 |  | 130
16 | 3.119 | demontáž a zpětná montáž kuchyňské linky | soubor | 1 |  | 0 | KU linky,včetně dalších dvou skříněk a zabalení do fólie proti poškození při opravách | 311
17 | 3.123 | demontáž a zpětná montáž zařizovacích předmětů, viz poznámka | soubor | 1 |  | 0 | elektrického sporáku a odkladácího pultu v kuchýňském koutu- zabalit do folie proti poškození při opravách | 315
18 | 4.1 | stržení původního PVC | m2 | 22 |  | 0 | OP | 148
19 | 4.2 | úprava podkladu – nivelace | m2 | 22 |  | 0 | OP | 149
20 | 4.3 | položení PVC – střední zátěž, celoplošně podlepit | m2 | 22 |  | 0 | OP | 150
21 | 4.5 | nalepení obvodové lišty PVC | bm | 27 |  | 0 | OP | 152
22 | 4.9 | odstranění plovoucí podlahy | m2 | 22 |  | 0 | OP | 156
23 | 4.15 | překrytí podlah při opravách proti poškození | m2 | 18 |  | 0 | LO,PŘ | 327
24 | 5.1 | provedení štukových omítek, vč. vyrovnání podkladu, použití lepidla, perlinky, rohovníků | m2 | 40 |  | 0 | OP vč. náležité úpravy podkladu (např. použití perlinky do lepidla). rohovníků | 162
25 | 5.2 | lokální opravy prasklin, prasklin panelových spojů | m2 | 10 |  | 0 |  | 163
26 | 5.4 | škrábání stěn,stropů | m2 | 40 |  | 0 | OP | 165
27 | 5.6 | malba dvojnásobná bílá | m2 | 188 |  | 0 | OP,LO,PŘ,KOU,WC | 167
28 | 6.7 | úprava podkladu pod obklad , včetně hydroizolace, viz poznámka | m2 | 3 |  | 0 |  | 175
29 | 6.8 | vybourání keramického obkladu | m2 | 3 |  | 0 | pod KU linkou a kolem sporáku | 176
30 | 6.9 | provedení keramického obkladu | m2 | 3 |  | 0 | pod KU linkou a kolem sporáku a dotáhnout až pod digestoř | 177
31 | 6.12 | přespárování dlažby | m2 | 1 |  | 0 | na WC | 180
32 | 7.11 | nátěr radiátorů | ks | 3 |  | 0 | OP, LO - panelový, KOU- žebřík - nátěr bílý syntetika | 204
33 | 7.12 | nátěr rozvodů ÚT | soubor | 1 |  | 0 |  | 205
34 | 7.14 | nátěr zárubní – šířka 60 cm | ks | 2 |  | 0 | KOU, WC- nátěr bílý syntetika | 207
35 | 7.16 | nátěr zárubní – šířka 80 cm | ks | 3 |  | 0 | OP, LO - nátěr bílý syntetika, vstupní dveře - nátěr hnědý syntetika | 209
36 | 7.28 | nátěr revizních dvířek do instalační šachtice | m2 | 0.5 |  | 0 | dvířka do iš na WC - nátěr bílý syntetika | 389
37 | 9.1 | opravy a seřízení plastových oken, viz poznámka | ks | 2 |  | 0 | OP,LO | 237
38 | 9.16 | výměna zámkové vložky | ks | 1 |  | 0 | bezpečnostní | 252
39 | 9.17 | výměna kování k zámkové vložce, viz poznámka | ks | 1 |  | 0 | bezpečnostní kování | 253
40 | 11.36 | celkový úklid po opravách | 0+2 | 1 |  | 0 |  | 336
Cena celkem bez DPH | [5 empty] | 0
Vyplňte jen modře označené sloupce. Kalkulaci odešlete zpět v tabulkovém formátu (např. XLSx).
V opačném případě nebude nabídka akceptována.
Poznámky
1 | Veškeré práce budou provedeny v souladu se zadávacími a Všeobecnými obchodními podmínkami
2 | Položka 1.19 "odstranění závad zjištěných při elektro revizi nebo kontrole el.spotřebičů" bude do celkové ceny díla započtena pevnou max. limitní cenou 10 000 Kč.
3 | Položka 2.25 "oprava rozvodu elektroinstalace" bude do celkové ceny díla započtena pevnou max. limitní cenou 10 000 Kč.
4 | Hodinovou sazbu, která se vztahuje k položce 1.19 za "odstranění závad zjištěných při elektrorevizi nebo kontrole el. spotřebičů" a k položce 2.25 za "opravu rozvodu elektroinstalace", uveďte v max. sazbě 300 Kč bez DPH, a to v řádku nad touto tabulkou "Poznámky".
5 | Dodatečné práce: pokud se během prací vyskytne závada nebo nutná dodatečná práce, neprodleně a s dodatečným předstihem před termínem předání díla, toto oznamte příslušnému technikovi volných bytů a to písemnou formou s označením zakázky, ulice, č. pop., č. or., č. bytu a předmět dodatečné práce. Doplňte předmět i o Vámi nabízenou cenu za provedení (konečnou cenu bez DPH, tedy cenu materiálu včetně práce), písemně na e-mail technika. Po případném schválení dodatečných prací bude možné dodatečné práce provést.