## List1
Oprava volného bytu č.11, Volgogradská 28 | [7 empty] | 1177
|  |  | VZ č. 224/2021 |  |  |  |  | 2021
14.7.2021 15:33:06
Odběratel: |  |  | Příjemce: |  |  |  |  | 48
Statutární město Ostrava |  |  | Městský obvod Ostrava-Jih
Prokešovo náměstí 1803/8 |  |  | Horní 791/3
729 30 Ostrava-Moravská Ostrava |  |  | 700 30 Ostrava-Hrabůvka
Zhotovitel:
Sídlo
IČ zhotovitele
Předmět zakázky:
Část obce |  |  | Ostrava-Zábřeh
Ulice, č. pop./č. or. |  |  | Volgogradská 28/2458
Číslo bytu |  |  | 11
Velikost bytu |  |  | 1+3
Technik |  |  | Ivana Čihánková
ivana.cihankova@ovajih.cz
602 334 467, 599 430 151
poř. č. | kód položky | popis | MJ | Množství | J. cena (CZK) | Cena celkem (CZK) | Upřesnění
1 | 2.4 | generální oprava jednofázové elektroinstalace bytu s rozvody pod omítku, vč. el. příslušenství (např. domovní zvonek, ventilátory odsávání, infrazářič, osvětlení pod kuchyňskou linkou, aj.) | 1+3 | 1 |  | 0 | včetně revize,vystavení 2 ks revizní zprávy, vč.odběrného místa | 23
2 | 3.33 | výměna dřezu nerez včetně příslušenství | ks | 1 |  | 0 | s odkapávací plochou a otvorem pro stoj.baterii | 74
3 | 3.39 | výměna kuchyňské linky atypický rozměr, včetně dřezové desky s ukončovacími lištami | ks | 1 |  | 0 | 190 cm (dle B.J.)tl.lamina min.18 mm,dekor dřevo, ve spodní části 4x šuplík s kolejničkami, ABS hrany 2 mm,zavírače zásuvek a dvířek s měkkým dorazem, spodní skřínky osadit na nožkách s krycí lištou, jeden vysunovací díl v místě pro umístění myčky , dekor odsouhlasí objednatel | 80
4 | 3.40 | výměna skříňky nad digestoří | ks | 1 |  | 0 | dekor kuch.linky, s panty s tlumením na ramínku | 81
5 | 3.48 | výměna spižní skříně včetně polic a žebříku | ks | 1 |  | 0 | tl.lamina min 18 mm,dekor kuch.linky, š.60/60,výška 260 cm,výměna včetně rámu dveří, dvířka dvoukřídlá, čtyřdvéřové, vrchní=65x81cm, spodní=65x172cm | 89
6 | 3.52 | výměna vstupních vchodových protipožárních dveří 80 cm, tř. EI 30, DP3, dekor dřevo včetně kukátka | ks | 1 |  | 0 |  | 93
7 | 3.56 | výměna vnitřních dveří – plné 80 cm | ks | 2 |  | 0 | 2xpokoj, bílé, fólie nebo CPL laminát | 97
8 | 3.60 | výměna vnitřních dveří – prosklené 2/3 sklo 80 cm | ks | 1 |  | 0 | obýv.pokoj, bílé, fólie nebo CPL laminát | 101
9 | 3.69 | výměna dveřního prahu – délka 80 cm | ks | 4 |  | 0 | 3x pokoj, vstupní dveře, včetně laku | 110
10 | 3.78 | výměna přechodových lišt – délka 70 cm | ks | 2 |  | 0 | koupelna,WC | 119
11 | 3.82 | výměna dveřního kování | ks | 5 |  | 0 | rozetové,kov,koupelna,WC,3xpokoj | 123
12 | 3.83 | výměna zámku u dveří | ks | 5 |  | 0 | koupelna,WC,2xpokoj | 124
13 | 3.86 | výměna zárubně ocelové pro dveře – šířky 80 cm | ks | 3 |  | 0 | 3xpokoj | 127
14 | 3.89 | výměna zárubně ocelové pro vstupní vchodové dveře – šířky 80 cm | ks | 1 |  | 0 |  | 130
15 | 3.94 | seřízení oken | ks | 4 |  | 0 | 1x fr.okno | 135
16 | 3.116 | výměna dřezové desky atypický rozměr, vč. ukončovacích lišt - viz poznámka | ks | 1 |  | 0 | 190 cm tl.28 mm, včetně hliníkové hrany u sporáku a lišty ve styku desky s obkladem,odsouhlasí objednatel | 302
17 | 3.118 | výměna větracích mřížek | ks | 4 |  | 0 | spižní skříň,koupelna,WC s možností uzavření | 305
18 | 3.132 | výměna vestavné skříně - šíře nad 200 cm, viz poznámka | ks | 1 |  | 0 | 220/260 cm, dekor dřevo, tl.lamina min.18 mm, dvoudílná, posuvné dvířka, část šatní, část policová, dekor odsouhlasí objednatel | 325
19 | 3.143 | demontáž dřevěného rámu a dveří včetně začištění omítek - viz poznámka | ks | 1 |  | 0 | do kuchyně | 359
20 | 3.158 | demontáž dřevěného obložení | m2 | 3 |  | 0 | v předsíni | 392
21 | 3.162 | dodávka a montáž digestoře recyklační | ks | 1 |  | 0 |  | 397
22 | 4.1 | stržení původního PVC | m2 | 16 |  | 0 | předsíň,kuchyň,pokoje, WC,koupelna | 148
23 | 4.2 | úprava podkladu – nivelace | m2 | 16 |  | 0 | předsíň,kuchyň | 149
24 | 4.3 | položení PVC – střední zátěž, celoplošně podlepit | m2 | 36 |  | 0 | pokoje, dekor dřevo, celoplošně podlepit | 150
25 | 4.4 | položení PVC – vyšší zátěž, celoplošně podlepit | m2 | 16 |  | 0 | předsíň,kuchyň, dekor dřevo, celoplošně podlepit | 151
26 | 4.5 | nalepení obvodové lišty PVC | bm | 57 |  | 0 |  | 152
27 | 4.7 | odstranění parketové podlahy | m2 | 36 |  | 0 | pokoje | 154
28 | 4.10 | úprava podkladového násypu | m2 | 36 |  | 0 | pokoje, vyrovnávací podsyp, např.Liapor | 157
29 | 4.11 | položení 2 vrstev OSB desek | m2 | 36 |  | 0 | 2 vrstvy( 1x OSB, 1x Durelis) | 158
30 | 5.1 | provedení štukových omítek, vč. vyrovnání podkladu, použití lepidla, perlinky, rohovníků | m2 | 200 |  | 0 | včetně úpravy podkladu, perlinky, lepidla | 162
31 | 5.2 | lokální opravy prasklin, prasklin panelových spojů | m2 | 2 |  | 0 | perlinka, lepidlo | 163
32 | 5.4 | škrábání stěn,stropů | m2 | 200 |  | 0 | celý byt | 165
33 | 5.6 | malba dvojnásobná bílá | m2 | 200 |  | 0 | celý byt, otěruvzdorná | 167
34 | 6.15 | vybourání soklíku | m | 13 |  | 0 | kuchyň, předsíň | 183
35 | 7.11 | nátěr radiátorů | ks | 4 |  | 0 | kuchyň 9 článků litina, pokoj 12 článků litina, OP 10, LO 12 článků, litina, barva bílá, syntetika | 204
36 | 7.12 | nátěr rozvodů ÚT | soubor | 1 |  | 0 | barva bílá, syntetika | 205
37 | 7.15 | nátěr zárubní – šířka 70 cm | ks | 2 |  | 0 | barva bílá, syntetika | 208
38 | 7.16 | nátěr zárubní – šířka 80 cm | ks | 4 |  | 0 | barva bílá syntetika, vstupní barva hnědá | 209
39 | 8.20 | výměna termoregulačního ventilu, včetně hlavice | ks | 1 |  | 0 | v kuchyni | 233
40 | 9.1 | opravy a seřízení plastových oken, viz poznámka | ks | 4 |  | 0 | 3xpokoj, kuchyň | 237
41 | 9.7 | výměna petlice sklepního boxu | ks | 1 |  | 0 |  | 243
42 | 9.11 | malba sklepního boxu – bílá | m2 | 10 |  | 0 |  | 247
43 | 9.14 | výroba klíčů pro zámkovou vložku | ks | 1 |  | 0 | do sklepa | 250
44 | 9.16 | výměna zámkové vložky | ks | 1 |  | 0 | vstupní dveře | 252
45 | 9.17 | výměna kování k zámkové vložce, viz poznámka | ks | 1 |  | 0 | bezpečnostní vstupní dveře | 253
46 | 9.24 | demontáž bytových doplňků, viz poznámka | soubor | 1 |  | 0 | 4 ks desek nad okny, skřínky nad vstupem | 303
47 | 9.34 | výměna bytového jádra T 06 BTS, VPOS, G57, dle přiložené PD a rozpočtu | soubor | 1 |  | 0 |  | 469
48 | 11.33 | celkový úklid po opravách | 1+3 | 1 |  | 0 |  | 309
Cena celkem bez DPH | [5 empty] | 0
Vyplňte jen modře označené sloupce. Kalkulaci odešlete zpět v tabulkovém formátu (např. XLSx).
V opačném případě nebude nabídka akceptována.
Poznámky
1 | Veškeré práce budou provedeny v souladu se zadávacími a Všeobecnými obchodními podmínkami
2 | Položka 1.19 "odstranění závad zjištěných při elektro revizi nebo kontrole el.spotřebičů" bude do celkové ceny díla započtena pevnou max. limitní cenou 10 000 Kč.
3 | Položka 2.25 "oprava rozvodu elektroinstalace" bude do celkové ceny díla započtena pevnou max. limitní cenou 10 000 Kč.
4 | Hodinovou sazbu, která se vztahuje k položce 1.19 za "odstranění závad zjištěných při elektrorevizi nebo kontrole el. spotřebičů" a k položce 2.25 za "opravu rozvodu elektroinstalace", uveďte v max. sazbě 300 Kč bez DPH, a to v řádku nad touto tabulkou "Poznámky".
5 | Dodatečné práce: pokud se během prací vyskytne závada nebo nutná dodatečná práce, neprodleně a s dodatečným předstihem před termínem předání díla, toto oznamte příslušnému technikovi volných bytů a to písemnou formou s označením zakázky, ulice, č. pop., č. or., č. bytu a předmět dodatečné práce. Doplňte předmět i o Vámi nabízenou cenu za provedení (konečnou cenu bez DPH, tedy cenu materiálu včetně práce), písemně na e-mail technika. Po případném schválení dodatečných prací bude možné dodatečné práce provést.