## rekapitulace
AKCE | Výměna kamerového systému v budovách radnice MOb O.-Jih
STUPEŇ | DOKUMENTACE PRO VÝBĚR ZHOTOVITELE (DVZS)
REKAPITULACE
Část | Základní rozpočtové náklady | Celkem
1 | Kamerový systém (CCTV) | 0
| Celkem | 0
| Sazba DPH 21% | 0
| CELKEM S DPH | 0
V Ostravě, dne
Zpracoval(a):
POZNÁMKA: | Zpracovatel nabídky je povinen se seznámit s místními danostmi, technickým řešením a ostatními potřebnými dokumentacemi a případné nesrovnalosti je povinen zohlednil v cenách uvedených ve výkazu prací.

## položky
Kamerový systém (CCTV)
Č.p. | Popis položky | MJ | Počet | Jedn. cena | Dodávka | Jedn. cena | Montáž
| Instalační materiál | [6 empty] | A | B | C | D
1. | Trubka 1423, 320N, v podhledu/ na povrch, vč. Příchytky | m | 20 |  |  |  |  | 20
2 | Trubka 1436, 320N, v podhledu/ na povrch, vč. Příchytky | m | 40 |  |  |  |  | 20 | 10 | 10
3 | Lišta hranatá 20x20 | m | 100 |  |  |  |  | 40 |  |  | 60
4 | Lišta hranatá 40x40 | m | 170 |  |  |  |  | 50 | 60 | 60
5 | Pomocný instalační materiál | kpl | 1
6 | Pomocný stavební materiál (zednické přípomoce) | kpl | 1
Kabely
7 | Kabel UTP Cat6, AWG 23, LSOH | m | 1500 |  |  |  |  | 870 | 270 | 270 | 90
8 | Kabel optický univerzální 4vl. SM 9/125, OS2, LSOH | m | 300 | [5 empty] | 100 | 200
9 | Pigtail SC/PC9/125 OS2 1m SM | ks | 16 |  |  |  |  | 8 | 4 | 4
10 | CYA 6 zelenožlutý ( pro uzemnění rozvodnic) | m | 100 |  |  |  |  | 50 | 25 | 25
Rozvaděče, zásuvky, ukončovací hw
11 | Optický panel 24 SC SM + vybavení do vany | ks | 1 |  |  |  |  | 1
12 | Optický box nástěnný kovový vnitřní 4xSC simplex | ks | 2 | [5 empty] | 1 | 1
13. | Patch panel 24 RJ45 cat 6 | ks | 1 |  |  |  |  | 1
14. | Rozvodný panel rack 19", 6x 230 V, filtr, varistor, 3m | ks | 1 |  |  |  |  | 1
15. | Panel vyvazovací 1U/125 šedý | ks | 2 |  |  |  |  | 2
16. | Police přístrojová 1U, hl.400mm šedá | ks | 3 |  |  |  |  | 1 | 1 | 1
17. | Krabice pro osazení přepěťové ochrany | ks | 7 |  |  |  |  | 4 | 2 | 1
18. | Přepěťová ochrana 10/100M Ethernet + PoE A/B nebo HIPoE(max.90W), dvoustupňové provedení, galvanicky izolovaná svorka PE, rychlá montáž, instalace na rovný podklad nebo DIN35 | ks | 9 |  |  |  |  | 6 | 2 | 1
19. | Drobný montážní materiál | kpl | 1
IP kamery a příslušenství
20. | IP dome kamera, 4MP, MZVF, 8-32mm, WDR 140dB, 6 typů VA (AI), IR 50m, CMOS sensor 0.001 Lux (DarkFighter), motor zoom objektiv se záběrem 42.5° až 15.1°. Kamera je vybavena sadou standardních funkcí (překročení čáry, vstup/výstup do/z oblati, zanechaný/odebraný předmět, změna scény, rozostření) a také sadou šesti VA na bázi AI Deep Learning (rozpoznání obličeje, počítání osob na základě rozpoznání obličeje, klasifikace osob, detekce helmy, management front a perimetr). Napájení PoE (802.3at, Type 2 Class 4) nebo 12VDC, 24VAC. Provedení kamery venkovní zodolněné, IP67, IK10 IP67 | ks | 3 |  |  |  |  | 1 | 1 | 1
21. | IP dome kamera, 4MP, MZVF, 2.7-13.5mm, WDR 120dB, IR 40m, citlivost 0.003 Lux (powered by DarkFighter), WDR 120dB, moto zoom objektiv se záběrem 101° až 31°, VCA (umožňuje přesnější detekci a filtrování osob a vozidel a poskytuje tyto analytické funkce: překročení čáry, vstup/výstup do/z oblasti, detekce tváře, odebraný/zanechaný předmět a změna scény). Napájení PoE (802.3af, class 3) nebo 12VDC. IP67, IK10 | ks | 6 |  |  |  |  | 5 | 1
22. | IP minidome kamera s rozlišením 4MP, s vysokou citlivostí 0.003 Lux (powered by DarkFighter), WDR 120dB a objektivem se záběrem 103°, aj. Unikátní je VCA s technologií AcuSense 2. generace, která umožňuje ještě přesnější detekci a filtrování osob a vozidel (překročení čáry, vstup/výstup do/z oblasti, aj.). Napájení PoE (802.3af, class 3) nebo 12VDC. Provedení kamery venkovní zodolněné, IP67, IK8 | ks | 2 |  |  |  |  | 2
23. | Fish Eye IP kamerA s rozlišením 6MP @25fps. Kamera nabízí funkce jako WDR 120dB, přednastavené typy pohledů, základní VA (překročení čáry, vstup/výstup do/z oblasti, zanechaný/odebraný předmět, aj.), záznam na microSD kartu, I/O, audio se zabudovaným mikrofónem a reproduktorem, aj. Kamera podporuje H.264 a také velmi výkonný kodek H.265(+), který výrazně redukuje datový tok. Napájení kamery PoE (802.3af) nebo 12VDC. Provedení kamery venkovní zodolněné, IP67, IK8 | ks | 5 |  |  |  |  | 1 | 1 | 2 | 1
24. | Drobný montážní materiál | kpl | 1
Záznamové a ovládací komponenty CCTV
25. | Síťový videorekordér (NVR) pro záznam až 32 IP kamer. Záznamová rychlost až 320Mbps nebo 200Mbps při RAID. Podpora komprese H.264, H.264+ a H.265 a kamer s rozlišením až 12MP. Do NVR lze nainstalovat 8x HDD s kapacitou až 8x 4TB a podporou RAID. Otevřená platforma s podporou kamer i jiných výrobců na platformě ONVIF. | ks | 1 |  |  |  |  | 1
26. | SATA Disk 4TB, vhodný pro NVR | ks | 4 |  |  |  |  | 4
27. | Management přepínač 2 kombo porty SFP a 8 slotů SFP modulu s přepínací kapacitou 20 Gb/s, konfiguraci lze provést pomocí webového rozhraní | ks | 1 |  |  |  |  | 1
28. | 18 portový PoE switch s porty 2x Gigabit Combo, 16x 10/100 Base-T (PoE). Switchvhodný pro kamerové a jiné systémy s potřebou PoE až PoE+ napájení (IEEE 802.3at a IEEE 802.3af). Celkový výkonový budget je 230W s maximem 30W na jednom portu. Podpora přenosu až na vdálenost 300m | ks | 1 |  |  |  |  | 1
29. | Kompaktní 10 portový PoE switch s porty 2x Gigabit Combo, 8x 10/100 Base-T (PoE). Switch vhodný pro kamerové a jiné systémy s potřebou PoE až PoE+ napájení (IEEE 802.3at a IEEE 802.3af). Celkový výkonový budget je 123W s maximem 30W na jednom portu. Podpora přenosu až na vdálenost 250m (snížení rychlosti na 10 Mbps) | ks | 2 | [5 empty] | 1 | 1
30. | PatchCord 1m LC/SC SM | ks | 6 |  |  |  |  | 4 | 1 | 1
31. | Smart-UPS RT 2000VA RM 19" 230V | ks | 1 |  |  |  |  | 1
32. | Pracovní stanice i7, 16GB RAM, DVI/hdmi výstup, Win10; vč. příslušenství k PC - set klávesnice myš | ks | 1 |  |  |  |  | 1
33. | LED monitor 31.5", 1920x1080, vstupy HDMI, VGA, DVI BNC, audio In/Out, pozorovací úhel 178°/178°, napájení: 230VAC; vč. stěnového držáku na monitor | ks | 1 |  |  |  |  | 1
34. | LED monitor 18.5" monitor, 16:9 1366x768, vstupy HDMI, VGA, pozorovací úhel 90°/65°, napájení: 230VAC | ks | 1 |  |  |  |  | 1
35. | Sada klávesnice a optické myši. | ks | 1 |  |  |  |  | 1
36. | PatchCord 5m UTP Cat6 | ks | 2 |  |  |  |  | 2
SW, příslušenství
37. | Professional Management Software - základní base sw bez kamerových licencí. Základní vlastnosti: živé video a přehrávání záznamu z NVR/DVR, pokročilé funkce: 2 letý SUP (upgrade), Management poplachů, Google Map, Management událostí, Virtual Machine, připojení až 100 uživatelů součastně, Heath Monitoring/History Maintemance Data, klientské funkce (např. Visual Tracking, Custom Window Division, vyhledávání podle VCA událostí), aj. | ks | 1 |  |  |  |  | 1
38. | Licence pro 1 kameru | ks | 16 |  |  |  |  | 9 | 3 | 3 | 1
Ostatní
39. | Příprava na montáž | hod | 16
40. | Demontáž stávající technologie, prvků a rozvodů CCTV | hod | 40
41. | Demontáž stávajících podhledů a obložení a opětovná montáž | hod | 40
42. | Průraz zdivem do tl. 500mm | ks | 10
43. | Požární ucpávky materiál, včetně označení dle ČSN, prostup do 100/100 | ks | 10
44. | Součinnost se správcem sítě | hod | 8
45. | Práce na stávajících elektrických zařízeních | hod | 16
46. | Měření optické kabeláže, vč. Vyhotovení měřícího protokolu | ks | 8
47. | Měření metalické kabeláže, vč. Vyhotovení měřícího protokolu | ks | 16
48. | Oživení a nastavení systému , provední funkční zkoušky systému | hod | 16
49. | Výchozí revize systému, zaškolení obsluhy | hod | 16
VRN
50. | Projektová dokumentace skutečného provedení stavby | kpl | 1
51. | Doprava materiálu, zařízení staveniště | kpl | 1
Mezisoučet
Celkem