## List1
Oprava volného bytu č.1, Rodimcevova 25/2055 | [7 empty] | 1188
|  |  | VZ č. 227/2021 |  |  |  |  | 2021
26.7.2021 09:10:24
Odběratel: |  |  | Příjemce: |  |  |  |  | 61
Statutární město Ostrava |  |  | Městský obvod Ostrava-Jih
Prokešovo náměstí 1803/8 |  |  | Horní 791/3
729 30 Ostrava-Moravská Ostrava |  |  | 700 30 Ostrava-Hrabůvka
Zhotovitel:
Sídlo
IČ zhotovitele
Předmět zakázky:
Část obce |  |  | Ostrava-Zábřeh
Ulice, č. pop./č. or. |  |  | Rodimcevova 25/2055
Číslo bytu |  |  | 1
Velikost bytu |  |  | 1+2
Technik |  |  | Ivana Čihánková
ivana.cihankova@ovajih.cz
602 334 467, 599 430 151
poř. č. | kód položky | popis | MJ | Množství | J. cena (CZK) | Cena celkem (CZK) | Upřesnění
1 | 1.11 | elektro revize odběrného místa pro připojení elektroměru | ks | 1 |  | 0 | 2x revizní zpráva | 11
2 | 1.14 | revize elektroinstalace a elektrických spotřebičů bytu | 1+2 | 1 |  | 0 | 2x revizní zpráva | 14
3 | 1.20 | revize plynoinstalace, tlaková zkouška, vpuštění plynu, vystavení revizní zprávy (2x) | soubor | 1 |  | 0 |  | 292
4 | 2.3 | generální oprava jednofázové elektroinstalace bytu s rozvody pod omítku, vč. el. příslušenství (např. domovní zvonek, ventilátory odsávání, infrazářič, osvětlení pod kuchyňskou linkou, aj.) | 1+2 | 1 |  | 0 | doplnit počet zásuvek v pokojích, komoře, koupelně a kuchyni pod kuch.linkou a samostatné jištění pro sporák a automatickou pračku v komoře, upřesní objednatel | 22
5 | 2.22 | generální oprava plynoinstalace bytu s rozvody na povrchu, vč. plyn. zařízení | soubor | 1 |  | 0 | v mědi, rozvod cca 15 bm | 41
6 | 3.3 | výměna sedací desky | ks | 1 |  | 0 |  | 44
7 | 3.5 | výměna pancéřové hadičky | ks | 1 |  | 0 |  | 46
8 | 3.6 | výměna rohového ventilu | ks | 1 |  | 0 |  | 47
9 | 3.20 | výměna baterie dřezové nástěnné R100 | ks | 1 |  | 0 |  | 61
10 | 3.29 | výměna baterie vanové nástěnné R150 | ks | 1 |  | 0 | v koupelně, včetně sprch.setu a držáku | 70
11 | 3.33 | výměna dřezu nerez včetně příslušenství | ks | 1 |  | 0 | s odkapávačem | 74
12 | 3.40 | výměna skříňky nad digestoří | ks | 1 |  | 0 | š. 85 cm, dekor kuch.linky, s panty s tlumením na ramínku | 81
13 | 3.54 | výměna vnitřních dveří – plné 60 cm | ks | 3 |  | 0 | koupelna, WC,komora,povrchová úprava lakované nebo CPL laminát | 95
14 | 3.56 | výměna vnitřních dveří – plné 80 cm | ks | 1 |  | 0 | pokoj,povrchová úprava lakované nebo CPL laminát | 97
15 | 3.69 | výměna dveřního prahu – délka 80 cm | ks | 1 |  | 0 | pokoj | 110
16 | 3.77 | výměna přechodových lišt – délka 60 cm | ks | 3 |  | 0 | koupelna,WC,komora | 118
17 | 3.82 | výměna dveřního kování | ks | 5 |  | 0 | rozetové, 2x pokoj, koupelna,WC,komora | 123
18 | 3.83 | výměna zámku u dveří | ks | 5 |  | 0 |  | 124
19 | 3.84 | výměna zárubně ocelové pro dveře – šířky 60 cm | ks | 3 |  | 0 | koupelna,WC,komora, otočit otevírání (zárubně do koupelny a WC jsou demontovány) | 125
20 | 3.86 | výměna zárubně ocelové pro dveře – šířky 80 cm | ks | 2 |  | 0 | 1x pokoj, 1x kuchyň | 127
21 | 3.106 | výměna parapetní desky dřevěné nebo plastové šířky do 30 cm a délky nad 1 m | ks | 1 |  | 0 | v OP 200 cm, bílý plastový | 147
22 | 3.108 | výměna kombinovaného plynového sporáku (s el. troubou), vč. příslušenství | ks | 1 |  | 0 | s pojistkou STOP GAS,piezozapalování | 294
23 | 3.116 | výměna dřezové desky atypický rozměr, vč. ukončovacích lišt - viz poznámka | ks | 1 |  | 0 | 210 cm,tl.28 mm,včetně hlinikové hrany u sporáku a hliníkovou lištou ve styku s obkladem | 302
24 | 3.118 | výměna větracích mřížek | ks | 4 |  | 0 | 2xkomora, WC, koupelna,kuchyň | 305
25 | 3.119 | demontáž a zpětná montáž kuchyňské linky | soubor | 1 |  | 0 | při výměně podlahy | 311
26 | 3.120 | oprava kuchyňské linky, viz poznámka | soubor | 1 |  | 0 | zhotovení polic.dílu š.25 cm (dle rozměru kuch.linky) k plyn.sporáku | 312
27 | 3.134 | výměna vestavné skříně - atyp, viz. poznámka | ks | 1 |  | 0 | šíře 135cm,výška 265cm, dekor dřevo, tl.lamina min. | 337
28 | 3.136 | výměna vnitřních dveří – dvoukřídlové - šířky nad 125 cm, viz poznámka | ks | 1 |  | 0 | š.145cm, prosklené, povrchová úprava lakované nebo CPL laminát | 340
29 | 3.137 | výměna dveřního prahu – délka nad 125 cm, viz poznámka | ks | 1 |  | 0 | š.145cm | 341
30 | 3.138 | výměna zárubně ocelové pro dveře dvoukřídlové – šířky nad 125 cm, viz poznámka | ks | 1 |  | 0 | š.145cm | 342
31 | 3.162 | dodávka a montáž digestoře recyklační | ks | 1 |  | 0 |  | 397
32 | 4.1 | stržení původního PVC | m2 | 20 |  | 0 | předsíň,kuchyň | 148
33 | 4.2 | úprava podkladu – nivelace | m2 | 20 |  | 0 | předsíň,kuchyň | 149
34 | 4.3 | položení PVC – střední zátěž, celoplošně podlepit | m2 | 32 |  | 0 | pokoje, dekor dřevo, odsouhlasí objednatel | 150
35 | 4.4 | položení PVC – vyšší zátěž, celoplošně podlepit | m2 | 20 |  | 0 | předsíň,kuchyň, dekor dřevo, odsouhlasí objednatel | 151
36 | 4.5 | nalepení obvodové lišty PVC | bm | 50 |  | 0 | v dekoru PVC | 152
37 | 4.7 | odstranění parketové podlahy | m2 | 32 |  | 0 | pokoje | 154
38 | 4.10 | úprava podkladového násypu | m2 | 32 |  | 0 |  | 157
39 | 4.11 | položení 2 vrstev OSB desek | m2 | 32 |  | 0 | 2 vrstvy, 2xpokoj | 158
40 | 5.1 | provedení štukových omítek, vč. vyrovnání podkladu, použití lepidla, perlinky, rohovníků | m2 | 202 |  | 0 | celý byt, včetně demontáže plechových rohů | 162
41 | 5.4 | škrábání stěn,stropů | m2 | 202 |  | 0 | celý byt | 165
42 | 5.6 | malba dvojnásobná bílá | m2 | 202 |  | 0 | celý byt | 167
43 | 5.14 | přetmelení spojů, viz poznámka | bm | 5 |  | 0 | parapetní desky ve styku s oknem | 364
44 | 5.17 | silikonování spár, viz poznámka | bm | 2 |  | 0 | kolem vany | 416
45 | 6.6 | přespárování keramického obkladu | m2 | 15 |  | 0 | WC,koupelna, včetně obezděné vany | 174
46 | 6.12 | přespárování dlažby | m2 | 3 |  | 0 | koupelna,WC | 180
47 | 6.13 | oprava dlažby | m2 | 1 |  | 0 | koupelna,WC | 181
48 | 6.15 | vybourání soklíku | m | 15 |  | 0 | kuchyň, předsíň | 183
49 | 7.12 | nátěr rozvodů ÚT | soubor | 1 |  | 0 |  | 205
50 | 7.14 | nátěr zárubní – šířka 60 cm | ks | 3 |  | 0 | koupelna,WC,komora barva syntetika,bílá | 207
51 | 7.16 | nátěr zárubní – šířka 80 cm | ks | 3 |  | 0 | 2xpokoj, syntetika, barva bílá, vstupní zárubeň barva hnědá | 209
52 | 7.22 | nátěr zárubní – šířka nad 125 cm, viz poznámka | ks | 1 |  | 0 | š.145 cm | 344
53 | 8.20 | výměna termoregulačního ventilu, včetně hlavice | ks | 3 |  | 0 | kuchyň, 2xpokoj | 233
54 | 8.25 | demontáž a zpětná montáž radiátoru | ks | 1 |  | 0 | v pokoji při výměně podlahy, uchytit nově na stěnu pod okno | 349
55 | 8.30 | zhotovení samostatného přívodu SV s pračkovým ventilem pro AP pod omítkou včetně zednických prací, viz. poznámka | soubor | 1 |  | 0 | s IŠ do komory cca 1 m | 399
56 | 8.31 | zhotovení samostatného odpadu pro AP pod omítkou včetně zednických prací, viz. poznámka | soubor | 1 |  | 0 | s IŠ do komory cca 1 m | 400
57 | 9.1 | opravy a seřízení plastových oken, viz poznámka | ks | 3 |  | 0 | kuchyň, 2xpokoj, výměna klik | 237
58 | 9.24 | demontáž bytových doplňků, viz poznámka | soubor | 1 |  | 0 | skříně v předsíni a polic v komoře a v IŠ | 303
59 | 11.13 | vyčištění WC mísy | ks | 1 |  | 0 |  | 275
60 | 11.21 | vyčištění kuchyňské linky 180 cm | ks | 1 |  | 0 |  | 283
61 | 11.32 | celkový úklid po opravách | 1+2 | 1 |  | 0 |  | 308
Cena celkem bez DPH | [5 empty] | 0
Vyplňte jen modře označené sloupce. Kalkulaci odešlete zpět v tabulkovém formátu (např. XLSx).
V opačném případě nebude nabídka akceptována.
Poznámky
1 | Veškeré práce budou provedeny v souladu se zadávacími a Všeobecnými obchodními podmínkami
2 | Položka 1.19 "odstranění závad zjištěných při elektro revizi nebo kontrole el.spotřebičů" bude do celkové ceny díla započtena pevnou max. limitní cenou 10 000 Kč.
3 | Položka 2.25 "oprava rozvodu elektroinstalace" bude do celkové ceny díla započtena pevnou max. limitní cenou 10 000 Kč.
4 | Hodinovou sazbu, která se vztahuje k položce 1.19 za "odstranění závad zjištěných při elektrorevizi nebo kontrole el. spotřebičů" a k položce 2.25 za "opravu rozvodu elektroinstalace", uveďte v max. sazbě 300 Kč bez DPH, a to v řádku nad touto tabulkou "Poznámky".
5 | Dodatečné práce: pokud se během prací vyskytne závada nebo nutná dodatečná práce, neprodleně a s dodatečným předstihem před termínem předání díla, toto oznamte příslušnému technikovi volných bytů a to písemnou formou s označením zakázky, ulice, č. pop., č. or., č. bytu a předmět dodatečné práce. Doplňte předmět i o Vámi nabízenou cenu za provedení (konečnou cenu bez DPH, tedy cenu materiálu včetně práce), písemně na e-mail technika. Po případném schválení dodatečných prací bude možné dodatečné práce provést.