## List1
Oprava volného bytu č. 61, Čujkovova 29 | [7 empty] | 1221
|  |  | VZ č. 259/2021 |  |  |  |  | 2021
2.8.2021 13:04:20
Odběratel: |  |  | Příjemce: |  |  |  |  | 19
Statutární město Ostrava |  |  | Městský obvod Ostrava - Jih
Prokešovo náměstí 1803/8 |  |  | Horní 791/3
729 30 Ostrava - Moravská Ostrava |  |  | 700 30 Ostrava - Hrabůvka
Zhotovitel:
Sídlo
IČ zhotovitele
Předmět zakázky:
Část obce |  |  | Ostrava - Zábřeh
Ulice, č. pop./č. or. |  |  | Čujkovova 1718/29
Číslo bytu |  |  | 61
Velikost bytu |  |  | 0+2
Technik |  |  | Silvie Spálová
silvie.spalova@ovajih.cz
599 430 150, 734 511 647
poř. č. | kód položky | popis | MJ | Množství | J. cena (CZK) | Cena celkem (CZK) | Upřesnění
1 | 3.52 | výměna vstupních vchodových protipožárních dveří 80 cm, tř. EI 30, DP3, dekor dřevo včetně kukátka | ks | 1 |  | 0 | 80/P | 93
2 | 3.56 | výměna vnitřních dveří – plné 80 cm | ks | 1 |  | 0 | OP/P, barva bílá | 97
3 | 3.69 | výměna dveřního prahu – délka 80 cm | ks | 2 |  | 0 | vstupní, OP - lakovaný | 110
4 | 3.82 | výměna dveřního kování | ks | 1 |  | 0 | OP = rozetové kování (např. VISION HR H 1892R kov, nerez, mat, dozický klíč) | 123
5 | 3.83 | výměna zámku u dveří | ks | 2 |  | 0 | OP, vstupní=bezpečnostní | 124
6 | 3.106 | výměna parapetní desky dřevěné nebo plastové šířky do 30 cm a délky nad 1 m | ks | 2 |  | 0 | KU, OP - plastový, bílý, rozměr cca 142x30 cm, včetně zednických úprav | 147
7 | 4.1 | stržení původního PVC | m2 | 15 |  | 0 | OP | 148
8 | 4.3 | položení PVC – střední zátěž, celoplošně podlepit | m2 | 15 |  | 0 | OP (např. TIMBERLINE 0452), dekor dopasovat ke stávajícímu PVC v KU, PŘ | 150
9 | 4.5 | nalepení obvodové lišty PVC | bm | 16 |  | 0 | OP (dekor dtto PVC) | 152
10 | 4.11 | položení 2 vrstev OSB desek | m2 | 15 |  | 0 | OP - 2 vrstvy (např. 1xOSB, 1xDurelis) | 158
11 | 4.15 | překrytí podlah při opravách proti poškození | m2 | 11 |  | 0 | KU, PŘ | 327
12 | 4.16 | odstranění desek OSB podlahy | m2 | 15 |  | 0 | OP - dřevotříska | 330
13 | 5.1 | provedení štukových omítek, vč. vyrovnání podkladu, použití lepidla, perlinky, rohovníků | m2 | 55 |  | 0 | OP (stěny + strop), včetně úpravy podkladu, perlinky, lepidla, rohovníků, srovnání špalet | 162
14 | 5.4 | škrábání stěn,stropů | m2 | 55 |  | 0 | OP | 165
15 | 5.6 | malba dvojnásobná bílá | m2 | 55 |  | 0 | OP, otěruvzdorná | 167
16 | 9.16 | výměna zámkové vložky | ks | 1 |  | 0 | vstupní dveře=bezpečnostní | 252
17 | 9.17 | výměna kování k zámkové vložce, viz poznámka | ks | 1 |  | 0 | vstupní dveře=bezpečnostní | 253
18 | 9.24 | demontáž bytových doplňků, viz poznámka | soubor | 1 |  | 0 | 2ks žaluzií v OP | 303
19 | 11.30 | celkový úklid po opravách | 0+1 | 1 |  | 0 | OP | 306
Cena celkem bez DPH | [5 empty] | 0
Vyplňte jen modře označené sloupce. Kalkulaci odešlete zpět v tabulkovém formátu (např. XLSx).
V opačném případě nebude nabídka akceptována.
Poznámky
1 | Veškeré práce budou provedeny v souladu se zadávacími a Všeobecnými obchodními podmínkami
2 | Položka 1.19 "odstranění závad zjištěných při elektro revizi nebo kontrole el.spotřebičů" bude do celkové ceny díla započtena pevnou max. limitní cenou 10 000 Kč.
3 | Položka 2.25 "oprava rozvodu elektroinstalace" bude do celkové ceny díla započtena pevnou max. limitní cenou 10 000 Kč.
4 | Hodinovou sazbu, která se vztahuje k položce 1.19 za "odstranění závad zjištěných při elektrorevizi nebo kontrole el. spotřebičů" a k položce 2.25 za "opravu rozvodu elektroinstalace", uveďte v max. sazbě 300 Kč bez DPH, a to v řádku nad touto tabulkou "Poznámky".
5 | Dodatečné práce: pokud se během prací vyskytne závada nebo nutná dodatečná práce, neprodleně a s dodatečným předstihem před termínem předání díla, toto oznamte příslušnému technikovi volných bytů a to písemnou formou s označením zakázky, ulice, č. pop., č. or., č. bytu a předmět dodatečné práce. Doplňte předmět i o Vámi nabízenou cenu za provedení (konečnou cenu bez DPH, tedy cenu materiálu včetně práce), písemně na e-mail technika. Po případném schválení dodatečných prací bude možné dodatečné práce provést.