## Stavba
#RTSROZP# | Položkový rozpočet stavby
| Stavba: |  | W475 | ZŠ Srbská 2,Ostrava-Výškovice
| Objednatel: | [5 empty] | IČO:
DIČ:
| Projektant: | [5 empty] | IČO:
DIČ:
| Zhotovitel: | [5 empty] | IČO:
DIČ:
| Vypracoval: |  | .
| Rozpis ceny | [6 empty] | Celkem
HSV | HSV | [6 empty] | 0
PSV | PSV | [6 empty] | 0
MON | MON | [6 empty] | 0
VN | Vedlejší náklady | [6 empty] | 0
ON | Ostatní náklady | [6 empty] | 0
| Celkem | [6 empty] | 0
Rekapitulace daní
| Základ pro sníženou DPH |  |  | 15 | % | 0 |  |  | CZK
| Snížená DPH |  |  | 15 | % | 0 |  |  | CZK
| Základ pro základní DPH |  |  | 21 | % | 0 |  |  | CZK
| Základní DPH |  |  | 21 | % | 0 |  |  | CZK
| Zaokrouhlení |  |  |  |  | 0 |  |  | CZK
| Cena celkem bez DPH |  |  |  |  | 0 |  |  | CZK
| Cena celkem s DPH |  |  |  |  | 0 |  |  | CZK
|  | v |  |  | dne
|  |  | Za zhotovitele |  |  |  | Za objednatele
Rekapitulace dílčích částí
#CASTI>> | Číslo | Název |  |  | Základ pro sníženou DPH | Základ pro základní DPH | DPH celkem | Cena celkem | %
1 | Stavba |  |  |  | 0 | 0 | 0 | 0
2 | 01 | Zahrada Srbská - venkovní učebna |  |  | 0 | 0 | 0 | 0
3 | 01 | Zahrada Srbská - venkovní učebna |  |  | 0 | 0 | 0 | 0
3 | 02 | Zahrada Srbská - chodníky |  |  | 0 | 0 | 0 | 0
| Celkem za stavbu |  |  |  | 0 | 0 | 0 | 0 | 0
Rekapitulace dílů
| Číslo | Název |  |  | Typ dílu |  |  | Celkem | %
| 1 | Zemní práce |  |  | HSV |  |  | 0
| 18 | Povrchové úpravy terénu |  |  | HSV |  |  | 0
| 181 | Povrchové úpravy terénu 2 |  |  | HSV |  |  | 0
| 27 | Základy |  |  | HSV |  |  | 0
| 46 | Zpevněné plochy |  |  | HSV |  |  | 0
| 501 | Dlažby |  |  | HSV |  |  | 0
| 9 | Ostatní konstrukce, bourání |  |  | HSV |  |  | 0
| 99 | Staveništní přesun hmot |  |  | HSV |  |  | 0
| 762 | Konstrukce tesařské |  |  | PSV |  |  | 0
| VN | Vedlejší náklady |  |  | VN |  |  | 0
| Cena celkem | [6 empty] | 0 | 0
Note on D11: Název
Note on I11: IČO
Note on D12: Ulice
Note on I12: DIČ
Note on C13: PSČ
Note on D13: Ulice

## VzorPolozky (hidden)
Položkový rozpočet
S:
O:
R:

## 01 01 Pol
Položkový rozpočet | [24 empty] | #TypZaznamu#
S: | W475 | ZŠ Srbská 2,Ostrava-Výškovice | [22 empty] | STA
O: | 01 | Zahrada Srbská - venkovní učebna | [19 empty] | STA |  |  | OBJ
R: | 01 | Zahrada Srbská - venkovní učebna | [22 empty] | ROZ
P.č. | Číslo položky | Název položky | MJ | množství | cena / MJ | Celkem | Dodávka | Dodávka celk. | Montáž | Montáž celk. | DPH | cena s DPH | hmotnost / MJ | hmotnost celk.(t) | dem. hmotnost / MJ | dem. hmotnost celk.(t) | Ceník | Cen. soustava | Nhod / MJ | Nhod celk. | Dodavatel
Díl: | 1 | Zemní práce |  |  |  | 0 |  | 0 |  | 0 |  | 0 |  | 0 |  | 0 |  |  |  | 28.32 |  |  |  |  | DIL
1 | 121101101R00 | Sejmutí ornice s přemístěním do 50 m | m3 | 117.56 |  | 0 |  | 0 |  | 0 | 21 | 0 | 0 | 0 | 0 | 0 | 800-1 | RTS 17/ I | 0.097 | 11.4 |  |  |  |  | POL1_
|  | (1419,5-86,2-157,7)*0,1 |  | 117.56 | [20 empty] | VV | 0
2 | 122201101R00 | Odkopávky nezapažené v hor. 3 do 100 m3 | m3 | 6.4 |  | 0 |  | 0 |  | 0 | 21 | 0 | 0 | 0 | 0 | 0 | 800-1 | RTS 17/ I | 0.368 | 2.36 |  |  |  |  | POL1_
|  | 6,4 |  | 6.4 | [20 empty] | VV | 0
3 | 162701105R00 | Vodorovné přemístění výkopku z hor.1-4 do 10000 m | m3 | 21.96 |  | 0 |  | 0 |  | 0 | 21 | 0 | 0 | 0 | 0 | 0 | 800-1 | RTS 17/ I | 0.011 | 0.24 |  |  |  |  | POL1_
|  | 117,56-102 |  | 15.56 | [20 empty] | VV | 0
|  | 6,4 |  | 6.4 | [20 empty] | VV | 0
4 | 167101101R00 | Nakládání výkopku z hor.1-4 v množství do 100 m3 | m3 | 21.96 |  | 0 |  | 0 |  | 0 | 21 | 0 | 0 | 0 | 0 | 0 | 800-1 | RTS 17/ I | 0.652 | 14.32 |  |  |  |  | POL1_
5 | 199000005R00 | Poplatek za skládku zeminy 1- 4 | t | 36.234 |  | 0 |  | 0 |  | 0 | 21 | 0 | 0 | 0 | 0 | 0 | 800-1 | RTS 17/ I | 0 | 0 |  |  |  |  | POL1_
|  | 21,96*1,65 |  | 36.234 | [20 empty] | VV | 0
6 | 11013901 | Ruční výkop patek vč.odvozu a likvidace výkopku, 450/450/1000 | ks | 14 |  | 0 |  | 0 |  | 0 | 21 | 0 | 0 | 0 | 0 | 0 |  | Vlastní | 0 | 0 |  |  |  |  | POL1_
7 | 11013902 | Ruční výkop patek vč.odvozu a likvidace výkopku, 300/300/1000 | ks | 7 |  | 0 |  | 0 |  | 0 | 21 | 0 | 0 | 0 | 0 | 0 |  | Vlastní | 0 | 0 |  |  |  |  | POL1_
Díl: | 18 | Povrchové úpravy terénu |  |  |  | 0 |  | 0 |  | 0 |  | 0 |  | 0.09 |  | 0 |  |  |  | 369 |  |  |  |  | DIL
8 | 162301101R00 | Vodorovné přemístění výkopku z hor.1-4 do 500 m | m3 | 102 |  | 0 |  | 0 |  | 0 | 21 | 0 | 0 | 0 | 0 | 0 | 800-1 | RTS 17/ I | 0.011 | 1.12 |  |  |  |  | POL1_
9 | 167101101R00 | Nakládání výkopku z hor.1-4 v množství do 100 m3 | m3 | 102 |  | 0 |  | 0 |  | 0 | 21 | 0 | 0 | 0 | 0 | 0 | 800-1 | RTS 17/ I | 0.652 | 66.5 |  |  |  |  | POL1_
10 | 180402111R00 | Založení trávníku parkového výsevem v rovině | m2 | 1025.51 |  | 0 |  | 0 |  | 0 | 21 | 0 | 0 | 0 | 0 | 0 | 823-1 | RTS 17/ I | 0.06 | 61.53 |  |  |  |  | POL1_
|  | 815,51+210 |  | 1025.51 | [20 empty] | VV | 0
11 | 181301102R00 | Rozprostření ornice, rovina, tl. 10-15 cm,do 500m2 | m2 | 1025.51 |  | 0 |  | 0 |  | 0 | 21 | 0 | 0 | 0 | 0 | 0 | 800-1 | RTS 17/ I | 0.177 | 181.52 |  |  |  |  | POL1_
12 | 182001121R00 | Plošná úprava terénu, nerovnosti do 15 cm v rovině | m2 | 210 |  | 0 |  | 0 |  | 0 | 21 | 0 | 0 | 0 | 0 | 0 | 823-1 | RTS 17/ I | 0.126 | 26.46 |  |  |  |  | POL1_
13 | 183403151R00 | Obdělání půdy smykováním, v rovině | m2 | 1025.51 |  | 0 |  | 0 |  | 0 | 21 | 0 | 0 | 0 | 0 | 0 | 823-1 | RTS 17/ I | 0.001 | 1.03 |  |  |  |  | POL1_
14 | 183403152R00 | Obdělání půdy vláčením, v rovině | m2 | 1025.51 |  | 0 |  | 0 |  | 0 | 21 | 0 | 0 | 0 | 0 | 0 | 823-1 | RTS 17/ I | 0.001 | 1.03 |  |  |  |  | POL1_
15 | 183403153R00 | Obdělání půdy hrabáním, v rovině | m2 | 1025.51 |  | 0 |  | 0 |  | 0 | 21 | 0 | 0 | 0 | 0 | 0 | 823-1 | RTS 17/ I | 0.015 | 15.38 |  |  |  |  | POL1_
16 | 183403161R00 | Obdělání půdy válením, v rovině | m2 | 2051.02 |  | 0 |  | 0 |  | 0 | 21 | 0 | 0 | 0 | 0 | 0 | 823-1 | RTS 17/ I | 0.001 | 2.05 |  |  |  |  | POL1_
|  | 1025,51*2 |  | 2051.02 | [20 empty] | VV | 0
17 | 185802113R00 | Hnojení umělým hnojivem v rovině | t | 0.05128 |  | 0 |  | 0 |  | 0 | 21 | 0 | 0 | 0 | 0 | 0 | 823-1 | RTS 17/ I | 21.429 | 1.1 |  |  |  |  | POL1_
|  | 1025,51*0,05*0,001 |  | 0.05128 | [20 empty] | VV | 0
18 | 185803111R00 | Ošetření trávníku v rovině | m2 | 1025.51 |  | 0 |  | 0 |  | 0 | 21 | 0 | 0 | 0 | 0 | 0 | 823-1 | RTS 17/ I | 0.011 | 11.28 |  |  |  |  | POL1_
19 | 18011151 | Doplnění,dodávka orničního substrátu pro zatravnnění | m3 | 20 |  | 0 |  | 0 |  | 0 | 21 | 0 | 0 | 0 | 0 | 0 |  | Vlastní | 0 | 0 |  |  |  |  | POL1_
20 | 00572400R | Směs travní parková I. běžná zátěž PROFI | kg | 25.6378 |  | 0 |  | 0 |  | 0 | 21 | 0 | 0.001 | 0.03 | 0 | 0 | SPCM | RTS 16/ II | 0 | 0 |  |  |  |  | POL3_
|  | 1025,51*25*0,001 |  | 25.6378 | [20 empty] | VV | 0
21 | 25191158R | Trávníkové hnojivo AGRO po 10 kg | Kg | 55 |  | 0 |  | 0 |  | 0 | 21 | 0 | 0.001 | 0.06 | 0 | 0 | SPCM | RTS 16/ II | 0 | 0 |  |  |  |  | POL3_
Díl: | 181 | Povrchové úpravy terénu 2 |  |  |  | 0 |  | 0 |  | 0 |  | 0 |  | 3.6 |  | 0 |  |  |  | 0 |  |  |  |  | DIL
22 | 180 | Dod+mont políčko,kompletní skladba tl.do 300mm | m2 | 32 |  | 0 |  | 0 |  | 0 | 21 | 0 | 0 | 0 | 0 | 0 |  | Vlastní | 0 | 0 |  |  |  |  | POL1_
23 | 1800 | Dod+mont mulčovací kůry v tl. 150mm, vč.přípravy podkladu | m2 | 118.52 |  | 0 |  | 0 |  | 0 | 21 | 0 | 0 | 0 | 0 | 0 |  | Vlastní | 0 | 0 |  |  |  |  | POL1_
24 | 18001 | Dod+mont listnatých keřů vč.jamek s výměnou půdy, vč.hnojiva,zalití a ošetření | ks | 90 |  | 0 |  | 0 |  | 0 | 21 | 0 | 0 | 0 | 0 | 0 |  | Vlastní | 0 | 0 |  |  |  |  | POL1_
25 | 180012 | Dod+mont jehličnatých keřů vč.jamek a výměny půdy, vč.hnojiva,zalití a ošetření | ks | 120 |  | 0 |  | 0 |  | 0 | 21 | 0 | 0 | 0 | 0 | 0 |  | Vlastní | 0 | 0 |  |  |  |  | POL1_
26 | 1802 | Dod+mont úprava a osázení betonových květináčů | ks | 6 |  | 0 |  | 0 |  | 0 | 21 | 0 | 0 | 0 | 0 | 0 |  | Vlastní | 0 | 0 |  |  |  |  | POL1_
27 | 1803 | Pocitový nášlapný chodník z přírodních materiálů - mulčovací kůra | m2 | 17 |  | 0 |  | 0 |  | 0 | 21 | 0 | 0 | 0 | 0 | 0 |  | Vlastní | 0 | 0 |  |  |  |  | POL1_
28 | 1804 | Dod+mont neviditelný obrubník z polypropylenu 1000x80x78 - políčko+pocitový chodník | m | 63.5 |  | 0 |  | 0 |  | 0 | 21 | 0 | 0 | 0 | 0 | 0 |  | Vlastní | 0 | 0 |  |  |  |  | POL1_
|  | 31,5+32 |  | 63.5 | [20 empty] | VV | 0
29 | 1805 | Dod+mont betonový květináč tryskaný,mrazuvzdorný viz pol.7 vč.vyrovnání terénu | ks | 6 |  | 0 |  | 0 |  | 0 | 21 | 0 | 0.6 | 3.6 | 0 | 0 |  | Vlastní | 0 | 0 |  |  |  |  | POL1_
Díl: | 27 | Základy |  |  |  | 0 |  | 0 |  | 0 |  | 0 |  | 6.65 |  | 0 |  |  |  | 0 |  |  |  |  | DIL
30 | 27013154 | Patky 450/450/1000 beton B20, bednění horní části, štěrkový podsyp | ks | 14 |  | 0 |  | 0 |  | 0 | 21 | 0 | 0.25 | 3.5 | 0 | 0 |  | Vlastní | 0 | 0 |  |  |  |  | POL1_
31 | 27013155 | Patky 300/300/1000 beton B20, bednění horní části, štěrkový podsyp | ks | 7 |  | 0 |  | 0 |  | 0 | 21 | 0 | 0.45 | 3.15 | 0 | 0 |  | Vlastní | 0 | 0 |  |  |  |  | POL1_
Díl: | 99 | Staveništní přesun hmot |  |  |  | 0 |  | 0 |  | 0 |  | 0 |  | 0 |  | 0 |  |  |  | 0.67 |  |  |  |  | DIL
32 | 998222012R00 | Přesun hmot, zpevněné plochy, kryt z kameniva | t | 8.8806 |  | 0 |  | 0 |  | 0 | 21 | 0 | 0 | 0 | 0 | 0 | 823-1 | RTS 17/ I | 0.075 | 0.67 |  |  |  |  | POL7_
Díl: | 762 | Konstrukce tesařské |  |  |  | 0 |  | 0 |  | 0 |  | 0 |  | 28.05 |  | 0 |  |  |  | 0 |  |  |  |  | DIL
33 | 76201 | Dod+mont dřevěná pergola viz pol. 1 kompletní prvek, vč.povrchové úpravy | ks | 1 |  | 0 |  | 0 |  | 0 | 21 | 0 | 0 | 0 | 0 | 0 |  | Vlastní | 0 | 0 |  |  |  |  | POL1_
34 | 76202 | Dod+mont dřevěná pergola viz pol. 2 kompletní prvek, vč.povrchové úpravy | ks | 1 |  | 0 |  | 0 |  | 0 | 21 | 0 | 0 | 0 | 0 | 0 |  | Vlastní | 0 | 0 |  |  |  |  | POL1_
35 | 76203 | Dod+mont dřevěné podium vč.nosné konstrukce a podkladu z kameniva 150mm, viz pol.č.3 | m2 | 80.14 |  | 0 |  | 0 |  | 0 | 21 | 0 | 0.35 | 28.05 | 0 | 0 |  | Vlastní | 0 | 0 |  |  |  |  | POL1_
36 | 76204 | Dod+mont kompaktní sedací souprava viz pol.4 kompletní sestava | ks | 7 |  | 0 |  | 0 |  | 0 | 21 | 0 | 0 | 0 | 0 | 0 |  | Vlastní | 0 | 0 |  |  |  |  | POL1_
37 | 76205 | Dod+mont dvojitá popisová tabule viz pol. 5 kompletní prvek | ks | 1 |  | 0 |  | 0 |  | 0 | 21 | 0 | 0 | 0 | 0 | 0 |  | Vlastní | 0 | 0 |  |  |  |  | POL1_
38 | 76206 | Dod+mont popisová tabule viz pol. 6 kompletní prvek | ks | 2 |  | 0 |  | 0 |  | 0 | 21 | 0 | 0 | 0 | 0 | 0 |  | Vlastní | 0 | 0 |  |  |  |  | POL1_
Díl: | VN | Vedlejší náklady |  |  |  | 0 |  | 0 |  | 0 |  | 0 |  | 0 |  | 0 |  |  |  | 0 |  |  |  |  | DIL
39 | 005121010R | Vybudování zařízení staveniště | Soubor | 1 |  | 0 |  | 0 |  | 0 | 21 | 0 | 0 | 0 | 0 | 0 |  | RTS 17/ I | 0 | 0 |  |  |  |  | POL99_2
|  | Náklady spojené se zřízením přípojek energií k objektům zařízení staveniště, vybudování případných měřících odběrných míst a zřízení, případná příprava území pro objekty zařízení staveniště a vlastní vybudování objektů zařízení staveniště. | [22 empty] | POP |  | Náklady spojené se zřízením přípojek energií k objektům zařízení staveniště, vybudování případných měřících odběrných míst a zřízení, případná příprava území pro objekty zařízení staveniště a vlastní vybudování objektů zařízení staveniště.
40 | 005121020R | Provoz zařízení staveniště | Soubor | 1 |  | 0 |  | 0 |  | 0 | 21 | 0 | 0 | 0 | 0 | 0 |  | RTS 17/ I | 0 | 0 |  |  |  |  | POL99_2
|  | Náklady na vybavení objektů zařízení staveniště, ostraha staveniště, náklady na energie spotřebované dodavatelem v rámci provozu zařízení staveniště, náklady na potřebný úklid v prostorách zařízení staveniště, náklady na nutnou údržbu a opravy na objektech zařízení staveniště a na přípojkách energií. | [22 empty] | POP |  | Náklady na vybavení objektů zařízení staveniště, ostraha staveniště, náklady na energie spotřebované dodavatelem v rámci provozu zařízení staveniště, náklady na potřebný úklid v prostorách zařízení staveniště, náklady na nutnou údržbu a opravy na objektech zařízení staveniště a na přípojkách energií.
41 | 005121030R | Odstranění zařízení staveniště | Soubor | 1 |  | 0 |  | 0 |  | 0 | 21 | 0 | 0 | 0 | 0 | 0 |  | RTS 17/ I | 0 | 0 |  |  |  |  | POL99_2
|  | Odstranění objektů zařízení staveniště včetně přípojek energií a jejich odvoz. Položka zahrnuje i náklady na úpravu povrchů po odstranění zařízení staveniště a úklid ploch, na kterých bylo zařízení staveniště provozováno. | [22 empty] | POP |  | Odstranění objektů zařízení staveniště včetně přípojek energií a jejich odvoz. Položka zahrnuje i náklady na úpravu povrchů po odstranění zařízení staveniště a úklid ploch, na kterých bylo zařízení staveniště provozováno.
42 | 005122010R | Provoz objednatele | Soubor | 1 |  | 0 |  | 0 |  | 0 | 21 | 0 | 0 | 0 | 0 | 0 |  | RTS 17/ I | 0 | 0 |  |  |  |  | POL99_2
|  | Náklady na ztížené provádění stavebních prací v důsledku nepřerušeného provozu na staveništi nebo v případech nepřerušeného provozu v objektech v nichž se stavební práce provádí. | [22 empty] | POP |  | Náklady na ztížené provádění stavebních prací v důsledku nepřerušeného provozu na staveništi nebo v případech nepřerušeného provozu v objektech v nichž se stavební práce provádí.
43 | 005211080R | Bezpečnostní a hygienická opatření na staveništi | Soubor | 1 |  | 0 |  | 0 |  | 0 | 21 | 0 | 0 | 0 | 0 | 0 |  | RTS 17/ I | 0 | 0 |  |  |  |  | POL99_8
|  | Náklady na ochranu staveniště před vstupem nepovolaných osob, včetně příslušného značení, náklady na osvětlení staveniště, náklady na vypracování potřebné dokumentace pro provoz staveniště z hlediska požární ochrany (požární řád a poplachová směrnice) a z hlediska provozu staveniště (provozně dopravní řád). | [22 empty] | POP |  | Náklady na ochranu staveniště před vstupem nepovolaných osob, včetně příslušného značení, náklady na osvětlení staveniště, náklady na vypracování potřebné dokumentace pro provoz staveniště z hlediska požární ochrany (požární řád a poplachová směrnice) a z hlediska provozu staveniště (provozně dopravní řád).
44 | 005241010R | Dokumentace skutečného provedení | Soubor | 1 |  | 0 |  | 0 |  | 0 | 21 | 0 | 0 | 0 | 0 | 0 |  | RTS 17/ I | 0 | 0 |  |  |  |  | POL99_8
|  | Náklady na vyhotovení dokumentace skutečného provedení stavby a její předání objednateli v požadované formě a požadovaném počtu. | [22 empty] | POP |  | Náklady na vyhotovení dokumentace skutečného provedení stavby a její předání objednateli v požadované formě a požadovaném počtu.
[23 empty] | 15 | 21
| Celkem |  |  |  |  | 0 | [16 empty] | 0 | 0 | SUM
JKSO:
| 823 | Plochy a úpravy území | [22 empty] | JKSO
| m2 | kryt (materiál konstrukce krytu) vegetační | [22 empty] | JKSOChar
|  | novostavba objektu | [22 empty] | JKSOAkce
Poznámky uchazeče k zadání
POPUZIV
END

## 01 02 Pol
Položkový rozpočet | [24 empty] | #TypZaznamu#
S: | W475 | ZŠ Srbská 2,Ostrava-Výškovice | [22 empty] | STA
O: | 01 | Zahrada Srbská - venkovní učebna | [19 empty] | STA |  |  | OBJ
R: | 02 | Zahrada Srbská - chodníky | [22 empty] | ROZ
P.č. | Číslo položky | Název položky | MJ | množství | cena / MJ | Celkem | Dodávka | Dodávka celk. | Montáž | Montáž celk. | DPH | cena s DPH | hmotnost / MJ | hmotnost celk.(t) | dem. hmotnost / MJ | dem. hmotnost celk.(t) | Ceník | Cen. soustava | Nhod / MJ | Nhod celk. | Dodavatel
Díl: | 1 | Zemní práce |  |  |  | 0 |  | 0 |  | 0 |  | 0 |  | 0 |  | 0 |  |  |  | 72.42 |  |  |  |  | DIL
1 | 121101101R00 | Sejmutí ornice s přemístěním do 50 m | m3 | 24.39 |  | 0 |  | 0 |  | 0 | 21 | 0 | 0 | 0 | 0 | 0 | 800-1 | RTS 17/ I | 0.097 | 2.37 |  |  |  |  | POL1_
|  | 86,2*0,1 |  | 8.62 | [20 empty] | VV | 0
|  | 157,7*0,1 |  | 15.77 | [20 empty] | VV | 0
2 | 122201101R00 | Odkopávky nezapažené v hor. 3 do 100 m3 | m3 | 48 |  | 0 |  | 0 |  | 0 | 21 | 0 | 0 | 0 | 0 | 0 | 800-1 | RTS 17/ I | 0.368 | 17.66 |  |  |  |  | POL1_
|  | 21+27 |  | 48 | [20 empty] | VV | 0
3 | 162701105R00 | Vodorovné přemístění výkopku z hor.1-4 do 10000 m | m3 | 72.39 |  | 0 |  | 0 |  | 0 | 21 | 0 | 0 | 0 | 0 | 0 | 800-1 | RTS 17/ I | 0.011 | 0.8 |  |  |  |  | POL1_
|  | 24,39+48 |  | 72.39 | [20 empty] | VV | 0
4 | 167101101R00 | Nakládání výkopku z hor.1-4 v množství do 100 m3 | m3 | 72.39 |  | 0 |  | 0 |  | 0 | 21 | 0 | 0 | 0 | 0 | 0 | 800-1 | RTS 17/ I | 0.652 | 47.2 |  |  |  |  | POL1_
|  | 24,39+48 |  | 72.39 | [20 empty] | VV | 0
5 | 181101102R00 | Úprava pláně v zářezech v hor. 1-4, se zhutněním | m2 | 243.9 |  | 0 |  | 0 |  | 0 | 21 | 0 | 0 | 0 | 0 | 0 | 800-1 | RTS 17/ I | 0.018 | 4.39 |  |  |  |  | POL1_
|  | 86,2+157,7 |  | 243.9 | [20 empty] | VV | 0
6 | 199000005R00 | Poplatek za skládku zeminy 1- 4 | t | 119.4435 |  | 0 |  | 0 |  | 0 | 21 | 0 | 0 | 0 | 0 | 0 | 800-1 | RTS 17/ I | 0 | 0 |  |  |  |  | POL1_
|  | 72,39*1,65 |  | 119.4435 | [20 empty] | VV | 0
Díl: | 46 | Zpevněné plochy |  |  |  | 0 |  | 0 |  | 0 |  | 0 |  | 103.21 |  | 0 |  |  |  | 11.51 |  |  |  |  | DIL
7 | 564211112R00 | Podklad ze štěrkopísku po zhutnění tloušťky 6 cm | m2 | 157.7 |  | 0 |  | 0 |  | 0 | 21 | 0 | 0.12144 | 19.15 | 0 | 0 | 822-1 | RTS 17/ I | 0.024 | 3.78 |  |  |  |  | POL1_
8 | 564811112R00 | Podklad ze štěrkodrti po zhutnění tloušťky 6 cm | m2 | 157.7 |  | 0 |  | 0 |  | 0 | 21 | 0 | 0.1323 | 20.86 | 0 | 0 | 822-1 | RTS 17/ I | 0.023 | 3.63 |  |  |  |  | POL1_
9 | 564851111R00 | Podklad ze štěrkodrti po zhutnění tloušťky 15 cm | m2 | 157.7 |  | 0 |  | 0 |  | 0 | 21 | 0 | 0.33075 | 52.16 | 0 | 0 | 822-1 | RTS 17/ I | 0.026 | 4.1 |  |  |  |  | POL1_
10 | 564801 | Dod+mont povrch naučné stezky - EPDM granulát tl.13mm | m2 | 157.7 |  | 0 |  | 0 |  | 0 | 21 | 0 | 0 | 0 | 0 | 0 |  | Vlastní | 0 | 0 |  |  |  |  | POL1_
11 | 5648012 | Dod+mont směs pryže a kameniva pojená polyuretanem tl.35mm | m2 | 157.7 |  | 0 |  | 0 |  | 0 | 21 | 0 | 0.07 | 11.04 | 0 | 0 |  | Vlastní | 0 | 0 |  |  |  |  | POL1_
Díl: | 501 | Dlažby |  |  |  | 0 |  | 0 |  | 0 |  | 0 |  | 63.53 |  | 0 |  |  |  | 62 |  |  |  |  | DIL
12 | 564811111R00 | Podklad ze štěrkodrti po zhutnění tloušťky 5 cm | m2 | 86.2 |  | 0 |  | 0 |  | 0 | 21 | 0 | 0.11025 | 9.5 | 0 | 0 | 822-1 | RTS 17/ I | 0.021 | 1.81 |  |  |  |  | POL1_
13 | 564811111R00 | Podklad ze štěrkodrti po zhutnění tloušťky 5 cm | m2 | 86.2 |  | 0 |  | 0 |  | 0 | 21 | 0 | 0.11025 | 9.5 | 0 | 0 | 822-1 | RTS 17/ I | 0.021 | 1.81 |  |  |  |  | POL1_
14 | 564851111R00 | Podklad ze štěrkodrti po zhutnění tloušťky 15 cm | m2 | 86.2 |  | 0 |  | 0 |  | 0 | 21 | 0 | 0.33075 | 28.51 | 0 | 0 | 822-1 | RTS 17/ I | 0.026 | 2.24 |  |  |  |  | POL1_
15 | 596215020R00 | Kladení zámkové dlažby tl. 6 cm do drtě tl. 3 cm | m2 | 86.2 |  | 0 |  | 0 |  | 0 | 21 | 0 | 0.05545 | 4.78 | 0 | 0 | 822-1 | RTS 17/ I | 0.442 | 38.1 |  |  |  |  | POL1_
16 | 596291111R00 | Řezání zámkové dlažby tl. 60 mm | m | 44 |  | 0 |  | 0 |  | 0 | 21 | 0 | 0.00033 | 0.01 | 0 | 0 | 822-1 | RTS 17/ I | 0.41 | 18.04 |  |  |  |  | POL1_
17 | 59245110R | Dlažba sklad. HOLLAND I 20x10x6 cm přírodní | m2 | 87.062 |  | 0 |  | 0 |  | 0 | 21 | 0 | 0.129 | 11.23 | 0 | 0 | SPCM | RTS 17/ I | 0 | 0 |  |  |  |  | POL3_
|  | 86,2*1,01 |  | 87.062 | [20 empty] | VV | 0
Díl: | 9 | Ostatní konstrukce, bourání |  |  |  | 0 |  | 0 |  | 0 |  | 0 |  | 119.36 |  | 0 |  |  |  | 116.02 |  |  |  |  | DIL
18 | 917862111R00 | Osazení stojat. obrub.bet. s opěrou,lože z C 12/15 | m | 104 |  | 0 |  | 0 |  | 0 | 21 | 0 | 0.188 | 19.55 | 0 | 0 | 822-1 | RTS 17/ I | 0.272 | 28.29 |  |  |  |  | POL1_
19 | 917862111R00 | Osazení stojat. obrub.bet. s opěrou,lože z C 12/15 | m | 264 |  | 0 |  | 0 |  | 0 | 21 | 0 | 0.188 | 49.63 | 0 | 0 | 822-1 | RTS 17/ I | 0.272 | 71.81 |  |  |  |  | POL1_
20 | 918101111R00 | Lože pod obrubníky nebo obruby dlažeb z C 12/15 | m3 | 7.92 |  | 0 |  | 0 |  | 0 | 21 | 0 | 2.525 | 20 | 0 | 0 | 822-1 | RTS 17/ I | 1.442 | 11.42 |  |  |  |  | POL1_
|  | 264*0,2*0,15 |  | 7.92 | [20 empty] | VV | 0
21 | 918101111R00 | Lože pod obrubníky nebo obruby dlažeb z C 12/15 | m3 | 3.12 |  | 0 |  | 0 |  | 0 | 21 | 0 | 2.525 | 7.88 | 0 | 0 | 822-1 | RTS 17/ I | 1.442 | 4.5 |  |  |  |  | POL1_
|  | 104*0,2*0,15 |  | 3.12 | [20 empty] | VV | 0
22 | 59217421R | Obrubník chodníkový ABO 14-10 1000/100/250, přírodní | kus | 105.04 |  | 0 |  | 0 |  | 0 | 21 | 0 | 0.06 | 6.3 | 0 | 0 | SPCM | RTS 17/ I | 0 | 0 |  |  |  |  | POL3_
|  | 104*1,01 |  | 105.04 | [20 empty] | VV | 0
23 | 59217421R | Obrubník chodníkový ABO 14-10 1000/100/250, přírodní | kus | 266.64 |  | 0 |  | 0 |  | 0 | 21 | 0 | 0.06 | 16 | 0 | 0 | SPCM | RTS 16/ II | 0 | 0 |  |  |  |  | POL3_
|  | 264*1,01 |  | 266.64 | [20 empty] | VV | 0
Díl: | 99 | Staveništní přesun hmot |  |  |  | 0 |  | 0 |  | 0 |  | 0 |  | 0 |  | 0 |  |  |  | 111.59 |  |  |  |  | DIL
24 | 998223011R00 | Přesun hmot, pozemní komunikace, kryt dlážděný | t | 286.1169 |  | 0 |  | 0 |  | 0 | 21 | 0 | 0 | 0 | 0 | 0 | 822-1 | RTS 17/ I | 0.39 | 111.59 |  |  |  |  | POL7_
Díl: | VN | Vedlejší náklady |  |  |  | 0 |  | 0 |  | 0 |  | 0 |  | 0 |  | 0 |  |  |  | 0 |  |  |  |  | DIL
25 | 005121010R | Vybudování zařízení staveniště | Soubor | 1 |  | 0 |  | 0 |  | 0 | 21 | 0 | 0 | 0 | 0 | 0 |  | RTS 17/ I | 0 | 0 |  |  |  |  | POL99_2
|  | Náklady spojené se zřízením přípojek energií k objektům zařízení staveniště, vybudování případných měřících odběrných míst a zřízení, případná příprava území pro objekty zařízení staveniště a vlastní vybudování objektů zařízení staveniště. | [22 empty] | POP |  | Náklady spojené se zřízením přípojek energií k objektům zařízení staveniště, vybudování případných měřících odběrných míst a zřízení, případná příprava území pro objekty zařízení staveniště a vlastní vybudování objektů zařízení staveniště.
26 | 005121020R | Provoz zařízení staveniště | Soubor | 1 |  | 0 |  | 0 |  | 0 | 21 | 0 | 0 | 0 | 0 | 0 |  | RTS 17/ I | 0 | 0 |  |  |  |  | POL99_2
|  | Náklady na vybavení objektů zařízení staveniště, ostraha staveniště, náklady na energie spotřebované dodavatelem v rámci provozu zařízení staveniště, náklady na potřebný úklid v prostorách zařízení staveniště, náklady na nutnou údržbu a opravy na objektech zařízení staveniště a na přípojkách energií. | [22 empty] | POP |  | Náklady na vybavení objektů zařízení staveniště, ostraha staveniště, náklady na energie spotřebované dodavatelem v rámci provozu zařízení staveniště, náklady na potřebný úklid v prostorách zařízení staveniště, náklady na nutnou údržbu a opravy na objektech zařízení staveniště a na přípojkách energií.
27 | 005121030R | Odstranění zařízení staveniště | Soubor | 1 |  | 0 |  | 0 |  | 0 | 21 | 0 | 0 | 0 | 0 | 0 |  | RTS 17/ I | 0 | 0 |  |  |  |  | POL99_2
|  | Odstranění objektů zařízení staveniště včetně přípojek energií a jejich odvoz. Položka zahrnuje i náklady na úpravu povrchů po odstranění zařízení staveniště a úklid ploch, na kterých bylo zařízení staveniště provozováno. | [22 empty] | POP |  | Odstranění objektů zařízení staveniště včetně přípojek energií a jejich odvoz. Položka zahrnuje i náklady na úpravu povrchů po odstranění zařízení staveniště a úklid ploch, na kterých bylo zařízení staveniště provozováno.
28 | 005122010R | Provoz objednatele | Soubor | 1 |  | 0 |  | 0 |  | 0 | 21 | 0 | 0 | 0 | 0 | 0 |  | RTS 17/ I | 0 | 0 |  |  |  |  | POL99_1
|  | Náklady na ztížené provádění stavebních prací v důsledku nepřerušeného provozu na staveništi nebo v případech nepřerušeného provozu v objektech v nichž se stavební práce provádí. | [22 empty] | POP |  | Náklady na ztížené provádění stavebních prací v důsledku nepřerušeného provozu na staveništi nebo v případech nepřerušeného provozu v objektech v nichž se stavební práce provádí.
29 | 005211080R | Bezpečnostní a hygienická opatření na staveništi | Soubor | 1 |  | 0 |  | 0 |  | 0 | 21 | 0 | 0 | 0 | 0 | 0 |  | RTS 17/ I | 0 | 0 |  |  |  |  | POL99_8
|  | Náklady na ochranu staveniště před vstupem nepovolaných osob, včetně příslušného značení, náklady na osvětlení staveniště, náklady na vypracování potřebné dokumentace pro provoz staveniště z hlediska požární ochrany (požární řád a poplachová směrnice) a z hlediska provozu staveniště (provozně dopravní řád). | [22 empty] | POP |  | Náklady na ochranu staveniště před vstupem nepovolaných osob, včetně příslušného značení, náklady na osvětlení staveniště, náklady na vypracování potřebné dokumentace pro provoz staveniště z hlediska požární ochrany (požární řád a poplachová směrnice) a z hlediska provozu staveniště (provozně dopravní řád).
30 | 005241010R | Dokumentace skutečného provedení | Soubor | 1 |  | 0 |  | 0 |  | 0 | 21 | 0 | 0 | 0 | 0 | 0 |  | RTS 17/ I | 0 | 0 |  |  |  |  | POL99_8
|  | Náklady na vyhotovení dokumentace skutečného provedení stavby a její předání objednateli v požadované formě a požadovaném počtu. | [22 empty] | POP |  | Náklady na vyhotovení dokumentace skutečného provedení stavby a její předání objednateli v požadované formě a požadovaném počtu.
[23 empty] | 15 | 21
| Celkem |  |  |  |  | 0 | [16 empty] | 0 | 0 | SUM
JKSO:
| 823 | Plochy a úpravy území | [22 empty] | JKSO
| m2 | kryt (materiál konstrukce krytu) vegetační | [22 empty] | JKSOChar
|  | novostavba objektu | [22 empty] | JKSOAkce
Poznámky uchazeče k zadání
POPUZIV
END