## List1
Oprava volného bytu č. 3, Dr. Šavrdy 17 | [7 empty] | 1261
|  |  | VZ č. 288/2021 |  |  |  |  | 2021
1.9.2021 07:59:29
Odběratel: |  |  | Příjemce: |  |  |  |  | 71
Statutární město Ostrava |  |  | Městský obvod Ostrava - Jih
Prokešovo náměstí 1803/8 |  |  | Horní 791/3
729 30 Ostrava - Moravská Ostrava |  |  | 700 30 Ostrava - Hrabůvka
Zhotovitel:
Sídlo
IČ zhotovitele
Předmět zakázky:
Část obce |  |  | Ostrava - Bělský Les
Ulice, č. pop./č. or. |  |  | Dr. Šavrdy 17/3028
Číslo bytu |  |  | 3
Velikost bytu |  |  | 0+1
Technik |  |  | Jarmila Špatná
jarmila.spatna@ovajih.cz
599430291
poř. č. | kód položky | popis | MJ | Množství | J. cena (CZK) | Cena celkem (CZK) | Upřesnění
1 | 1.11 | elektro revize odběrného místa pro připojení elektroměru | ks | 1 |  | 0 | 2x revizní zpráva | 11
2 | 1.12 | revize elektroinstalace a elektrických spotřebičů bytu | 0+1 | 1 |  | 0 | 2x revizní zpráva | 12
3 | 1.19 | odstranění závad zjištěných při elektro revizi nebo kontrole el. spotřebičů | soubor | 1 | 10000 | 10000 | položku naceňte dle tabulky níže "Poznámky" | 19
4 | 1.20 | revize plynoinstalace, tlaková zkouška, vpuštění plynu, vystavení revizní zprávy (2x) | soubor | 1 |  | 0 |  | 292
5 | 3.1 | výměna wc kombi | ks | 1 |  | 0 | vč. příslušenství | 42
6 | 3.3 | výměna sedací desky | ks | 1 |  | 0 | k WC kombi | 44
7 | 3.5 | výměna pancéřové hadičky | ks | 1 |  | 0 | k WC kombi | 46
8 | 3.6 | výměna rohového ventilu | ks | 1 |  | 0 | k WC kombi | 47
9 | 3.7 | výměna umyvadla včetně příslušenství | ks | 2 |  | 0 | v KOU - 55-60 cm, na WC umývátko - 38 cm | 48
10 | 3.9 | výměna vany 150 cm | ks | 1 |  | 0 | vč. příslušenství | 50
11 | 3.20 | výměna baterie dřezové nástěnné R100 | ks | 1 |  | 0 | záruka min. 5 let | 61
12 | 3.24 | výměna baterie umyvadlové nástěnné R100 | ks | 1 |  | 0 | záruka min. 5 let | 65
13 | 3.28 | výměna baterie vanové nástěnné R100 | ks | 1 |  | 0 | pákové vč. příslušenství a držáku na sprchovou hlavici, záruka min. 5 let | 69
14 | 3.33 | výměna dřezu nerez včetně příslušenství | ks | 1 |  | 0 | sifon s odpadem pro myčku | 74
15 | 3.34 | výměna pračkového ventilu | ks | 1 |  | 0 | v KOU na SV | 75
16 | 3.36 | výměna kuchyňské linky 120 cm | ks | 1 |  | 0 | tl. lamina min. 18 mm, ABS hrany 2 mm, dekor dřeva, ve spodním díle 4 šuplíky s kolejničkami, vyjímatelný díl na myčku (o šířce..cca 40 cm), zavírače dvířek s měkkým dorazem, osadit na nožkách s krycí lištou (dekor odsouhlasit objednatelem) | 77
17 | 3.40 | výměna skříňky nad digestoří | ks | 1 |  | 0 | s panty s tlumením na ramínku, tl. lamina min. 18 mm, dekor dřeva jako KL, ABS hrany tl. 2 mm | 81
18 | 3.41 | výměna digestoře klasické s vnitřním recirkulačním odtahem | ks | 1 |  | 0 |  | 82
19 | 3.49 | výměna spižní skříně včetně polic | ks | 1 |  | 0 | o rozměrech cca 0,46x0,6x2,58 m - v napojení na KL, tl..lamina min. 18 mm, ABS hrany 2 mm, dekor dřeva, jako KL, zavírače dvířek s měkkým dorazem, osadit na nožkách s krycí lištou | 90
20 | 3.51 | výměna spižních dvířek | ks | 1 |  | 0 | v předsíni - krytí IŠ vč. obvodové lišty, o rozměrech cca 2,58x0,50, 2 ks dvířek pro horní a spodní část, tl. lamina min. 18 mm, ABS hrany 2 mm, dekor dřeva dtto krytí IŠ na WC, zavírače dvířek s měkkým dorazem, (dekor dřeva odsouhlasí objednatel) | 92
21 | 3.54 | výměna vnitřních dveří – plné 60 cm | ks | 1 |  | 0 | KOU, vč. úpravy do stávajících zárubní | 95
22 | 3.60 | výměna vnitřních dveří – prosklené 2/3 sklo 80 cm | ks | 1 |  | 0 | z PŘ do PO s KU vč. úpravy do stávajících zárubní | 101
23 | 3.67 | výměna dveřního prahu – délka 60 cm | ks | 2 |  | 0 | KOU a WC - dubový - lakovaný | 108
24 | 3.69 | výměna dveřního prahu – délka 80 cm | ks | 2 |  | 0 | vstupní dveře a PO s KU - dubový - lakovaný | 110
25 | 3.78 | výměna přechodových lišt – délka 70 cm | ks | 1 |  | 0 | spoj PVC z pokoje do šqtny - hliníková (dekor sladit k PVC) | 119
26 | 3.81 | výměna přechodových lišt – délka 125 cm | ks | 1 |  | 0 | o délce cca 1,55 m - přechodová (s úpravou pro výškový rozdíl) z dlažby na PVC - hliníková (barevně sladit k dlažbě a PVC) | 122
27 | 3.82 | výměna dveřního kování | ks | 3 |  | 0 | PO s KU, KOU, WC (na WC vyměnit a upravit do stávajících dveří) - kov | 123
28 | 3.83 | výměna zámku u dveří | ks | 3 |  | 0 | PO s KU, KOU, WC (na WC vyměnit a upravit do stávajících dveří) | 124
29 | 3.113 | výměna dřezové desky dl. 120 cm, vč. ukončovacích lišt | ks | 1 |  | 0 | tl. min. 28 mm,, ukončovací lišta v hliníkovém provedení ve styku s obkladem a spižní skříní (o délce 1,8 m), vč. boční hliníkové hrany u PS (dekor odsouhlasit objednatelem) | 299
30 | 3.123 | demontáž a zpětná montáž zařizovacích předmětů, viz poznámka | soubor | 1 |  | 0 | PS (v souvislosti s výměnou obkladu atd.) | 315
31 | 3.146 | výměna těsnění vstupních dveří | soubor | 1 |  | 0 | po obvodu dveří vč. spodní hrany dle potřeby (v souvislosti s nátěrem zárubně) | 363
32 | 3.183 | výměna nástěnné pákové baterie pro SV | ks | 1 |  | 0 | WC - nad umývátkem | 453
33 | 4.1 | stržení původního PVC | m2 | 10.5 |  | 0 | v šatně - 2 m2 (2 vrstvy), v prostoru s kuchyňskou linkou v části pokoje - 5,5 m2 (1 vrstva - nutno zaříznout - v pokojová části PVC zůstává), v předsíni - 3 m2 (1 vrstva) | 148
34 | 4.2 | úprava podkladu – nivelace | m2 | 2 |  | 0 | v šatně | 149
35 | 4.3 | položení PVC – střední zátěž, celoplošně podlepit | m2 | 2 |  | 0 | v šatně dekor dřevěné plovoucí podlahy (dekor sladit ke stávajícímu PVC v pokoji - odsouhlasit objednatelem) | 150
36 | 4.5 | nalepení obvodové lišty PVC | bm | 6 |  | 0 | v šatně - sladit k PVC | 152
37 | 5.1 | provedení štukových omítek, vč. vyrovnání podkladu, použití lepidla, perlinky, rohovníků | m2 | 35 |  | 0 | WC a KOU - celé nad obkladem vč., stropů, šatna - 2 stěny, PO s KU - 1 stěna vlevo | 162
38 | 5.2 | lokální opravy prasklin, prasklin panelových spojů | m2 | 2 |  | 0 | v šatně a u zárubně vstupních dveří | 163
39 | 5.4 | škrábání stěn,stropů | m2 | 44 |  | 0 | WC a KOU - celé nad obkladem vč, stropů, šatna - 2 stěny a strop, PO s KU - 1 stěna vlevo a stěny za KL, SS a se dveřmi z PŘ do PO | 165
40 | 5.6 | malba dvojnásobná bílá | m2 | 44 |  | 0 | WC a KOU - celé nad obkladem vč, stropů, šatna - 2 stěny a strop, PO s KU - 1 stěna vlevo a stěny za KL, SS a se dveřmi z PŘ do PO (otěruvzdorná) | 167
41 | 5.14 | přetmelení spojů, viz poznámka | bm | 11.3 |  | 0 | spoje parapetů u rohového okna - cca 0,3 m (vč. překrytí spojovací lištou o délce cca 0,3 m) a olištování šatny - cca 11 bm | 364
42 | 6.2 | obezdění vany 150 cm,včetně instalace vanových dvířek | soubor | 1 |  | 0 |  | 170
43 | 6.7 | úprava podkladu pod obklad , včetně hydroizolace, viz poznámka | m2 | 21.5 |  | 0 | KOU - 15,5 m2, WC - 4,5 m2, za KL a PS - 1,5 m2 | 175
44 | 6.8 | vybourání keramického obkladu | m2 | 21.5 |  | 0 | KOU - 15,5 m2, WC - 4,5 m2, za KL a PS - 1,5 m2 | 176
45 | 6.9 | provedení keramického obkladu | m2 | 21.5 |  | 0 | KOU - 15,5 m2, WC - 4,5 m2, za KL a PS - 1,5 m2 (dvoubarevná kombinace - dekor odsouhlasit objednatelem) | 177
46 | 6.11 | položení keramické dlažby vnitřní | m2 | 5 |  | 0 | KOU - 3 m2, WC - 2 m2 (dekor odsouhlasit objednatelem) | 179
47 | 6.14 | vybourání dlažby | m2 | 5 |  | 0 | KOU - 3 m2, WC - 2 m2 | 182
48 | 6.18 | úprava podkladu pod dlažbu , včetně hydroizolace | m2 | 5 |  | 0 | KOU - 3 m2, WC - 2 m2 | 186
49 | 6.24 | zhotovení zadní stěny instalační šachtice(IŠ) na WC, včetně revizních dvířek | m2 | 2.5 |  | 0 | výměna stávající zadní stěny IŠ z lamina za novou - o rozměrech cca 2,65x0,85 m se zachováním dvířek do IŠ o rozměrech cca 1,13x0,85 m a otvoru pro ventilátor, tl. lamina min. 18 mm, ABS hrany 2 mm vč. olištování (dekor odsouhlasit objednatelem) | 192
50 | 6.29 | zhotovení nového keramického obkladu včetně hydroizolační úpravy pod obklad v KU mezi horním a spodním dílem KL a kolem sporáku | m2 | 1.5 |  | 0 | za PS až k zemi a po digestoř | 401
51 | 6.35 | provedení nové keramické dlažby, včetně úpravy podkladu, hydroizolace, (vodotěsná těsnící páska) | m2 | 8.5 |  | 0 | v PŘ - 3 m2 (celá plocha vč. prostoru IŠ), v prostoru s kuchyňskou linkou v části pokoje - 5,5 m2 - barevně sladit ke stávajícímu PVC v pokoji (dekor odsouhlasit objednatelem) | 446
52 | 6.37 | provedení nového soklíku kolem dlažby, včetně úpravy podkladu, hydroizolace | m2 | 1.5 |  | 0 | po obvodu nové dlažby v PŘ a v prostoru s kuchyňskou linkou v části pokoje (i za KL) - v dekoru dlažby | 465
53 | 7.11 | nátěr radiátorů | ks | 2 |  | 0 | 1 x deskový v KOU, 1x registr v PŘ (bílá barva - syntetika) | 204
54 | 7.12 | nátěr rozvodů ÚT | soubor | 1 |  | 0 | bílý odstín - syntetika | 205
55 | 7.13 | nátěr rozvodů plynu | soubor | 1 |  | 0 | syntetika | 206
56 | 7.14 | nátěr zárubní – šířka 60 cm | ks | 2 |  | 0 | KOU, WC - barva bílá, syntetika | 207
57 | 7.16 | nátěr zárubní – šířka 80 cm | ks | 2 |  | 0 | vstupní dveře - žlutý odstín (sladit ke stávajíécímu) - syntetika, PO s KU - bílá barva - syntetika | 209
58 | 7.29 | nátěr interiérových prvků, viz poznámka | soubor | 1 |  | 0 | 2 vnitřních stěn šatny z DT o ploše cca 7 m2, krytí rozvodů u stropu v PŘ a WC - cca 1,5 m2 | 452
59 | 8.11 | vypouštění topného systému, viz poznámka | soubor | 1 |  | 0 | pro demontáž ÚT v KOU a výměně ÚT na WC | 224
60 | 8.12 | napouštění topného systému, viz poznámka | soubor | 1 |  | 0 | po zpětné montáži ÚT v KOU a výměně ÚT na WC | 225
61 | 8.19 | výměna radiátoru – deskový, včetně D+M RTN, viz poznámka | ks | 1 |  | 0 | na WC místo registru za jednoduchý deskový - plechový o výkonu 0,01 KWh (D+M RTN odbornou firmou, kterou upřesní objednatel) | 232
62 | 8.20 | výměna termoregulačního ventilu, včetně hlavice | ks | 1 |  | 0 | na WC (např. HEIMAIER) | 233
63 | 8.22 | odvzdušnění topného systému, viz poznámka | soubor | 1 |  | 0 | po zpětné montáži ÚT v KOU a výměně ÚT na WC | 235
64 | 8.24 | kontrola a případná oprava (výměna) odpadů | soubor | 1 |  | 0 | výšková úprava odpadu od dřezu - pro docílení spádu vč. odsekání a zednické ho zapravení dle potřeby | 329
65 | 8.25 | demontáž a zpětná montáž radiátoru | ks | 1 |  | 0 | v KOU pro možnost provedení nového obkladu | 349
66 | 8.30 | zhotovení samostatného přívodu SV s pračkovým ventilem pro AP pod omítkou včetně zednických prací, viz. poznámka | soubor | 1 |  | 0 | pro myčku v KL | 399
67 | 8.39 | výměna pračkového sifonu | ks | 1 |  | 0 | v KOU ze zdi | 456
68 | 9.1 | opravy a seřízení plastových oken, viz poznámka | ks | 2 |  | 0 | PO s KU (1x dvoudílné a 1x rohová sestava 5 dílnáí) | 237
69 | 9.9 | oprava dveří sklepního boxu | ks | 1 |  | 0 | doplnění chybějjícího kovověho závěsu laťových dveří (horní) | 245
70 | 9.29 | oprava žaluzií | ks | 1 |  | 0 | v pokoji | 424
71 | 11.30 | celkový úklid po opravách | 0+1 | 1 |  | 0 |  | 306
Cena celkem bez DPH | [5 empty] | 10000
Vyplňte jen modře označené sloupce. Kalkulaci odešlete zpět v tabulkovém formátu (např. XLSx).
V opačném případě nebude nabídka akceptována.
Uveďte Vaši hodinovou sazbu: | [5 empty] | / hod
Poznámky
1 | Veškeré práce budou provedeny v souladu se zadávacími a Všeobecnými obchodními podmínkami
2 | Položka 1.19 "odstranění závad zjištěných při elektro revizi nebo kontrole el.spotřebičů" bude do celkové ceny díla započtena pevnou max. limitní cenou 10 000 Kč.
3 | Položka 2.25 "oprava rozvodu elektroinstalace" bude do celkové ceny díla započtena pevnou max. limitní cenou 10 000 Kč.
4 | Hodinovou sazbu, která se vztahuje k položce 1.19 za "odstranění závad zjištěných při elektrorevizi nebo kontrole el. spotřebičů" a k položce 2.25 za "opravu rozvodu elektroinstalace", uveďte v max. sazbě 300 Kč bez DPH, a to v řádku nad touto tabulkou "Poznámky".
5 | Dodatečné práce: pokud se během prací vyskytne závada nebo nutná dodatečná práce, neprodleně a s dodatečným předstihem před termínem předání díla, toto oznamte příslušnému technikovi volných bytů a to písemnou formou s označením zakázky, ulice, č. pop., č. or., č. bytu a předmět dodatečné práce. Doplňte předmět i o Vámi nabízenou cenu za provedení (konečnou cenu bez DPH, tedy cenu materiálu včetně práce), písemně na e-mail technika. Po případném schválení dodatečných prací bude možné dodatečné práce provést.