## List1
Oprava volného bytu č. 11, Fr. Formana 55 | [7 empty] | 1269
|  |  | VZ č. 292/2021 |  |  |  |  | 2021
2.9.2021 13:56:46
Odběratel: |  |  | Příjemce: |  |  |  |  | 64
Statutární město Ostrava |  |  | Městský obvod Ostrava - Jih
Prokešovo náměstí 1803/8 |  |  | Horní 791/3
729 30 Ostrava - Moravská Ostrava |  |  | 700 30 Ostrava - Hrabůvka
Zhotovitel:
Sídlo
IČ zhotovitele
Předmět zakázky:
Část obce |  |  | Ostrava - Dubina
Ulice, č. pop./č. or. |  |  | Fr. Formana 275/55
Číslo bytu |  |  | 11
Velikost bytu |  |  | 0+2
Technik |  |  | Jarmila Špatná
jarmila.spatna@ovajih.cz
599430291
poř. č. | kód položky | popis | MJ | Množství | J. cena (CZK) | Cena celkem (CZK) | Upřesnění
1 | 1.11 | elektro revize odběrného místa pro připojení elektroměru | ks | 1 |  | 0 | 2x revizní zpráva | 11
2 | 1.19 | odstranění závad zjištěných při elektro revizi nebo kontrole el. spotřebičů | soubor | 1 | 10000 | 10000 | položku naceňte dle tabulky níže "Poznámky" | 19
3 | 1.20 | revize plynoinstalace, tlaková zkouška, vpuštění plynu, vystavení revizní zprávy (2x) | soubor | 1 |  | 0 |  | 292
4 | 1.22 | revize elektroinstalace a elektrických spotřebičů bytu | 0+2 | 1 |  | 0 | 2x revizní zpráva | 332
5 | 3.1 | výměna wc kombi | ks | 1 |  | 0 | vč. příslušenství | 42
6 | 3.3 | výměna sedací desky | ks | 1 |  | 0 | na WC kombi | 44
7 | 3.5 | výměna pancéřové hadičky | ks | 1 |  | 0 | na WC kombi | 46
8 | 3.7 | výměna umyvadla včetně příslušenství | ks | 1 |  | 0 | 55-60 cm (sifon s napojením odpadu pro AP) | 48
9 | 3.11 | výměna vany 170 cm | ks | 1 |  | 0 | vč. příslušenství | 52
10 | 3.28 | výměna baterie vanové nástěnné R100 | ks | 1 |  | 0 | pákové vč. příslušenství a držáku na sprchovou hlavici, záruka min. 5 let | 69
11 | 3.33 | výměna dřezu nerez včetně příslušenství | ks | 1 |  | 0 | s otvorem pro stojánkovou baterii | 74
12 | 3.34 | výměna pračkového ventilu | ks | 1 |  | 0 | na SV vč. zaslepení druhého vývodu na TUV | 75
13 | 3.36 | výměna kuchyňské linky 120 cm | ks | 1 |  | 0 | tl. lamina min. 18 mm, ABS hrany 2 mm, dekor dřeva, ve spodním díle 4 šuplíky s kolejničkami, zavírače dvířek s měkkým dorazem, osadit na nožkách s krycí lištou (dekor odsouhlasit objednatelem) | 77
14 | 3.40 | výměna skříňky nad digestoří | ks | 1 |  | 0 | s panty s tlumením na rmínku, tl. lamina min. 18 mm, dekor dřeva jako KL, ABS hrany 2 mm | 81
15 | 3.42 | výměna digestoře komínové s vnějším odtahem | ks | 1 |  | 0 |  | 83
16 | 3.49 | výměna spižní skříně včetně polic | ks | 1 |  | 0 | o rozměrech 2,65x0,60x0,60 m, tl. lamina min. 18 mm, ABS hrany 2 mm, dekor dřeva (dtto KL), zavírače dvířek s měkkým dorazem, osadit na nožkách s krycí lištou | 90
17 | 3.52 | výměna vstupních vchodových protipožárních dveří 80 cm, tř. EI 30, DP3, dekor dřevo včetně kukátka | ks | 1 |  | 0 |  | 93
18 | 3.54 | výměna vnitřních dveří – plné 60 cm | ks | 2 |  | 0 | KOU, WC | 95
19 | 3.56 | výměna vnitřních dveří – plné 80 cm | ks | 1 |  | 0 | LO | 97
20 | 3.60 | výměna vnitřních dveří – prosklené 2/3 sklo 80 cm | ks | 1 |  | 0 | z PŘ do PO s KU | 101
21 | 3.67 | výměna dveřního prahu – délka 60 cm | ks | 2 |  | 0 | WC a KOU - dubový - lakovaný | 108
22 | 3.69 | výměna dveřního prahu – délka 80 cm | ks | 3 |  | 0 | vstupní dveře. LO a PO s KU - dubové - lakované | 110
23 | 3.82 | výměna dveřního kování | ks | 4 |  | 0 | KOU, WC, PO s KU, LO - kov | 123
24 | 3.83 | výměna zámku u dveří | ks | 4 |  | 0 | KOU, WC, PO s KU, LO | 124
25 | 3.84 | výměna zárubně ocelové pro dveře – šířky 60 cm | ks | 2 |  | 0 | KOU, WC | 125
26 | 3.86 | výměna zárubně ocelové pro dveře – šířky 80 cm | ks | 2 |  | 0 | LO, PO s KU | 127
27 | 3.89 | výměna zárubně ocelové pro vstupní vchodové dveře – šířky 80 cm | ks | 1 |  | 0 |  | 130
28 | 3.113 | výměna dřezové desky dl. 120 cm, vč. ukončovacích lišt | ks | 1 |  | 0 | tl. min. 28 mm, ukončovací lišta v hliníkovém provedení vč. boční hliníkové hrany u PS (dekor odsouhlasit objednatelem) | 299
29 | 3.118 | výměna větracích mřížek | ks | 2 |  | 0 | ve spižní skříni - uzavíratelné | 305
30 | 3.123 | demontáž a zpětná montáž zařizovacích předmětů, viz poznámka | soubor | 1 |  | 0 | PS a dřezové baterie z roku 2020 vč.úprav a opravy dle potřeby (pro možnost položení nového PVC a výměny KL), sestavy skříní v LO vč. obložení v nezbytně nutném rozsahu pro možnost opravy omítek a výměny zárubně (vč. zakrytí - ochrany folií proti poškození), polic v předsíni pro možnost výmalby (vč. zakrytí - ochrany fólií proti poškození) | 315
31 | 3.160 | dodávka a montáž dřezové/ umyvadlové baterie nástěnné R100/stojánkové pákové , včetně úpravy rozvodu SV a TUV k baterii | ks | 1 |  | 0 | umývadlové, záruka min. 5 let | 395
32 | 3.168 | zřízení osvětlení pod kuchyňskou linku | ks | 1 |  | 0 | vč. zednického zapravení (dle potřeby) | 412
33 | 4.1 | stržení původního PVC | m2 | 30 |  | 0 | PO s KU | 148
34 | 4.2 | úprava podkladu – nivelace | m2 | 30 |  | 0 | PO s KU | 149
35 | 4.4 | položení PVC – vyšší zátěž, celoplošně podlepit | m2 | 30 |  | 0 | PO s KU t, dekor dřevěné plovoucí podlahy (dekor odsouhlasit objednatelem). Upozornění: Místnost má nepravidelný tvar - větší spotřeba materiálu! | 151
36 | 4.5 | nalepení obvodové lišty PVC | bm | 25 |  | 0 | PO s KU | 152
37 | 4.15 | překrytí podlah při opravách proti poškození | m2 | 12 |  | 0 | LO (plovoucí podlahy) pro možnost oprav omítek a výmalby | 327
38 | 4.23 | oprava podlahy, viz poznámka | soubor | 1 |  | 0 | v LO - plovoucí podlahy - jejího detailu napojní k nové zárubni z důvodu výměny dveří | 413
39 | 5.1 | provedení štukových omítek, vč. vyrovnání podkladu, použití lepidla, perlinky, rohovníků | m2 | 79 |  | 0 | KOU - 10 m2 (celá vč. stropu), WC - 5 m2 (celé vč. stropu), PŘ - 2 m2 (stěna se dveřmi do PO s KU), LO - 12 m2 (strop) PO s KU - 50 m2 (celý strop a stěny se dveřmi do PŘ, KOU, LO a stěna se 2 okny) | 162
40 | 5.4 | škrábání stěn,stropů | m2 | 107 |  | 0 | viz štuky - tj. KOU - 10 m2 (celá vč. stropu), WC - 5 m2 (celé vč. stropu), PŘ - 2 m2 (stěna se dveřmi do PO s KU), PO s KU - 50 m2 (celý strop a stěny se dveřmi do PŘ, KOU, LO a stěna se 2 okny), LO - 40 m2 (celý strop a navíc 3 barevné stěny!!!! | 165
41 | 5.6 | malba dvojnásobná bílá | m2 | 162 |  | 0 | celý byt - otěruvzdorná | 167
42 | 6.4 | obezdění vany 170 cm, včetně instalace vanových dvířek | soubor | 1 |  | 0 |  | 172
43 | 6.7 | úprava podkladu pod obklad , včetně hydroizolace, viz poznámka | m2 | 26 |  | 0 | KU - 1,5 m2, WC - 8,5 m2, KOU - 16 m2 | 175
44 | 6.8 | vybourání keramického obkladu | m2 | 26 |  | 0 | KU - 1,5 m2, WC - 8,5 m2, KOU - 16 m2 | 176
45 | 6.9 | provedení keramického obkladu | m2 | 26 |  | 0 | KU - 1,5 m2, WC - 8,5 m2, KOU - 16 m2 - dvoubarevná kombinace (dekor odsouhlasit objednatelem) | 177
46 | 6.11 | položení keramické dlažby vnitřní | m2 | 7.5 |  | 0 | PŘ - 2,5 m2, WC - 1,5 m2, KOU - 3,5 m2 (dekor odsouhlasit objednatelem) | 179
47 | 6.14 | vybourání dlažby | m2 | 7.5 |  | 0 | PŘ - 2,5 m2, WC - 1,5 m2, KOU - 3,5 m2 | 182
48 | 6.15 | vybourání soklíku | m | 0.5 |  | 0 | m2 - v PŘ | 183
49 | 6.16 | provedení soklíku kolem dlažby | m2 | 0.5 |  | 0 | v PŘ (dekor odsouhlasit objednatelem) | 184
50 | 6.18 | úprava podkladu pod dlažbu , včetně hydroizolace | m2 | 8 |  | 0 | PR - 2,5 m2 a soklík 0,5 m2, WC - 1,5 m2, KOU - 3,5 m2 | 186
51 | 6.29 | zhotovení nového keramického obkladu včetně hydroizolační úpravy pod obklad v KU mezi horním a spodním dílem KL a kolem sporáku | m2 | 1 |  | 0 | za PS až po podlahu a po digestoř (dekor odsouhlasit objednatelem) | 401
52 | 7.12 | nátěr rozvodů ÚT | soubor | 1 |  | 0 | bílý odstín - syntetika vč malých lokálních oprav nátěrů ÚT v celém bytě (např. vrypy) | 205
53 | 7.13 | nátěr rozvodů plynu | soubor | 1 |  | 0 | syntetika | 206
54 | 7.14 | nátěr zárubní – šířka 60 cm | ks | 2 |  | 0 | KOU, WC - barva bílá, syntetika | 207
55 | 7.16 | nátěr zárubní – šířka 80 cm | ks | 3 |  | 0 | vstupní dveře - hnědá barva - syntetika, PO s KU a LO - bílá barva - syntetika | 209
56 | 7.28 | nátěr revizních dvířek do instalační šachtice | m2 | 1 |  | 0 | na WC (z obou stran vč. rámu) - bílá barva - syntetika | 389
57 | 8.11 | vypouštění topného systému, viz poznámka | soubor | 1 |  | 0 | pro demontáži ÚT v KOU a na WC | 224
58 | 8.12 | napouštění topného systému, viz poznámka | soubor | 1 |  | 0 | po zpětné montáži ÚT v KOU a na WC | 225
59 | 8.22 | odvzdušnění topného systému, viz poznámka | soubor | 1 |  | 0 | po zpětné montáži ÚT v KOU a WC | 235
60 | 8.25 | demontáž a zpětná montáž radiátoru | ks | 2 |  | 0 | v KOU a WC pro možnost provedení nového obkladu | 349
61 | 9.1 | opravy a seřízení plastových oken, viz poznámka | ks | 5 |  | 0 | PO s KU, LO, WC | 237
62 | 9.16 | výměna zámkové vložky | ks | 1 |  | 0 | bezpečnostní u vstupních dveří | 252
63 | 9.17 | výměna kování k zámkové vložce, viz poznámka | ks | 1 |  | 0 | bezpečnostní kování vč. zámku u vstupních dveří | 253
64 | 11.36 | celkový úklid po opravách | 0+2 | 1 |  | 0 |  | 336
Cena celkem bez DPH | [5 empty] | 10000
Vyplňte jen modře označené sloupce. Kalkulaci odešlete zpět v tabulkovém formátu (např. XLSx).
V opačném případě nebude nabídka akceptována.
Uveďte Vaši hodinovou sazbu: | [5 empty] | / hod
Poznámky
1 | Veškeré práce budou provedeny v souladu se zadávacími a Všeobecnými obchodními podmínkami
2 | Položka 1.19 "odstranění závad zjištěných při elektro revizi nebo kontrole el.spotřebičů" bude do celkové ceny díla započtena pevnou max. limitní cenou 10 000 Kč.
3 | Položka 2.25 "oprava rozvodu elektroinstalace" bude do celkové ceny díla započtena pevnou max. limitní cenou 10 000 Kč.
4 | Hodinovou sazbu, která se vztahuje k položce 1.19 za "odstranění závad zjištěných při elektrorevizi nebo kontrole el. spotřebičů" a k položce 2.25 za "opravu rozvodu elektroinstalace", uveďte v max. sazbě 300 Kč bez DPH, a to v řádku nad touto tabulkou "Poznámky".
5 | Dodatečné práce: pokud se během prací vyskytne závada nebo nutná dodatečná práce, neprodleně a s dodatečným předstihem před termínem předání díla, toto oznamte příslušnému technikovi volných bytů a to písemnou formou s označením zakázky, ulice, č. pop., č. or., č. bytu a předmět dodatečné práce. Doplňte předmět i o Vámi nabízenou cenu za provedení (konečnou cenu bez DPH, tedy cenu materiálu včetně práce), písemně na e-mail technika. Po případném schválení dodatečných prací bude možné dodatečné práce provést.