## List1
Oprava volného bytu č. 5, Svornosti 5 | [7 empty] | 1264
|  |  | VZ č. 304/2021 |  |  |  |  | 2021
10.9.2021 11:25:35
Odběratel: |  |  | Příjemce: |  |  |  |  | 61
Statutární město Ostrava |  |  | Městský obvod Ostrava - Jih
Prokešovo náměstí 1803/8 |  |  | Horní 791/3
729 30 Ostrava - Moravská Ostrava |  |  | 700 30 Ostrava - Hrabůvka
Zhotovitel:
Sídlo
IČ zhotovitele
Předmět zakázky:
Část obce |  |  | Ostrava - Zábřeh
Ulice, č. pop./č. or. |  |  | Svornosti 5/2280
Číslo bytu |  |  | 5
Velikost bytu |  |  | 1+2
Technik |  |  | Silvie Spálová
silvie.spalova@ovajih.cz
599 430 150, 734 511 647
poř. č. | kód položky | popis | MJ | Množství | J. cena (CZK) | Cena celkem (CZK) | Upřesnění
1 | 1.11 | elektro revize odběrného místa pro připojení elektroměru | ks | 1 |  | 0 | 2xrevizní zpráva | 11
2 | 1.14 | revize elektroinstalace a elektrických spotřebičů bytu | 1+2 | 1 |  | 0 |  | 14
3 | 1.20 | revize plynoinstalace, tlaková zkouška, vpuštění plynu, vystavení revizní zprávy (2x) | soubor | 1 |  | 0 |  | 292
4 | 2.3 | generální oprava jednofázové elektroinstalace bytu s rozvody pod omítku, vč. el. příslušenství (např. domovní zvonek, ventilátory odsávání, infrazářič, osvětlení pod kuchyňskou linkou, aj.) | 1+2 | 1 |  | 0 | Zasekání a uschování kabelů el.instalace pod podlahu a omítku v KU, PŘ, OP, LO | 22
5 | 3.1 | výměna wc kombi | ks | 1 |  | 0 |  | 42
6 | 3.3 | výměna sedací desky | ks | 1 |  | 0 |  | 44
7 | 3.5 | výměna pancéřové hadičky | ks | 1 |  | 0 |  | 46
8 | 3.6 | výměna rohového ventilu | ks | 1 |  | 0 |  | 47
9 | 3.7 | výměna umyvadla včetně příslušenství | ks | 1 |  | 0 | 55 cm | 48
10 | 3.9 | výměna vany 150 cm | ks | 1 |  | 0 |  | 50
11 | 3.22 | výměna baterie dřezové stojánkové pákové | ks | 1 |  | 0 |  | 63
12 | 3.26 | výměna baterie umyvadlové stojánkové pákové | ks | 1 |  | 0 |  | 67
13 | 3.28 | výměna baterie vanové nástěnné R100 | ks | 1 |  | 0 | vč.sprchové hadice a držáku | 69
14 | 3.33 | výměna dřezu nerez včetně příslušenství | ks | 1 |  | 0 |  | 74
15 | 3.34 | výměna pračkového ventilu | ks | 1 |  | 0 | KOU, vč.odpadu | 75
16 | 3.39 | výměna kuchyňské linky atypický rozměr, viz poznámka | ks | 1 |  | 0 | Délka 190 cm (přizpůsobit k BJ), tloušťka lamina min. 18mm, dekor dřevo, ve spodní části 4x šuplík s kolejničkami, ABS hrany 2mm, zavírače zásuvek a dvířek s měkkým dorazem. V místě připojovacího místa pro myčku bude vyjímatelný díl. | 80
17 | 3.40 | výměna skříňky nad digestoří | ks | 1 |  | 0 | tloušťka lamina min. 18mm, dekor dtto KU-linka, panty s tlumením na ramínku | 81
18 | 3.41 | výměna digestoře klasické s vnitřním recirkulačním odtahem | ks | 1 |  | 0 |  | 82
19 | 3.48 | výměna spižní skříně včetně polic a žebříku | ks | 1 |  | 0 | včetně rámu, 7xpolic, žebříku, tloušťka lamina min. 18mm, dekor dtto KU-linka, dvířka dvoukřídlá, vrchní dvířka=64x68cm, spodní dvířka=64x176cm, zavírače s měkkým dorazem | 89
20 | 3.54 | výměna vnitřních dveří – plné 60 cm | ks | 2 |  | 0 | KOU (60/L), WC (60/L) | 95
21 | 3.56 | výměna vnitřních dveří – plné 80 cm | ks | 1 |  | 0 | LO (levý pokoj), 80/P | 97
22 | 3.60 | výměna vnitřních dveří – prosklené 2/3 sklo 80 cm | ks | 1 |  | 0 | OP (pravý pokoj), 80/L | 101
23 | 3.67 | výměna dveřního prahu – délka 60 cm | ks | 2 |  | 0 | KOU, WC = lak | 108
24 | 3.69 | výměna dveřního prahu – délka 80 cm | ks | 3 |  | 0 | OP, LO, vstupní = lak | 110
25 | 3.82 | výměna dveřního kování | ks | 4 |  | 0 | KOU, WC, OP, LO | 123
26 | 3.83 | výměna zámku u dveří | ks | 4 |  | 0 | KOU, WC, OP, LO | 124
27 | 3.86 | výměna zárubně ocelové pro dveře – šířky 80 cm | ks | 2 |  | 0 | OP (pravý pokoj), 80/L, LO (levý pokoj), 80/P | 127
28 | 3.89 | výměna zárubně ocelové pro vstupní vchodové dveře – šířky 80 cm | ks | 1 |  | 0 | 80/P | 130
29 | 3.108 | výměna kombinovaného plynového sporáku (s el. troubou), vč. příslušenství | ks | 1 |  | 0 | vč.pojistky STOP GAS, 2ks pečících plechů, český výrobce. | 294
30 | 3.116 | výměna dřezové desky atypický rozměr, vč. ukončovacích lišt - viz poznámka | ks | 1 |  | 0 | Deska délka 190cm, tl. 28mm, včetně hliníkové hrany u sporáku, ukončovací lišta po celém obvodu ve styku s obkladem - v dekoru dřezové desky | 302
31 | 3.118 | výměna větracích mřížek | ks | 4 |  | 0 | KOU, WC, KU - 2xspíž | 305
32 | 3.132 | výměna vestavné skříně - šíře nad 200 cm, viz poznámka | ks | 1 |  | 0 | PŘ, dvoudílná, osmidvéřová, klasické otevírání dveří, část šatní, část policová, š=2,20m, v=2,68m, h=0,60m, tloušťka lamina min.18mm, vč.olištování, zavírač dvířek s měkkým dorazem | 325
33 | 4.1 | stržení původního PVC | m2 | 49 |  | 0 | OP, LO, PŘ, KU (vč.spíže) | 148
34 | 4.2 | úprava podkladu – nivelace | m2 | 15 |  | 0 | PŘ, KU (vč.spíže) | 149
35 | 4.3 | položení PVC – střední zátěž, celoplošně podlepit | m2 | 34 |  | 0 | OP, LO, celoplošné podlepení | 150
36 | 4.4 | položení PVC – vyšší zátěž, celoplošně podlepit | m2 | 15 |  | 0 | PŘ, KU (vč.spíže), celoplošné podlepení | 151
37 | 4.5 | nalepení obvodové lišty PVC | bm | 62 |  | 0 | OP, LO, PŘ, KU (vč.spíže) | 152
38 | 5.1 | provedení štukových omítek, vč. vyrovnání podkladu, použití lepidla, perlinky, rohovníků | m2 | 240 |  | 0 | celý byt | 162
39 | 5.4 | škrábání stěn,stropů | m2 | 240 |  | 0 | celý byt | 165
40 | 5.6 | malba dvojnásobná bílá | m2 | 240 |  | 0 | celý byt | 167
41 | 5.9 | zazdívka otvoru ve zdivu tl. do 300 mm v ploše do 0,2 m2, vč. začištění | ks | 1 |  | 0 | zazdívka otvoru u podlahy mezi KU a OP | 346
42 | 6.2 | obezdění vany 150 cm,včetně instalace vanových dvířek | soubor | 1 |  | 0 |  | 170
43 | 6.7 | úprava podkladu pod obklad , včetně hydroizolace, viz poznámka | m2 | 16 |  | 0 | KOU | 175
44 | 6.8 | vybourání keramického obkladu | m2 | 25 |  | 0 | KOU (16 m2), WC (4 m2), KU (5 m2) | 176
45 | 6.9 | provedení keramického obkladu | m2 | 25 |  | 0 | KOU (16 m2), WC (4m2), KU (5m2, včetně od sporáku ke spíži), dva druhy barev | 177
46 | 6.11 | položení keramické dlažby vnitřní | m2 | 4 |  | 0 | KOU (2 m2), WC (2 m2) | 179
47 | 6.14 | vybourání dlažby | m2 | 4 |  | 0 | KOU (2 m2), WC (2 m2) | 182
48 | 6.18 | úprava podkladu pod dlažbu , včetně hydroizolace | m2 | 4 |  | 0 | KOU (2 m2), WC (2 m2) | 186
49 | 6.25 | zhotovení nových revizních dvířek IŠ | ks | 1 |  | 0 | dřevěný rám 80x80 cm, revizní dvířka dvoukřídlá, zavírače dvířek s měkkým dorazem | 193
50 | 7.11 | nátěr radiátorů | ks | 4 |  | 0 | OP, KU, LO, KOU = barva bílá | 204
51 | 7.12 | nátěr rozvodů ÚT | soubor | 1 |  | 0 |  | 205
52 | 7.14 | nátěr zárubní – šířka 60 cm | ks | 2 |  | 0 | KOU, WC = barva bílá | 207
53 | 7.16 | nátěr zárubní – šířka 80 cm | ks | 3 |  | 0 | OP, LO = barva bílá, vstupní = barva hnědá | 209
54 | 8.2 | montáž vodovodního plastového potrubí | bm | 6 |  | 0 | KOU (4bm) úprava rozvodů SV+TUV v KOU pro vanovou (nástěnnou) a umývadlovou (stojánkovou) baterii a přívod SV k AP, KU (2bm) úprava rozvodu SV pro myčku | 215
55 | 8.3 | demontáž původního vodovodního potrubí | bm | 3 |  | 0 | KOU | 216
56 | 8.9 | výměna odbočky odpadního potrubí v IŠ | ks | 2 |  | 0 | úprava odpadního potrubí od umývadla a pro AP v KOU, úprava odpadního potrubí pro myčku v KU | 222
57 | 9.1 | opravy a seřízení plastových oken, viz poznámka | ks | 3 |  | 0 | KU, OP, LO | 237
58 | 9.5 | výměna zámku poštovní schránky | ks | 1 |  | 0 |  | 241
59 | 9.14 | výroba klíčů pro zámkovou vložku | ks | 6 |  | 0 | 2xdům, 2xmříž do sklepa, 2xsklep | 250
60 | 9.24 | demontáž bytových doplňků, viz poznámka | soubor | 1 |  | 0 | 2ks roletové desky v KU, LO, 2xgarnýžové konzoly v OP, 9ks žaluzií, 2ks potrhaných okenních sítí proti hmyzu v LO, KU, anténa a kabely v OP, LO | 303
61 | 11.32 | celkový úklid po opravách | 1+2 | 1 |  | 0 | včetně umytí oken | 308
Cena celkem bez DPH | [5 empty] | 0
Vyplňte jen modře označené sloupce. Kalkulaci odešlete zpět v tabulkovém formátu (např. XLSx).
V opačném případě nebude nabídka akceptována.
Poznámky
1 | Veškeré práce budou provedeny v souladu se zadávacími a Všeobecnými obchodními podmínkami
2 | Položka 1.19 "odstranění závad zjištěných při elektro revizi nebo kontrole el.spotřebičů" bude do celkové ceny díla započtena pevnou max. limitní cenou 10 000 Kč.
3 | Položka 2.25 "oprava rozvodu elektroinstalace" bude do celkové ceny díla započtena pevnou max. limitní cenou 10 000 Kč.
4 | Hodinovou sazbu, která se vztahuje k položce 1.19 za "odstranění závad zjištěných při elektrorevizi nebo kontrole el. spotřebičů" a k položce 2.25 za "opravu rozvodu elektroinstalace", uveďte v max. sazbě 300 Kč bez DPH, a to v řádku nad touto tabulkou "Poznámky".
5 | Dodatečné práce: pokud se během prací vyskytne závada nebo nutná dodatečná práce, neprodleně a s dodatečným předstihem před termínem předání díla, toto oznamte příslušnému technikovi volných bytů a to písemnou formou s označením zakázky, ulice, č. pop., č. or., č. bytu a předmět dodatečné práce. Doplňte předmět i o Vámi nabízenou cenu za provedení (konečnou cenu bez DPH, tedy cenu materiálu včetně práce), písemně na e-mail technika. Po případném schválení dodatečných prací bude možné dodatečné práce provést.