## List1
Oprava volného bytu č. 21, Fr. Formana 28 | [7 empty] | 1263
|  |  | VZ č. 303/2021 |  |  |  |  | 2021
10.9.2021 09:21:33
Odběratel: |  |  | Příjemce: |  |  |  |  | 69
Statutární město Ostrava |  |  | Městský obvod Ostrava - Jih
Prokešovo náměstí 1803/8 |  |  | Horní 791/3
729 30 Ostrava - Moravská Ostrava |  |  | 700 30 Ostrava - Hrabůvka
Zhotovitel:
Sídlo
IČ zhotovitele
Předmět zakázky:
Část obce |  |  | Ostrava - Dubina
Ulice, č. pop./č. or. |  |  | Fr. Formana 277/28
Číslo bytu |  |  | 21
Velikost bytu |  |  | 0+2
Technik |  |  | Jarmila Špatná
jarmila.spatna@ovajih.cz
599430291
poř. č. | kód položky | popis | MJ | Množství | J. cena (CZK) | Cena celkem (CZK) | Upřesnění
1 | 1.11 | elektro revize odběrného místa pro připojení elektroměru | ks | 1 |  | 0 | 2x revizní zpráva | 11
2 | 1.19 | odstranění závad zjištěných při elektro revizi nebo kontrole el. spotřebičů | soubor | 1 | 10000 | 10000 | položku naceňte dle tabulky níže "Poznámky" | 19
3 | 1.20 | revize plynoinstalace, tlaková zkouška, vpuštění plynu, vystavení revizní zprávy (2x) | soubor | 1 |  | 0 |  | 292
4 | 1.22 | revize elektroinstalace a elektrických spotřebičů bytu | 0+2 | 1 |  | 0 | 2x revizní zpráva | 332
5 | 3.1 | výměna wc kombi | ks | 1 |  | 0 |  | 42
6 | 3.3 | výměna sedací desky | ks | 1 |  | 0 | k WC kombi | 44
7 | 3.5 | výměna pancéřové hadičky | ks | 1 |  | 0 | k WC kombi | 46
8 | 3.6 | výměna rohového ventilu | ks | 1 |  | 0 | k WC kombi | 47
9 | 3.7 | výměna umyvadla včetně příslušenství | ks | 1 |  | 0 | 55-60 cm | 48
10 | 3.10 | výměna vany 160 cm | ks | 1 |  | 0 | vč. příslušenství | 51
11 | 3.22 | výměna baterie dřezové stojánkové pákové | ks | 1 |  | 0 | ze dřezu, záruka min. 5 let | 63
12 | 3.26 | výměna baterie umyvadlové stojánkové pákové | ks | 1 |  | 0 | záruka min. 5 let | 67
13 | 3.28 | výměna baterie vanové nástěnné R100 | ks | 1 |  | 0 | pákové vč. příslušenství a držáku na sprchovou hlavici, záruka min. 5 let | 69
14 | 3.33 | výměna dřezu nerez včetně příslušenství | ks | 1 |  | 0 | s otvorem pro dřezovou baterii | 74
15 | 3.34 | výměna pračkového ventilu | ks | 1 |  | 0 | na SV vč. zaslepení druhého vývodu na TUV | 75
16 | 3.36 | výměna kuchyňské linky 120 cm | ks | 1 |  | 0 | tl. lamina min. 18 mm, ABS hrany 2 mm, dekor dřeva, ve spodním díle 4 šuplíky s kolejničkami, zavírače dvířek s měkkým dorazem, osadit na nožkách s krycí lištou (dekor odsouhlasit objednatelem). Upozornění: rozměr KL a její instalaci je nutno přizpůsobit stávající plovoucí podlaze v PO s KU, aby na ní přesně navazovala! | 77
17 | 3.40 | výměna skříňky nad digestoří | ks | 1 |  | 0 | s panty s tlumením na ramínku, tl. lamina min. 18 mm, dekor dřeva jasko KL, ABS hrany tl. 2 mm | 81
18 | 3.42 | výměna digestoře komínové s vnějším odtahem | ks | 1 |  | 0 |  | 83
19 | 3.49 | výměna spižní skříně včetně polic | ks | 1 |  | 0 | o rozměrech 2,65x0,60x0,60 m, tl. lamina min. 18 mm, ABS hrany 2 mm, dekor dřeva jdtto KL, zavírače dvířek s měkkým dorazem, osadit na nožkách s krycí lištou (dekor odsouhlasit objednatelem). Upozornění: rozměr SS a její instalaci je nutno přizpůsobit stávající plovoucí podlaze v PO s KU, aby na ní přesně navazovala! | 90
20 | 3.52 | výměna vstupních vchodových protipožárních dveří 80 cm, tř. EI 30, DP3, dekor dřevo včetně kukátka | ks | 1 |  | 0 |  | 93
21 | 3.54 | výměna vnitřních dveří – plné 60 cm | ks | 2 |  | 0 | KOU, WC vč. úpravy do stávajících zárubní | 95
22 | 3.56 | výměna vnitřních dveří – plné 80 cm | ks | 1 |  | 0 | LO vč. úpravy do stávajících zárubní | 97
23 | 3.60 | výměna vnitřních dveří – prosklené 2/3 sklo 80 cm | ks | 1 |  | 0 | z PŘ do PO s KU vč. úpravy do stávajících zárubní | 101
24 | 3.67 | výměna dveřního prahu – délka 60 cm | ks | 2 |  | 0 | WC, KOU - dubový - lak (vč. úpravy detailu napojení z KOU na plovoucí podlahu v PO s KU) | 108
25 | 3.69 | výměna dveřního prahu – délka 80 cm | ks | 3 |  | 0 | vstupní dveře, PO s KU, LO - dubový - lak (vč. úpravy dtailu napojení na plov. podlahu v PO s KU) | 110
26 | 3.82 | výměna dveřního kování | ks | 4 |  | 0 | KOU, WC, PO s KU, LO - kov | 123
27 | 3.83 | výměna zámku u dveří | ks | 4 |  | 0 | KOU, WC, PO s KU, LO | 124
28 | 3.89 | výměna zárubně ocelové pro vstupní vchodové dveře – šířky 80 cm | ks | 1 |  | 0 | vč. detailu napojení na stávající dlažby | 130
29 | 3.108 | výměna kombinovaného plynového sporáku (s el. troubou), vč. příslušenství | ks | 1 |  | 0 | s pizoelektrickým zapalováním a pojistkou STOP GAS (vč. vyřazovacího protokolu) | 294
30 | 3.113 | výměna dřezové desky dl. 120 cm, vč. ukončovacích lišt | ks | 1 |  | 0 | tl. min. 28 mm, ukončovací lišta ve styku s obkladem v hliníkovém provedení vč. boční hliníkové hrany u PS (dekor odsouhlasit objednatelem) | 299
31 | 3.118 | výměna větracích mřížek | ks | 2 |  | 0 | uzavírací ve spižní skříní | 305
32 | 3.149 | zhotovení samostatného odpadu pro AP, viz poznámka | soubor | 1 |  | 0 | KOU - v obezdění vany (odpadní potrubí bude vedeno kolem vany za obezděním) | 371
33 | 4.1 | stržení původního PVC | m2 | 12 |  | 0 | LO | 148
34 | 4.2 | úprava podkladu – nivelace | m2 | 12 |  | 0 | LO | 149
35 | 4.3 | položení PVC – střední zátěž, celoplošně podlepit | m2 | 12 |  | 0 | nášlapná vrstva 0,7 mm, dekor dřevěné plovoucí podlahy (dekor odsouhlasit objednatelem) | 150
36 | 4.5 | nalepení obvodové lišty PVC | bm | 13 |  | 0 | LO | 152
37 | 4.15 | překrytí podlah při opravách proti poškození | m2 | 37 |  | 0 | stávající plovoucí podlahy v PO s KU a stávající dlažby v PŘ a WC | 327
38 | 4.17 | výměna okrajových lišt plovoucí/vinylové podlahy | m | 5 |  | 0 | cca bm - plovoucí podlahy v prostoru za a vedle KL, kolem spižní skříně, vč. doplnění nebo výměny rohových spojek okrajových lišt v celém PO s KU (barevně sladit k plov. podlaze) | 370
39 | 4.23 | oprava podlahy, viz poznámka | soubor | 1 |  | 0 | plovoucí podlahy v PO s KU - vedl KL cca o délce 0,6 m,detaily kolem potrubí ÚT v Po s KU | 413
40 | 5.4 | škrábání stěn,stropů | m2 | 10 |  | 0 | KOU - celá vč. drobných zednických oprav dle potřeby před malováním | 165
41 | 5.5 | malba bílá | m2 | 153 |  | 0 | PO s KU, LO, PŘ - celé - otěruvzdorná | 166
42 | 5.6 | malba dvojnásobná bílá | m2 | 10 |  | 0 | KOU - celá - otěruvzdorná | 167
43 | 6.3 | obezdění vany 160 cm,včetně instalace vanových dvířek | soubor | 1 |  | 0 |  | 171
44 | 6.6 | přespárování keramického obkladu | m2 | 8 |  | 0 | WC | 174
45 | 6.7 | úprava podkladu pod obklad , včetně hydroizolace, viz poznámka | m2 | 17.5 |  | 0 | KOU - 16 m2, KU - 1,5 m2 | 175
46 | 6.8 | vybourání keramického obkladu | m2 | 17.5 |  | 0 | KOU - 16 m2, KU - 1,5 m2 | 176
47 | 6.9 | provedení keramického obkladu | m2 | 17.5 |  | 0 | KOU - 16 m2, KU - 1,5 m2 - dvoubarevná kombinace (dekor odsouhlasit objednatelem) | 177
48 | 6.11 | položení keramické dlažby vnitřní | m2 | 3.5 |  | 0 | KOU (dekor odsouhlasit objednatelem) | 179
49 | 6.12 | přespárování dlažby | m2 | 4 |  | 0 | v PŘ a WC | 180
50 | 6.14 | vybourání dlažby | m2 | 3.5 |  | 0 | KOU | 182
51 | 6.18 | úprava podkladu pod dlažbu , včetně hydroizolace | m2 | 3.5 |  | 0 | KOU | 186
52 | 6.29 | zhotovení nového keramického obkladu včetně hydroizolační úpravy pod obklad v KU mezi horním a spodním dílem KL a kolem sporáku | m2 | 1 |  | 0 | za PS až po podlahu a po digestoř (dekor odsouhlasit objednatelem) | 401
53 | 7.9 | nátěr oken vnitřních rámů | ks | 1 |  | 0 | rám fixního okna na pavlač z PO s KU o rozměrech 1,2 x 1 m | 202
54 | 7.11 | nátěr radiátorů | ks | 6 |  | 0 | 5 x deskový, 1x žebřík (bílá barva - syntetika) | 204
55 | 7.12 | nátěr rozvodů ÚT | soubor | 1 |  | 0 | bílý odstín - syntetika | 205
56 | 7.13 | nátěr rozvodů plynu | soubor | 1 |  | 0 | syntetika | 206
57 | 7.14 | nátěr zárubní – šířka 60 cm | ks | 2 |  | 0 | KOU, WC - barva bílá, syntetika | 207
58 | 7.16 | nátěr zárubní – šířka 80 cm | ks | 3 |  | 0 | vstupní dveře - hnědá barva - syntetika, PO s KU a LO - bílá barva - syntetika | 209
59 | 7.24 | nátěr betonové mazaniny | m2 | 4 |  | 0 | lodžie v LO vč. úpravy podkladu (odstranění - vyrovnání původního nátěru, atd. dle potřeby) | 367
60 | 7.28 | nátěr revizních dvířek do instalační šachtice | m2 | 2 |  | 0 | na WC (z obou stran vč. rámu a plechového krytí rozvodu plynu v KU (o rozměrech 2,65x0,3 m) - bílá barva - syntetika | 389
61 | 8.11 | vypouštění topného systému, viz poznámka | soubor | 1 |  | 0 | pro demontáž ÚT v KOU | 224
62 | 8.12 | napouštění topného systému, viz poznámka | soubor | 1 |  | 0 | po zpětné montáži ÚT v KOU | 225
63 | 8.22 | odvzdušnění topného systému, viz poznámka | soubor | 1 |  | 0 | po zpětné montáži ÚT v KOU | 235
64 | 8.25 | demontáž a zpětná montáž radiátoru | ks | 1 |  | 0 | v KOU pro možnost provedení nového obkladu | 349
65 | 8.35 | úprava kolem prostupu stoupacího potrubí ÚT | soubor | 1 |  | 0 | PO s KU, doplnění krycích trubkových rozet ke stoupačkám ÚT k podlaze - 4 ks | 421
66 | 9.1 | opravy a seřízení plastových oken, viz poznámka | ks | 4 |  | 0 | PO s KU, LO, WC | 237
67 | 9.16 | výměna zámkové vložky | ks | 1 |  | 0 | bezpečnostní u vstupních dveří | 252
68 | 9.17 | výměna kování k zámkové vložce, viz poznámka | ks | 1 |  | 0 | bezpečnostní kování vč. zámku u vstupních dveří | 253
69 | 11.36 | celkový úklid po opravách | 0+2 | 1 |  | 0 | vč. vyčištění 2 ks větracích mřížek (KOU, WC - od ventilátorů) | 336
Cena celkem bez DPH | [5 empty] | 10000
Vyplňte jen modře označené sloupce. Kalkulaci odešlete zpět v tabulkovém formátu (např. XLSx).
V opačném případě nebude nabídka akceptována.
Uveďte Vaši hodinovou sazbu: | [5 empty] | / hod
Poznámky
1 | Veškeré práce budou provedeny v souladu se zadávacími a Všeobecnými obchodními podmínkami
2 | Položka 1.19 "odstranění závad zjištěných při elektro revizi nebo kontrole el.spotřebičů" bude do celkové ceny díla započtena pevnou max. limitní cenou 10 000 Kč.
3 | Položka 2.25 "oprava rozvodu elektroinstalace" bude do celkové ceny díla započtena pevnou max. limitní cenou 10 000 Kč.
4 | Hodinovou sazbu, která se vztahuje k položce 1.19 za "odstranění závad zjištěných při elektrorevizi nebo kontrole el. spotřebičů" a k položce 2.25 za "opravu rozvodu elektroinstalace", uveďte v max. sazbě 300 Kč bez DPH, a to v řádku nad touto tabulkou "Poznámky".
5 | Dodatečné práce: pokud se během prací vyskytne závada nebo nutná dodatečná práce, neprodleně a s dodatečným předstihem před termínem předání díla, toto oznamte příslušnému technikovi volných bytů a to písemnou formou s označením zakázky, ulice, č. pop., č. or., č. bytu a předmět dodatečné práce. Doplňte předmět i o Vámi nabízenou cenu za provedení (konečnou cenu bez DPH, tedy cenu materiálu včetně práce), písemně na e-mail technika. Po případném schválení dodatečných prací bude možné dodatečné práce provést.