## List1
Oprava volného bytu č. 24, Vaňkova 50 | [7 empty] | 1265
|  |  | VZ č. 312/2021 |  |  |  |  | 2021
14.9.2021 13:28:31
Odběratel: |  |  | Příjemce: |  |  |  |  | 52
Statutární město Ostrava |  |  | Městský obvod Ostrava - Jih
Prokešovo náměstí 1803/8 |  |  | Horní 791/3
729 30 Ostrava - Moravská Ostrava |  |  | 700 30 Ostrava - Hrabůvka
Zhotovitel:
Sídlo
IČ zhotovitele
Předmět zakázky:
Část obce |  |  | Ostrava - Bělský Les
Ulice, č. pop./č. or. |  |  | Vaňkova 50/1012
Číslo bytu |  |  | 24
Velikost bytu |  |  | 1+3
Technik |  |  | Jarmila Špatná
jarmila.spatna@ovajih.cz
599430291
poř. č. | kód položky | popis | MJ | Množství | J. cena (CZK) | Cena celkem (CZK) | Upřesnění
1 | 1.11 | elektro revize odběrného místa pro připojení elektroměru | ks | 1 |  | 0 | 2x revizní zpráva | 11
2 | 1.15 | revize elektroinstalace a elektrických spotřebičů bytu | 1+3 | 1 |  | 0 | 2x revizní zpráva | 15
3 | 1.19 | odstranění závad zjištěných při elektro revizi nebo kontrole el. spotřebičů | soubor | 1 | 10000 | 10000 | položku naceňte dle tabulky níže "Poznámky" | 19
4 | 1.20 | revize plynoinstalace, tlaková zkouška, vpuštění plynu, vystavení revizní zprávy (2x) | soubor | 1 |  | 0 |  | 292
5 | 3.52 | výměna vstupních vchodových protipožárních dveří 80 cm, tř. EI 30, DP3, dekor dřevo včetně kukátka | ks | 1 |  | 0 |  | 93
6 | 3.56 | výměna vnitřních dveří – plné 80 cm | ks | 1 |  | 0 | LO | 97
7 | 3.69 | výměna dveřního prahu – délka 80 cm | ks | 2 |  | 0 | vstupní dveře, LO - dubové - lakované | 110
8 | 3.79 | výměna přechodových lišt – délka 80 cm | ks | 2 |  | 0 | z PŘ do KU a DP (hliníkové) - barevně sladit k PVC v PŘ, KU a DP | 120
9 | 3.80 | výměna přechodových lišt – délka 90 cm | ks | 3 |  | 0 | 2x v PŘ - spoje PVC a 1x z PŘ do OP (hlinííkové) - barevně sladit k PVC v PŘ a OP | 121
10 | 3.82 | výměna dveřního kování | ks | 1 |  | 0 | LO - kov | 123
11 | 3.83 | výměna zámku u dveří | ks | 1 |  | 0 | LO | 124
12 | 3.86 | výměna zárubně ocelové pro dveře – šířky 80 cm | ks | 1 |  | 0 | LO vč. úpravy detailu napojení na stávající PVC v PŘ | 127
13 | 3.89 | výměna zárubně ocelové pro vstupní vchodové dveře – šířky 80 cm | ks | 1 |  | 0 | vč. úpravy detailu napojení na stávající PVC v chodbě domu | 130
14 | 3.102 | oprava těsnění oken | m2 | 0.5 |  | 0 | uvolněného těsnění balk. dveří v OP | 143
15 | 3.118 | výměna větracích mřížek | ks | 2 |  | 0 | 2 ks v kuchyni - uzavírací vč. obnovy 1 původního otvoru ve zdi u země | 305
16 | 3.120 | oprava kuchyňské linky, viz poznámka | soubor | 1 |  | 0 | výměna hliníkové ukončovací lišty dřezové desky u obkladu o délce 1,5 m, doplnění krycí lišty nožek KL o délce 1,5+0,6 m v dekoru KL (popř. bílé - odsouhlasí objednatel) vč. seřízení dvířek KL | 312
17 | 3.133 | oprava vestavné/spižní skříně, viz poznámka | soubor | 1 |  | 0 | u vestav. skříně v PŘ - výměna 12 ks pantů a dolepení 4 ks předních hran polic (každá o délce cca 0,72 m) v bílém dekoru vč.celkového seřízení atd. dle potřeby, u spižní skříňě v kuchyni - výměna 5 ks pantů a dodělání 2 otvorů do boční stěny pro větrací mřížky vč. celkového seřízení, ustavení SS atd. dle potřeby | 328
18 | 3.154 | osazení venkovního okenního parapetu | ks | 2 |  | 0 | stávajícíh parapetů v LO a KU vč. úpravy spádu - zatéká v nároží do LO a KU vč. souvisejících prací dle potřeby | 382
19 | 3.168 | zřízení osvětlení pod kuchyňskou linku | ks | 1 |  | 0 |  | 412
20 | 4.1 | stržení původního PVC | m2 | 18.5 |  | 0 | LO - 16 m2. PŘ - 2,5 m2 - jen přední čás po průchod!!! | 148
21 | 4.2 | úprava podkladu – nivelace | m2 | 21 |  | 0 | LO - 16 m2. PŘ - 5 m2 - jen přední čás! | 149
22 | 4.3 | položení PVC – střední zátěž, celoplošně podlepit | m2 | 16 |  | 0 | LO - dekor dřevěné plovoucí podlahy (dekor odsouhlasit objednatelem) | 150
23 | 4.4 | položení PVC – vyšší zátěž, celoplošně podlepit | m2 | 5 |  | 0 | PŘ - 5 m2 - jen přední čás po průchod!!! - dekor dřevěné plovoucí podlahy dekor barevně sladit k stávajícímu PVC v PŘ (dekor odsouhlasit objednatelem) | 151
24 | 4.5 | nalepení obvodové lišty PVC | bm | 22 |  | 0 | LO - 15,5 bm, PŘ - 6,5 bm (barevně sladit k PVC) | 152
25 | 4.9 | odstranění plovoucí podlahy | m2 | 16 |  | 0 | LO | 156
26 | 4.15 | překrytí podlah při opravách proti poškození | m2 | 46 |  | 0 | PVC v KU, OP, DP a PŘ (ochrana při stavebních pracech) | 327
27 | 4.17 | výměna okrajových lišt plovoucí/vinylové podlahy | m | 13.5 |  | 0 | DP - 13,5 bm (barevně sladit k šedé krytině - výměna hnědé lišty za tm.. šedou) | 370
28 | 4.20 | oprava PVC - svaření spojů | bm | 8.5 |  | 0 | v OP (i u stoupaček ÚT) | 394
29 | 4.23 | oprava podlahy, viz poznámka | soubor | 1 |  | 0 | na WC ve styku obkladu s dlažbou (po obvodu cca 3,15 bm) - doplnění plastové nebo hliníkové lišty (odsouhlait objednatelem) a oprava styku PVC se zárubněmi BJ do KOU a WC | 413
30 | 5.2 | lokální opravy prasklin, prasklin panelových spojů | m2 | 0.5 |  | 0 | KU a LO kolem vnitřních parapetů (po zatečení) | 163
31 | 5.3 | stržení tapet | m2 | 4 |  | 0 | LO | 164
32 | 5.4 | škrábání stěn,stropů | m2 | 52 |  | 0 | LO - celá (barevná výmalba a po stržení tapety) | 165
33 | 5.5 | malba bílá | m2 | 48 |  | 0 | DP (celý) vč. drobných zednických oprav před malováním - odstranění hmoždinek atd. - otěruvzdorná | 166
34 | 5.6 | malba dvojnásobná bílá | m2 | 198 |  | 0 | PŘ - 48 m2 (celá), OP - 55 m2 (celý), LO - 52 m2 (celá), KU - 31 m2¨(celá), Komora - 12 m2 (celá), vč. drobných zednických oprav před malováním - odstranění hmoždinek atd. - otěruvzdorná | 167
35 | 7.1 | nátěr dveří plných – šířka 60 cm | ks | 2 |  | 0 | do BJ - WC a KOU - každě dveřní křídlo jen z 1 strany vč. přetmelení 2 děr před nátěrem (bílý odstin - syntetika) | 194
36 | 7.16 | nátěr zárubní – šířka 80 cm | ks | 2 |  | 0 | LO - bílý odstín - syntetika, vstupní dveře - hnědý odstín - syntetika | 209
37 | 8.11 | vypouštění topného systému, viz poznámka | soubor | 1 |  | 0 | v souvislosti s výměnou TRV v OP | 224
38 | 8.12 | napouštění topného systému, viz poznámka | soubor | 1 |  | 0 | v souvislosti s výměnou TRV v OP | 225
39 | 8.20 | výměna termoregulačního ventilu, včetně hlavice | ks | 1 |  | 0 | v OP (např. HEIMAIER) | 233
40 | 8.22 | odvzdušnění topného systému, viz poznámka | soubor | 1 |  | 0 | v souvislosti s výměnou TRV v OP | 235
41 | 8.39 | výměna pračkového sifonu | ks | 1 |  | 0 | vývodu pro odpad AP ze zdi | 456
42 | 9.1 | opravy a seřízení plastových oken, viz poznámka | ks | 4 |  | 0 | v celém bytě | 237
43 | 9.16 | výměna zámkové vložky | ks | 1 |  | 0 | bezpečnostní u vstupních bytových dveří | 252
44 | 9.17 | výměna kování k zámkové vložce, viz poznámka | ks | 1 |  | 0 | bezpečnostní kování u vstupních bytových dveří | 253
45 | 9.24 | demontáž bytových doplňků, viz poznámka | soubor | 1 |  | 0 | OP - demontáž plastové lišty o délce 1 m , LO - demontáž 4 ks konzol upevněných na zdi | 303
46 | 11.8 | vyčištění keramického obkladu | m2 | 2.7 |  | 0 | KU - za KL a PS vč. odmaštění | 270
47 | 11.17 | vyčištění odsavače par | ks | 1 |  | 0 | vč. odmaštění | 279
48 | 11.18 | vyčištění sporáku, trouby, včetně odmaštění | ks | 1 |  | 0 | vč. dvířek trouby a odmaštění | 280
49 | 11.20 | vyčištění kuchyňské linky 150 cm | ks | 1 |  | 0 |  | 282
50 | 11.24 | vyčištění vestavěných skříní, viz poznámka | ks | 1 |  | 0 | v PŘ (sestava skříní o rozměrech 2,0x0,6x2,65 m) | 286
51 | 11.33 | celkový úklid po opravách | 1+3 | 1 |  | 0 |  | 309
52 | 11.40 | vyčištění dveří/zárubní | ks | 1 |  | 0 | do komory - 60 cm | 435
Cena celkem bez DPH | [5 empty] | 10000
Vyplňte jen modře označené sloupce. Kalkulaci odešlete zpět v tabulkovém formátu (např. XLSx).
V opačném případě nebude nabídka akceptována.
Uveďte Vaši hodinovou sazbu: | [5 empty] | / hod
Poznámky
1 | Veškeré práce budou provedeny v souladu se zadávacími a Všeobecnými obchodními podmínkami
2 | Položka 1.19 "odstranění závad zjištěných při elektro revizi nebo kontrole el.spotřebičů" bude do celkové ceny díla započtena pevnou max. limitní cenou 10 000 Kč.
3 | Položka 2.25 "oprava rozvodu elektroinstalace" bude do celkové ceny díla započtena pevnou max. limitní cenou 10 000 Kč.
4 | Hodinovou sazbu, která se vztahuje k položce 1.19 za "odstranění závad zjištěných při elektrorevizi nebo kontrole el. spotřebičů" a k položce 2.25 za "opravu rozvodu elektroinstalace", uveďte v max. sazbě 300 Kč bez DPH, a to v řádku nad touto tabulkou "Poznámky".
5 | Dodatečné práce: pokud se během prací vyskytne závada nebo nutná dodatečná práce, neprodleně a s dodatečným předstihem před termínem předání díla, toto oznamte příslušnému technikovi volných bytů a to písemnou formou s označením zakázky, ulice, č. pop., č. or., č. bytu a předmět dodatečné práce. Doplňte předmět i o Vámi nabízenou cenu za provedení (konečnou cenu bez DPH, tedy cenu materiálu včetně práce), písemně na e-mail technika. Po případném schválení dodatečných prací bude možné dodatečné práce provést.