## List1
Oprava obsazeného bytu č. 2, Jubilejní 1 | [7 empty] | 1134
|  |  | VZ č. 316/2021 |  |  |  |  | 2021
15.9.2021 11:51:23
Odběratel: |  |  | Příjemce: |  |  |  |  | 46
Statutární město Ostrava |  |  | Městský obvod Ostrava-Jih
Prokešovo náměstí 1803/3 |  |  | Horní 791/3
729 30 Ostrava-Moravská Ostrava |  |  | 700 30 Ostrava-Hrabůvka
Zhotovitel:
Sídlo
IČ zhotovitele
Předmět zakázky:
Část obce |  |  | Ostrava-Hrabůvka
Ulice, č. pop./č. or. |  |  | Jubilejní 1/250
Číslo bytu |  |  | 2
Velikost bytu |  |  | 1+2
Technik |  |  | Květoslava Kornasová
kvetoslava.kornasova@ovajih.cz
599 430 152, 603 831 010
poř. č. | kód položky | popis | MJ | Množství | J. cena (CZK) | Cena celkem (CZK) | Upřesnění
1 | 1.20 | revize plynoinstalace, tlaková zkouška, vpuštění plynu, vystavení revizní zprávy (2x) | soubor | 1 |  | 0 | byt s plynovým kondenzačním kotlem | 292
2 | 2.25 | oprava rozvodu elektroinstalace | soubor | 1 | 10000 | 10000 | úprava rozvodu el. instalace po výměně obkladů v kuchyni a WC - t.j. osvětlení pod KU linkou, zásuvky,proudového chraniče, vč. prací s tímto spojených | 403
3 | 3.1 | výměna wc kombi | ks | 1 |  | 0 | co nejvyšší včetně příslušenství, duální úsporné splachování | 42
4 | 3.3 | výměna sedací desky | ks | 1 |  | 0 |  | 44
5 | 3.5 | výměna pancéřové hadičky | ks | 1 |  | 0 |  | 46
6 | 3.6 | výměna rohového ventilu | ks | 1 |  | 0 |  | 47
7 | 3.20 | výměna baterie dřezové nástěnné R100 | ks | 1 |  | 0 | záruka na baterii min. 5 let | 61
8 | 3.33 | výměna dřezu nerez včetně příslušenství | ks | 1 |  | 0 | s odkapnou plochou | 74
9 | 3.37 | výměna kuchyňské linky 150 cm | ks | 1 |  | 0 | vrchní díl 150cm spodní díl s otvorem na myčku 45cm tl. lamina min. 18 mm, dekor dřeva, ve spodním díle 4 šuplíky s kolejničkami, ABS hrany tl. 2 mm, zavírače zásuvek a dvířek měkkým dorazem, spodní skříňky osadit na nožkách s odnímatelnou krycí lištou a větrací mřížkou (dekor odsouhlasit objednatelem) | 78
10 | 3.40 | výměna skříňky nad digestoří | ks | 1 |  | 0 | 60cm dtto jako KU-linka | 81
11 | 3.48 | výměna spižní skříně včetně polic a žebříku | ks | 1 |  | 0 | dvoudílná o rozměrech v. . 2,60 x š. 0,60 x h.0,60 m, tl. lamina min. 18 mm, ABS hrany 2 mm, stejný dekor dřeva jako KU-linka, zavírače dvířek s měkkým dorazem, osadit na nožkách s krycí lištou a větrací mřížkou | 89
12 | 3.54 | výměna vnitřních dveří – plné 60 cm | ks | 1 |  | 0 | WC s úpravou na stávající zárubně | 95
13 | 3.77 | výměna přechodových lišt – délka 60 cm | ks | 1 |  | 0 | WC hliníková | 118
14 | 3.82 | výměna dveřního kování | ks | 1 |  | 0 | WC - kov | 123
15 | 3.83 | výměna zámku u dveří | ks | 1 |  | 0 | WC | 124
16 | 3.114 | výměna dřezové desky dl. 150 cm, vč. ukončovacích lišt | ks | 1 |  | 0 | tl. 28mm, včetně hliníkové zadní lišty ve styku s obkladem a hliníkových bočních hran u desky s obou stran | 300
17 | 3.118 | výměna větracích mřížek | ks | 2 |  | 0 | uzavírací do spižní skříně | 305
18 | 3.123 | demontáž a zpětná montáž zařizovacích předmětů, viz poznámka | soubor | 1 |  | 0 | PS kombi nově umístit ke dveřím z důvodu výměny podlahy v KU | 315
19 | 3.162 | dodávka a montáž digestoře recyklační | ks | 1 |  | 0 | nerez | 397
20 | 4.1 | stržení původního PVC | m2 | 17.83 |  | 0 | KU, PŘ | 148
21 | 4.2 | úprava podkladu – nivelace | m2 | 17.83 |  | 0 | vyrovnání podkladu KU, PŘ | 149
22 | 4.4 | položení PVC – vyšší zátěž, celoplošně podlepit | m2 | 17.83 |  | 0 | KU,PŘ, a ve spižní skříni - dekor dřevo laminátová podlaha s celoplošným podlepením nášlapná vrstva min. 0,7 mm (dekor odsouhlasit objednatelem) | 151
23 | 4.5 | nalepení obvodové lišty PVC | bm | 15 |  | 0 | KU,PŘ | 152
24 | 4.16 | odstranění desek OSB podlahy | m2 | 17.83 |  | 0 | KU,PŘ - dvě vrstvy | 330
25 | 4.25 | oprava/výměna hydroizolace | m2 | 17.83 |  | 0 | V KU, PŘ | 458
26 | 4.26 | vyrovnávací betonový potěr | m2 | 17.83 |  | 0 | V KU, PŘ | 486
27 | 5.4 | škrábání stěn,stropů | m2 | 5.6 |  | 0 | obvodové zdivo ve spižní skříni v KU včetně odstranění plísně | 165
28 | 5.6 | malba dvojnásobná bílá | m2 | 5.6 |  | 0 | otěruvzdorná obvodové zdivo včetně stropu ve spižní skříni v KU včetně odstranění plísně | 167
29 | 6.7 | úprava podkladu pod obklad , včetně hydroizolace, viz poznámka | m2 | 8.5 |  | 0 | WC a kuchyni | 175
30 | 6.8 | vybourání keramického obkladu | m2 | 8.5 |  | 0 | WC a kuchyni | 176
31 | 6.9 | provedení keramického obkladu | m2 | 8.5 |  | 0 | na WC a v KU mezi KU-linkou a za sporákem včetně boční stěny (dekor odsouhlasit objednatelem) | 177
32 | 6.11 | položení keramické dlažby vnitřní | m2 | 1.35 |  | 0 | WC (dekor odsouhlasit objednatelem) | 179
33 | 6.14 | vybourání dlažby | m2 | 1.35 |  | 0 | WC | 182
34 | 6.18 | úprava podkladu pod dlažbu , včetně hydroizolace | m2 | 1.35 |  | 0 | WC | 186
35 | 7.11 | nátěr radiátorů | ks | 1 |  | 0 | v KU barva bílá syntetika | 204
36 | 7.12 | nátěr rozvodů ÚT | soubor | 1 |  | 0 | KU, PŘ,WC barva bílá syntetika | 205
37 | 7.13 | nátěr rozvodů plynu | soubor | 1 |  | 0 | KU, PŘ, barva bílá syntetika | 206
38 | 8.11 | vypouštění topného systému, viz poznámka | soubor | 1 |  | 0 | plynové etážové | 224
39 | 8.12 | napouštění topného systému, viz poznámka | soubor | 1 |  | 0 |  | 225
40 | 8.16 | výměna radiátoru – deskový,viz poznámka | ks | 1 |  | 0 | WC stejný výkon jako stávající | 229
41 | 8.20 | výměna termoregulačního ventilu, včetně hlavice | ks | 1 |  | 0 | WC | 233
42 | 8.21 | oprava rozvodu ÚT, viz poznámka | soubor | 1 |  | 0 | 3m vést nově rozvod v podlaze od kotle k radiátoru pod oknem, stávající rozvod vede po zdi | 234
43 | 8.30 | zhotovení samostatného přívodu SV s pračkovým ventilem pro AP pod omítkou včetně zednických prací, viz. poznámka | soubor | 1 |  | 0 | v KU pro myčku | 399
44 | 8.31 | zhotovení samostatného odpadu pro AP pod omítkou včetně zednických prací, viz. poznámka | soubor | 1 |  | 0 | v KU pro myčku | 400
45 | 8.40 | oprava rozvodu plynu, viz. poznámka | soubor | 1 |  | 0 | z důvodu přemístění PS od stěny ke dveřím včetně výměny části rozvodu plynu v mědi cca 5,5m | 460
46 | 11.31 | celkový úklid po opravách | 1+1 | 1 |  | 0 | KU, PŘ a WC | 307
Cena celkem bez DPH | [5 empty] | 10000
Vyplňte jen modře označené sloupce. Kalkulaci odešlete zpět v tabulkovém formátu (např. XLSx).
V opačném případě nebude nabídka akceptována.
Uveďte Vaši hodinovou sazbu: | [5 empty] | / hod
Poznámky
1 | Veškeré práce budou provedeny v souladu se zadávacími a Všeobecnými obchodními podmínkami
2 | Položka 1.19 "odstranění závad zjištěných při elektro revizi nebo kontrole el.spotřebičů" bude do celkové ceny díla započtena pevnou max. limitní cenou 10 000 Kč.
3 | Položka 2.25 "oprava rozvodu elektroinstalace" bude do celkové ceny díla započtena pevnou max. limitní cenou 10 000 Kč.
4 | Hodinovou sazbu, která se vztahuje k položce 1.19 za "odstranění závad zjištěných při elektrorevizi nebo kontrole el. spotřebičů" a k položce 2.25 za "opravu rozvodu elektroinstalace", uveďte v max. sazbě 300 Kč bez DPH, a to v řádku nad touto tabulkou "Poznámky".
5 | Dodatečné práce: pokud se během prací vyskytne závada nebo nutná dodatečná práce, neprodleně a s dodatečným předstihem před termínem předání díla, toto oznamte příslušnému technikovi volných bytů a to písemnou formou s označením zakázky, ulice, č. pop., č. or., č. bytu a předmět dodatečné práce. Doplňte předmět i o Vámi nabízenou cenu za provedení (konečnou cenu bez DPH, tedy cenu materiálu včetně práce), písemně na e-mail technika. Po případném schválení dodatečných prací bude možné dodatečné práce provést.