## List1
Oprava volného bytu č.64, Čujkovova 23 | [7 empty] | 1279
|  |  | VZ č. 318/2021 |  |  |  |  | 2021
17.9.2021 07:03:32
Odběratel: |  |  | Příjemce: |  |  |  |  | 77
Statutární město Ostrava |  |  | Statutární město Ostrava - Městský obvod Ostrava - Jih
Prokešovo náměstí 1803/3 |  |  | Horní 791/3
729 30 Ostrava - Moravská Ostrava |  |  | 700 30 Ostrava - Hrabůvka
Zhotovitel:
Sídlo
IČ zhotovitele
Předmět zakázky:
Část obce |  |  | Ostrava-Zábřeh
Ulice, č. pop./č. or. |  |  | Čujkovova 23/1715
Číslo bytu |  |  | 64
Velikost bytu |  |  | 1+1
Technik |  |  | Jiří Holuša
jiri.holusa@ovajih.cz
599 430 174
poř. č. | kód položky | popis | MJ | Množství | J. cena (CZK) | Cena celkem (CZK) | Upřesnění
1 | 1.6 | výchozí revize elektroinstalace a elektrických spotřebičů bytu | 1+1 | 1 |  | 0 |  | 6
2 | 2.2 | generální oprava jednofázové elektroinstalace bytu s rozvody pod omítku, vč. el. příslušenství (např. domovní zvonek, ventilátory odsávání, infrazářič, osvětlení pod kuchyňskou linkou, aj.) | 1+1 | 1 |  | 0 |  | 21
3 | 2.25 | oprava rozvodu elektroinstalace | soubor | 1 | 10000 | 10000 | Zhotovení přívodu na 230 V pro celoelektrický sporák: výměna bytové skříňky včetně dodání nových jističů, natažení kabelů, montáže sporákové přípojnice a sporákového vypínače. Položku naceňte dle tabulky níže "Poznámky" | 403
4 | 3.5 | výměna pancéřové hadičky | ks | 1 |  | 0 |  | 46
5 | 3.6 | výměna rohového ventilu | ks | 1 |  | 0 |  | 47
6 | 3.7 | výměna umyvadla včetně příslušenství | ks | 1 |  | 0 | 45-50 cm | 48
7 | 3.15 | výměna sprchové vaničky | ks | 1 |  | 0 | včetně příslušenství a napojení na odpad | 56
8 | 3.16 | obezdění sprchové vaničky | m2 | 1 |  | 0 | včetně osazení revizních dvířek | 57
9 | 3.26 | výměna baterie umyvadlové stojánkové pákové | ks | 1 |  | 0 |  | 67
10 | 3.28 | výměna baterie vanové nástěnné R100 | ks | 1 |  | 0 | vč.hadice a držáku na hadici | 69
11 | 3.52 | výměna vstupních vchodových protipožárních dveří 80 cm, tř. EI 30, DP3, dekor dřevo včetně kukátka | ks | 1 |  | 0 |  | 93
12 | 3.54 | výměna vnitřních dveří – plné 60 cm | ks | 1 |  | 0 | KOU | 95
13 | 3.56 | výměna vnitřních dveří – plné 80 cm | ks | 1 |  | 0 | OP | 97
14 | 3.60 | výměna vnitřních dveří – prosklené 2/3 sklo 80 cm | ks | 1 |  | 0 | KU | 101
15 | 3.67 | výměna dveřního prahu – délka 60 cm | ks | 1 |  | 0 | KOU - lak | 108
16 | 3.69 | výměna dveřního prahu – délka 80 cm | ks | 3 |  | 0 | OP+KU+vstupní - lak | 110
17 | 3.82 | výměna dveřního kování | ks | 3 |  | 0 | KOU+KU+OP | 123
18 | 3.83 | výměna zámku u dveří | ks | 4 |  | 0 | KOU+KU+OP+vstupní bezpečnostní | 124
19 | 3.84 | výměna zárubně ocelové pro dveře – šířky 60 cm | ks | 1 |  | 0 | KOU | 125
20 | 3.86 | výměna zárubně ocelové pro dveře – šířky 80 cm | ks | 2 |  | 0 | KU+OP | 127
21 | 3.89 | výměna zárubně ocelové pro vstupní vchodové dveře – šířky 80 cm | ks | 1 |  | 0 |  | 130
22 | 3.106 | výměna parapetní desky dřevěné nebo plastové šířky do 30 cm a délky nad 1 m | ks | 2 |  | 0 | OP+KU | 147
23 | 3.118 | výměna větracích mřížek | ks | 1 |  | 0 | KOU | 305
24 | 3.123 | demontáž a zpětná montáž zařizovacích předmětů, viz poznámka | soubor | 1 |  | 0 | šatní skříň v PŘ (cca 1,65x 2,5x 0,6 m) | 315
25 | 3.133 | oprava vestavné/spižní skříně, viz poznámka | soubor | 1 |  | 0 | seřízení dveří | 328
26 | 3.160 | dodávka a montáž dřezové/ umyvadlové baterie nástěnné R100/stojánkové pákové , včetně úpravy rozvodu SV a TUV k baterii | ks | 1 |  | 0 | stojánková | 395
27 | 3.161 | dodávka a montáž kuchyňské linky 120 cm, včetně skříňky nad digestoří, dřezové desky s ukončovacími lištami a nerez dřezu s příslušenstvím, tl.lamina min. 18 mm | ks | 1 |  | 0 |  | 396
28 | 3.162 | dodávka a montáž digestoře recyklační | ks | 1 |  | 0 |  | 397
29 | 3.163 | dodávka a montáž celoelektrického sporáku se sklokeramickou deskou, 2 ks pečících plechů, včetně příslušenství | ks | 1 |  | 0 | na 230 V | 398
30 | 3.168 | zřízení osvětlení pod kuchyňskou linku | ks | 1 |  | 0 |  | 412
31 | 3.176 | výměna WC mísy s horním splachovačem za WC kombi, včetně úpravy rozvodu a přívodu SV (pod obkladem) | soubor | 1 |  | 0 |  | 431
32 | 4.1 | stržení původního PVC | m2 | 30 |  | 0 | KU+PŘ+OP | 148
33 | 4.2 | úprava podkladu – nivelace | m2 | 14 |  | 0 | PŘ+KU | 149
34 | 4.3 | položení PVC – střední zátěž, celoplošně podlepit | m2 | 16 |  | 0 | OP - z jednoho kusu | 150
35 | 4.4 | položení PVC – vyšší zátěž, celoplošně podlepit | m2 | 14 |  | 0 | KU+PŘ - z jednoho kusu | 151
36 | 4.5 | nalepení obvodové lišty PVC | bm | 35 |  | 0 | KU+PŘ+OP | 152
37 | 4.10 | úprava podkladového násypu | m2 | 16 |  | 0 | OP | 157
38 | 4.11 | položení 2 vrstev OSB desek | m2 | 16 |  | 0 | OP | 158
39 | 4.16 | odstranění desek OSB podlahy | m2 | 16 |  | 0 | OP (2 vrstvy) | 330
40 | 5.1 | provedení štukových omítek, vč. vyrovnání podkladu, použití lepidla, perlinky, rohovníků | m2 | 118 |  | 0 | OP+KU+PŘ+KOU nad obkladem | 162
41 | 5.2 | lokální opravy prasklin, prasklin panelových spojů | m2 | 5 |  | 0 | kolem zárubní (u venkovních dveří i z venkovní strany včetně opravy malby), stropyv OP a KU, stěny | 163
42 | 5.4 | škrábání stěn,stropů | m2 | 118 |  | 0 | OP+KU+PŘ+KOU nad obkladem | 165
43 | 5.6 | malba dvojnásobná bílá | m2 | 118 |  | 0 | OP+KU+PŘ+KOU nad obkladem, včetně protiplísňového a penetračního nátěru | 167
44 | 5.11 | vyzdění příčky - viz poznámka | m2 | 2 |  | 0 | KOU mezi spchovým koutem a WC do výšky 2 m | 348
45 | 5.12 | začištění drážky po výměně rozvodů v šíři do 150 mm | bm | 6 |  | 0 |  | 351
46 | 5.13 | vybourání příčky, viz. poznámka | m2 | 2 |  | 0 | původní sprchový kout | 354
47 | 5.14 | přetmelení spojů, viz poznámka | bm | 14 |  | 0 | OP+KU kolem rámu oken a styk parapet-rám | 364
48 | 6.7 | úprava podkladu pod obklad , včetně hydroizolace, viz poznámka | m2 | 20 |  | 0 | KOU+KU | 175
49 | 6.8 | vybourání keramického obkladu | m2 | 10 |  | 0 | KOU+KU | 176
50 | 6.9 | provedení keramického obkladu | m2 | 20 |  | 0 | KOU (do výše zárubní - 2 barvy) + KU (mezi horním a spodním dílem KL a kolem sporáku) | 177
51 | 6.11 | položení keramické dlažby vnitřní | m2 | 2 |  | 0 | KOU | 179
52 | 6.14 | vybourání dlažby | m2 | 3 |  | 0 | KOU | 182
53 | 6.15 | vybourání soklíku | m | 5 |  | 0 | PŘ+KOU | 183
54 | 6.18 | úprava podkladu pod dlažbu , včetně hydroizolace | m2 | 2 |  | 0 | KOU | 186
55 | 7.11 | nátěr radiátorů | ks | 2 |  | 0 | KU+OP | 204
56 | 7.12 | nátěr rozvodů ÚT | soubor | 1 |  | 0 | KU+OP+KOU | 205
57 | 7.14 | nátěr zárubní – šířka 60 cm | ks | 1 |  | 0 | KOU-bílá barva | 207
58 | 7.16 | nátěr zárubní – šířka 80 cm | ks | 3 |  | 0 | vstupní+KU+OP-bílá barva | 209
59 | 8.1 | vysekání vodovodního potrubí z ocelových závitových trub, včetně demontáže | bm | 10 |  | 0 | v bytě od vodoměrů | 214
60 | 8.2 | montáž vodovodního plastového potrubí | bm | 10 |  | 0 | v bytě od vodoměrů | 215
61 | 8.11 | vypouštění topného systému, viz poznámka | soubor | 1 |  | 0 |  | 224
62 | 8.12 | napouštění topného systému, viz poznámka | soubor | 1 |  | 0 |  | 225
63 | 8.18 | výměna otopného žebříku, viz poznámka | ks | 1 |  | 0 | KOU (za původní registr) | 231
64 | 8.20 | výměna termoregulačního ventilu, včetně hlavice | ks | 3 |  | 0 | KOU+OP+KU | 233
65 | 8.22 | odvzdušnění topného systému, viz poznámka | soubor | 1 |  | 0 |  | 235
66 | 8.24 | kontrola a případná oprava (výměna) odpadů | soubor | 1 |  | 0 | KOU | 329
67 | 8.30 | zhotovení samostatného přívodu SV s pračkovým ventilem pro AP pod omítkou včetně zednických prací, viz. poznámka | soubor | 1 |  | 0 |  | 399
68 | 8.31 | zhotovení samostatného odpadu pro AP pod omítkou včetně zednických prací, viz. poznámka | soubor | 1 |  | 0 |  | 400
69 | 9.1 | opravy a seřízení plastových oken, viz poznámka | ks | 4 |  | 0 | OP+KU | 237
70 | 9.5 | výměna zámku poštovní schránky | ks | 1 |  | 0 |  | 241
71 | 9.14 | výroba klíčů pro zámkovou vložku | ks | 4 |  | 0 | 2xdům, 2xspojovací dv. | 250
72 | 9.16 | výměna zámkové vložky | ks | 1 |  | 0 | vstupní - bezpečnostní | 252
73 | 9.17 | výměna kování k zámkové vložce, viz poznámka | ks | 1 |  | 0 | vstupní - bezpečnostní | 253
74 | 9.24 | demontáž bytových doplňků, viz poznámka | soubor | 1 |  | 0 | tyč závěsu, garnyže, | 303
75 | 11.24 | vyčištění vestavěných skříní, viz poznámka | ks | 1 |  | 0 | rozměr cca 1,6x 2,5x 0,6 m | 286
76 | 11.28 | umytí oken plastových, včetně rámu a parapetu, viz poznámka | m2 | 8 |  | 0 | OP+KU (včetně odstranění plísně) | 290
77 | 11.31 | celkový úklid po opravách | 1+1 | 1 |  | 0 |  | 307
Cena celkem bez DPH | [5 empty] | 10000
Vyplňte jen modře označené sloupce. Kalkulaci odešlete zpět v tabulkovém formátu (např. XLSx).
V opačném případě nebude nabídka akceptována.
Uveďte Vaši hodinovou sazbu: | [5 empty] | / hod
Poznámky
1 | Veškeré práce budou provedeny v souladu se zadávacími a Všeobecnými obchodními podmínkami
2 | Položka 1.19 "odstranění závad zjištěných při elektro revizi nebo kontrole el.spotřebičů" bude do celkové ceny díla započtena pevnou max. limitní cenou 10 000 Kč.
3 | Položka 2.25 "oprava rozvodu elektroinstalace" bude do celkové ceny díla započtena pevnou max. limitní cenou 10 000 Kč.
4 | Hodinovou sazbu, která se vztahuje k položce 1.19 za "odstranění závad zjištěných při elektrorevizi nebo kontrole el. spotřebičů" a k položce 2.25 za "opravu rozvodu elektroinstalace", uveďte v max. sazbě 300 Kč bez DPH, a to v řádku nad touto tabulkou "Poznámky".
5 | Dodatečné práce: pokud se během prací vyskytne závada nebo nutná dodatečná práce, neprodleně a s dodatečným předstihem před termínem předání díla, toto oznamte příslušnému technikovi volných bytů a to písemnou formou s označením zakázky, ulice, č. pop., č. or., č. bytu a předmět dodatečné práce. Doplňte předmět i o Vámi nabízenou cenu za provedení (konečnou cenu bez DPH, tedy cenu materiálu včetně práce), písemně na e-mail technika. Po případném schválení dodatečných prací bude možné dodatečné práce provést.