## List1
Oprava volného bytu č. 22, Plzeňská 10 | [7 empty] | 1278
|  |  | VZ č. 317/2021 |  |  |  |  | 2021
16.9.2021 12:34:19
Odběratel: |  |  | Příjemce: |  |  |  |  | 33
Statutární město Ostrava |  |  | Městský obvod Ostrava - Jih
Prokešovo náměstí 1803/3 |  |  | Horní 791/3
729 30 Ostrava - Moravská Ostrava |  |  | 700 30 Ostrava - Hrabůvka
Zhotovitel:
Sídlo
IČ zhotovitele
Předmět zakázky:
Část obce |  |  | Ostrava - Zábřeh
Ulice, č. pop./č. or. |  |  | Plzeňská 10/2619
Číslo bytu |  |  | 22
Velikost bytu |  |  | 0+2
Technik |  |  | Mária Musialková
maria.musialkova@ovajih.cz
599 430 149, 603 537 798
poř. č. | kód položky | popis | MJ | Množství | J. cena (CZK) | Cena celkem (CZK) | Upřesnění
1 | 1.11 | elektro revize odběrného místa pro připojení elektroměru | ks | 1 |  | 0 | 2x revizní zpráva | 11
2 | 1.19 | odstranění závad zjištěných při elektro revizi nebo kontrole el. spotřebičů | soubor | 1 | 10000 | 10000 | Položku naceňte dle tabulky níže "Poznámky" výměna ventilatorů v KOU a na WC, výměna osvětlení pod KU linkou atd. | 19
3 | 1.21 | výchozí revize elektroinstalace a elektrických spotřebičů bytu | 0+2 | 1 |  | 0 | 2x revizní zpráva | 331
4 | 3.7 | výměna umyvadla včetně příslušenství | ks | 1 |  | 0 | šířka 50 cm | 48
5 | 3.26 | výměna baterie umyvadlové stojánkové pákové | ks | 1 |  | 0 |  | 67
6 | 3.28 | výměna baterie vanové nástěnné R100 | ks | 1 |  | 0 | včetně příslušenství | 69
7 | 3.33 | výměna dřezu nerez včetně příslušenství | ks | 1 |  | 0 |  | 74
8 | 3.34 | výměna pračkového ventilu | ks | 1 |  | 0 | vedle dřezového sifonu | 75
9 | 3.39 | výměna kuchyňské linky atypický rozměr, viz poznámka | ks | 1 |  | 0 | spodní díl KU linky 105 cm, vrchní díl Ku linky 150 cm. tl. lamina 18 mm, dekor dřevo, ve spodní části 4x šuplík s kolejničkami, ABS hrany 2 mm, zavírače zásuvek a dvířek s měkkým dorazem | 80
10 | 3.40 | výměna skříňky nad digestoří | ks | 1 |  | 0 | tl. lamina min. 18 mm, dekor dle KU linky, s panty stlumením na ramínku | 81
11 | 3.42 | výměna digestoře komínové s vnějším odtahem | ks | 1 |  | 0 |  | 83
12 | 3.67 | výměna dveřního prahu – délka 60 cm | ks | 2 |  | 0 | KOU,WC - dřevěný -lak | 108
13 | 3.69 | výměna dveřního prahu – délka 80 cm | ks | 3 |  | 0 | OP,LO,vstupní dveře - dřevěný - lak | 110
14 | 3.109 | výměna elektrického sporáku vč. příslušenství | ks | 1 |  | 0 | včetně 2 ks pečících plechů | 295
15 | 3.116 | výměna dřezové desky atypický rozměr, vč. ukončovacích lišt - viz poznámka | ks | 1 |  | 0 | delká desky 105 cm, tl.min. 28 mm, včetně nerezové hrany u sporáku | 302
16 | 4.1 | stržení původního PVC | m2 | 41 |  | 0 | OP,LO,PŘ | 148
17 | 4.2 | úprava podkladu – nivelace | m2 | 41 |  | 0 | OP,LO,PŘ | 149
18 | 4.3 | položení PVC – střední zátěž, celoplošně podlepit | m2 | 41 |  | 0 | OP,LO,PŘ | 150
19 | 4.5 | nalepení obvodové lišty PVC | bm | 44 |  | 0 | OP,LO,PŘ | 152
20 | 5.2 | lokální opravy prasklin, prasklin panelových spojů | m2 | 30 |  | 0 | v OP,LO a kolem oken | 163
21 | 5.4 | škrábání stěn,stropů | m2 | 182 |  | 0 | OP,LO,PŘKOU,WC | 165
22 | 5.6 | malba dvojnásobná bílá | m2 | 182 |  | 0 | OP,LO,PŘ,KOU,WC | 167
23 | 6.6 | přespárování keramického obkladu | m2 | 10 |  | 0 | KOU | 174
24 | 7.1 | nátěr dveří plných – šířka 60 cm | ks | 2 |  | 0 | KOU,WC - nátěr bílý syntetika | 194
25 | 7.3 | nátěr dveří plných – šířka 80 cm | ks | 2 |  | 0 | LO a vstupní dveře - nátěr bílý syntetika | 196
26 | 7.7 | nátěr dveří s prosklením – šířka 80 cm | ks | 1 |  | 0 | OP - nátěr bílý syntetika | 200
27 | 7.11 | nátěr radiátorů | ks | 3 |  | 0 | OP, LO - panelový, KOU- žebřík - nátěr bílý syntetika | 204
28 | 7.12 | nátěr rozvodů ÚT | soubor | 1 |  | 0 | nátěr bílý syntetika | 205
29 | 7.14 | nátěr zárubní – šířka 60 cm | ks | 2 |  | 0 | KOU, WC - nátěr bílý syntetika | 207
30 | 7.16 | nátěr zárubní – šířka 80 cm | ks | 3 |  | 0 | OP, LO,- nátěr bílý syntetika, vstupní dveře - nátěr hnědý syntetika , | 209
31 | 7.28 | nátěr revizních dvířek do instalační šachtice | m2 | 1 |  | 0 | dvířka do iš na WC - nátěr bílý syntetika | 389
32 | 9.1 | opravy a seřízení plastových oken, viz poznámka | ks | 2 |  | 0 | OP,LO | 237
33 | 11.36 | celkový úklid po opravách | 0+2 | 1 |  | 0 |  | 336
Cena celkem bez DPH | [5 empty] | 10000
Vyplňte jen modře označené sloupce. Kalkulaci odešlete zpět v tabulkovém formátu (např. XLSx).
V opačném případě nebude nabídka akceptována.
Uveďte Vaši hodinovou sazbu: | [5 empty] | / hod
Poznámky
1 | Veškeré práce budou provedeny v souladu se zadávacími a Všeobecnými obchodními podmínkami
2 | Položka 1.19 "odstranění závad zjištěných při elektro revizi nebo kontrole el.spotřebičů" bude do celkové ceny díla započtena pevnou max. limitní cenou 10 000 Kč.
3 | Položka 2.25 "oprava rozvodu elektroinstalace" bude do celkové ceny díla započtena pevnou max. limitní cenou 10 000 Kč.
4 | Hodinovou sazbu, která se vztahuje k položce 1.19 za "odstranění závad zjištěných při elektrorevizi nebo kontrole el. spotřebičů" a k položce 2.25 za "opravu rozvodu elektroinstalace", uveďte v max. sazbě 300 Kč bez DPH, a to v řádku nad touto tabulkou "Poznámky".
5 | Dodatečné práce: pokud se během prací vyskytne závada nebo nutná dodatečná práce, neprodleně a s dodatečným předstihem před termínem předání díla, toto oznamte příslušnému technikovi volných bytů a to písemnou formou s označením zakázky, ulice, č. pop., č. or., č. bytu a předmět dodatečné práce. Doplňte předmět i o Vámi nabízenou cenu za provedení (konečnou cenu bez DPH, tedy cenu materiálu včetně práce), písemně na e-mail technika. Po případném schválení dodatečných prací bude možné dodatečné práce provést.