## List1
Oprava obsazeného bytu č. 10, Dr. Šavrdy 9 | [7 empty] | 1287
|  |  | VZ č. 330/2021 |  |  |  |  | 2021
23.9.2021 08:58:38
Odběratel: |  |  | Příjemce: |  |  |  |  | 39
Statutární město Ostrava |  |  | Městský obvod Ostrava - Jih
Prokešovo náměstí 1803/8 |  |  | Horní 791/3
729 30 Ostrava - Moravská Ostrava |  |  | 700 30 Ostrava - Hrabůvka
Zhotovitel:
Sídlo
IČ zhotovitele
Předmět zakázky:
Část obce |  |  | Ostrava - Bělský Les
Ulice, č. pop./č. or. |  |  | Dr. Šavrdy 3021/9
Číslo bytu |  |  | 10
Velikost bytu |  |  | 1+2
Technik |  |  | Jarmila Špatná
jarmila.spatna@ovajih.cz
599430291
poř. č. | kód položky | popis | MJ | Množství | J. cena (CZK) | Cena celkem (CZK) | Upřesnění
1 | 1.20 | revize plynoinstalace, tlaková zkouška, vpuštění plynu, vystavení revizní zprávy (2x) | soubor | 1 |  | 0 | v souvislosti s výměnou rozvodu plynu (v mědi, plynoměr je v IŠ bytu) | 292
2 | 2.25 | oprava rozvodu elektroinstalace | soubor | 1 | 10000 | 10000 | položku naceňte dle tabulky níže "Poznámky" - úprava rozvodu elektroinstalace v KOU a KU v souvislosti s výměnou vany, ÚT, KL a obkladů - tj, zásuvek, vypínačů, proudový chránič, vým. světla pod KL atd., vč. prací s tím spojených | 403
3 | 3.1 | výměna wc kombi | ks | 1 |  | 0 | vč. příslušenství | 42
4 | 3.3 | výměna sedací desky | ks | 1 |  | 0 | k WC kombi | 44
5 | 3.5 | výměna pancéřové hadičky | ks | 1 |  | 0 | k WC | 46
6 | 3.6 | výměna rohového ventilu | ks | 1 |  | 0 | k WC | 47
7 | 3.7 | výměna umyvadla včetně příslušenství | ks | 1 |  | 0 | 55 cm | 48
8 | 3.8 | výměna vany 120 cm | ks | 1 |  | 0 | vč. příslušenství | 49
9 | 3.22 | výměna baterie dřezové stojánkové pákové | ks | 1 |  | 0 | ze dřezu - záruka min. 5 let | 63
10 | 3.26 | výměna baterie umyvadlové stojánkové pákové | ks | 1 |  | 0 | záruka min. 5 let | 67
11 | 3.28 | výměna baterie vanové nástěnné R100 | ks | 1 |  | 0 | záruka min. 5 let vč. držáku na na hadici a příslušenství | 69
12 | 3.33 | výměna dřezu nerez včetně příslušenství | ks | 1 |  | 0 | s odkapávačem a otvorem na dřezovou baterii, sifon s odpadem pro AP | 74
13 | 3.34 | výměna pračkového ventilu | ks | 1 |  | 0 | v KU pod KL vč. případné opravy rozvodu SV | 75
14 | 3.39 | výměna kuchyňské linky atypický rozměr, viz poznámka | ks | 1 |  | 0 | o délce cca 2,05 m (horní skříňky - vyměřit přesně na místě) - spodní díl s otvorem na stávající pračku o šířce cca 60 cm (bez vyjímatelné skříňky - vyměřit na místě samém) a 4 šuplíky s kolejničkami, tl. lamina min. 18 mm, , ABS hrany 2 mm, zavírače dvířek s měkkým dorazem, skříňky na nožkách s krycí lištou - dekor dřeva odsouhlasit objednatelem! | 80
15 | 3.40 | výměna skříňky nad digestoří | ks | 1 |  | 0 | s panty s tlumením na ramínku, tl. lamina min. 18 mm, ABS hrany 2 mm, stejný dekor jako nová KL | 81
16 | 3.42 | výměna digestoře komínové s vnějším odtahem | ks | 1 |  | 0 | vč. úpravy napojení do IŠ | 83
17 | 3.48 | výměna spižní skříně včetně polic a žebříku | ks | 1 |  | 0 | vestavěné o rozměrech 2,65x0,60x0,60 m, tl. lamina min. 18 mm, , ABS hrany 2 mm, zavírače dvířek s měkkým dorazem vč. obvodového olištování, dekor dřeva dle nové KL | 89
18 | 3.116 | výměna dřezové desky atypický rozměr, vč. ukončovacích lišt - viz poznámka | ks | 1 |  | 0 | o délce cca 2,05 m (vyměřit na místě samém), tl. min. 28 mm, vč. doplnění hliníkové hrany na dřezovou desku u styku s PS, ukončovací lišta ve styku s obkladem za KL a u SS, tj o celkové délce cca 2,65 m v hliníkovém provedení (dekor dřezové desky odsouhlasit objednatelem) | 302
19 | 3.118 | výměna větracích mřížek | ks | 2 |  | 0 | uzavírací ve spižní skříni | 305
20 | 3.123 | demontáž a zpětná montáž zařizovacích předmětů, viz poznámka | soubor | 1 |  | 0 | PS pro možnost výměny obkladu a rozvodu plynu | 315
21 | 4.1 | stržení původního PVC | m2 | 3 |  | 0 | v KOU s WC v. olištování | 148
22 | 5.4 | škrábání stěn,stropů | m2 | 33 |  | 0 | KOU s WC - 18 m2 (celá vč. stropu), KU - 15 m 2 (zdi za SS, KL a boční zeď u PS) | 165
23 | 5.6 | malba dvojnásobná bílá | m2 | 33 |  | 0 | KOU s WC - 18 m2 (celá vč. stropu), KU - 15 m 2 (zdi za SS, KL a boční zeď u PS) - otěruvzdorná | 167
24 | 6.1 | obezdění vany 120 cm, včetně instalace vanových dvířek | soubor | 1 |  | 0 |  | 169
25 | 6.8 | vybourání keramického obkladu | m2 | 7.5 |  | 0 | KU - 2 m2, KOU - 5,5 m2 | 176
26 | 6.9 | provedení keramického obkladu | m2 | 7.5 |  | 0 | KU - 2 m2, KOU - 5,5 m2 - dvoubarevná kombinace dekor odsouhlasit objednatelem) | 177
27 | 6.24 | zhotovení zadní stěny instalační šachtice(IŠ) na WC, včetně revizních dvířek | m2 | 3 |  | 0 | celé z lamina tl. min. 18 mm, ABS hrany 2 mm, se zachováním velikosti stávajících revizních dvířek do IŠ vč. krytí rozvodu SV a TUV do KOU (vč. olištování po obvodu, dekor odsouhlasit objednatelem) | 192
28 | 6.26 | demontáž zadní stěny instalační šachtice (IŠ) na WC | m2 | 3 |  | 0 | WC - plechové vč. krytí přívodu SV a TUV do KOU | 316
29 | 6.29 | zhotovení nového keramického obkladu včetně hydroizolační úpravy pod obklad v KU mezi horním a spodním dílem KL a kolem sporáku | m2 | 2.5 |  | 0 | KU - za PS až k zemi a po digestoř | 401
30 | 6.34 | provedení nového keramického obkladu, včetně úpravy podkladu, hydroizolace, (vodotěsná těsnící páska) | m2 | 1 |  | 0 | KOU | 445
31 | 6.35 | provedení nové keramické dlažby, včetně úpravy podkladu, hydroizolace, (vodotěsná těsnící páska) | m2 | 3 |  | 0 | v KOU s WC - odstín sladit k novému obkladu (dekor odsouhlasit objednatelem) | 446
32 | 6.37 | provedení nového soklíku kolem dlažby, včetně úpravy podkladu, hydroizolace | m2 | 0.5 |  | 0 | v KOU s WC - dekor dle nové dlažby | 465
33 | 8.10 | výměna rozvodu plynoinstalace pro bytovou jednotku, včetně uzavíracího kohoutu | bm | 2 |  | 0 | provedení v mědi a výškové úpravy v KU za PS | 223
34 | 8.11 | vypouštění topného systému, viz poznámka | soubor | 1 |  | 0 | v KOU s WC v souvislosti s výměnou otpného žebříku místo registru | 224
35 | 8.12 | napouštění topného systému, viz poznámka | soubor | 1 |  | 0 | v KOU s WC v souvislosti s výměnou otpného žebříku místo registru | 225
36 | 8.18 | výměna otopného žebříku, viz poznámka | ks | 1 |  | 0 | v KOU s WC místo stávajícího registru (o rozměrech 1230x450 mm, o výkonu 0,0597 kW), vč.demontáže a zpětné montáž RTN odbornou firmou (kontakt předá objednatel) | 231
37 | 8.20 | výměna termoregulačního ventilu, včetně hlavice | ks | 1 |  | 0 | v KOU s WC (např. HEIMAIER) | 233
38 | 8.22 | odvzdušnění topného systému, viz poznámka | soubor | 1 |  | 0 | v KOU s WC v souvislosti s výměnou otpného žebříku místo registru | 235
39 | 11.32 | celkový úklid po opravách | 1+2 | 1 |  | 0 | jen dotčených prostor opravami v KU a KOU s WC | 308
Cena celkem bez DPH | [5 empty] | 10000
Vyplňte jen modře označené sloupce. Kalkulaci odešlete zpět v tabulkovém formátu (např. XLSx).
V opačném případě nebude nabídka akceptována.
Uveďte Vaši hodinovou sazbu: | [5 empty] | / hod
Poznámky
1 | Veškeré práce budou provedeny v souladu se zadávacími a Všeobecnými obchodními podmínkami
2 | Položka 1.19 "odstranění závad zjištěných při elektro revizi nebo kontrole el.spotřebičů" bude do celkové ceny díla započtena pevnou max. limitní cenou 10 000 Kč.
3 | Položka 2.25 "oprava rozvodu elektroinstalace" bude do celkové ceny díla započtena pevnou max. limitní cenou 10 000 Kč.
4 | Hodinovou sazbu, která se vztahuje k položce 1.19 za "odstranění závad zjištěných při elektrorevizi nebo kontrole el. spotřebičů" a k položce 2.25 za "opravu rozvodu elektroinstalace", uveďte v max. sazbě 300 Kč bez DPH, a to v řádku nad touto tabulkou "Poznámky".
5 | Dodatečné práce: pokud se během prací vyskytne závada nebo nutná dodatečná práce, neprodleně a s dodatečným předstihem před termínem předání díla, toto oznamte příslušnému technikovi volných bytů a to písemnou formou s označením zakázky, ulice, č. pop., č. or., č. bytu a předmět dodatečné práce. Doplňte předmět i o Vámi nabízenou cenu za provedení (konečnou cenu bez DPH, tedy cenu materiálu včetně práce), písemně na e-mail technika. Po případném schválení dodatečných prací bude možné dodatečné práce provést.