## List1
Oprava obsazeného bytu č. 2, Průkopnická 1 | [7 empty] | 1290
|  |  | VZ č. 331/2021 |  |  |  |  | 2021
23.9.2021 09:35:05
Odběratel: |  |  | Příjemce: |  |  |  |  | 26
Statutární město Ostrava |  |  | Městský obvod Ostrava-Jih
Prokešovo náměstí 1803/8 |  |  | Horní 791/3
729 30 Ostrava-Moravská Ostrava |  |  | 700 30 Ostrava-Hrabůvka
Zhotovitel:
Sídlo
IČ zhotovitele
Předmět zakázky:
Část obce |  |  | Ostrava-Zábřeh
Ulice, č. pop./č. or. |  |  | Průkopnická 1/2124
Číslo bytu |  |  | 2
Velikost bytu |  |  | 1+2
Technik |  |  | Jarmila Špatná
jarmila.spatna@ovajih.cz
599430291
poř. č. | kód položky | popis | MJ | Množství | J. cena (CZK) | Cena celkem (CZK) | Upřesnění
1 | 2.25 | oprava rozvodu elektroinstalace | soubor | 1 | 10000 | 10000 | položku naceňte dle tabulky níže "Poznámky" - v případě nutnosti upravit elektroinstalaci mimo BJ v PŘ a KU - výměna rozvodů elektroinstalace s rozvody pod omítku vč. náležitého zapravení, atd. | 403
2 | 3.39 | výměna kuchyňské linky atypický rozměr, viz poznámka | ks | 1 |  | 0 | 190 cm (dle celé délky BJ), tl. lamina min. 18 mm, dekor dřeva, ve spodním díle 4 šuplíky s kolejničkami, ABS hrany tl. 2 mm, zavírače zásuvek a dvířek s měkkým dorazem, spodní skříňky osadit na nožkách s krycí lištou, v místě připojovacího místa pro myčku bude vyjímatelný díl (dekor odsouhlasit objednatelem) | 80
3 | 3.40 | výměna skříňky nad digestoří | ks | 1 |  | 0 | s panty s tlumením na ramínku, tl. lamina min. 18 mm, dekor dřeva, ABS hrany tl. 2 mm, dtto KL | 81
4 | 3.69 | výměna dveřního prahu – délka 80 cm | ks | 1 |  | 0 | OP - dubový - lak | 110
5 | 3.71 | výměna dveřního prahu – délka 125 cm | ks | 1 |  | 0 | LO - dubový - lak | 112
6 | 3.78 | výměna přechodových lišt – délka 70 cm | ks | 2 |  | 0 | KOU, WC - hliníková (v dekoru k dlažbě a PVC) | 119
7 | 3.82 | výměna dveřního kování | ks | 2 |  | 0 | KOU, WC - kov - rozetové | 123
8 | 3.83 | výměna zámku u dveří | ks | 2 |  | 0 | KOU, WC | 124
9 | 3.108 | výměna kombinovaného plynového sporáku (s el. troubou), vč. příslušenství | ks | 1 |  | 0 | s piezoelektrickým zapalováním a pojistkou STOP GAS (vč. kulového ventilu a hadice) | 294
10 | 3.116 | výměna dřezové desky atypický rozměr, vč. ukončovacích lišt - viz poznámka | ks | 1 |  | 0 | 190 cm, tl. min. 28 mm, vč. hliníkové hrany u PS, ukončovací hliníkové lišty nebo v dekoru dřezové desky (ve styku s obkladem) - dekor odsouhlasit objednatelem | 302
11 | 3.118 | výměna větracích mřížek | ks | 2 |  | 0 | KOU, WC | 305
12 | 3.162 | dodávka a montáž digestoře recyklační | ks | 1 |  | 0 |  | 397
13 | 4.1 | stržení původního PVC | m2 | 16 |  | 0 | PŘ - 8 m2, KU - 8 m2 | 148
14 | 4.2 | úprava podkladu – nivelace | m2 | 16 |  | 0 | PŘ, KU vč. srovnání podkladu (po demontáži původní dlažby) | 149
15 | 4.4 | položení PVC – vyšší zátěž, celoplošně podlepit | m2 | 16 |  | 0 | PŘ - 8 m2, KU - 8 m2, dekor plovoucí dřevěné podlahy (dekor odsouhlasit objednatelem) | 151
16 | 4.5 | nalepení obvodové lišty PVC | bm | 21.5 |  | 0 | PŘ, KU (barva dle dekoru PVC) | 152
17 | 5.1 | provedení štukových omítek, vč. vyrovnání podkladu, použití lepidla, perlinky, rohovníků | m2 | 63.5 |  | 0 | KU - 28 m2 (celá vč. stropu), PŘ - 35.5 m2 (celá vč. stropu) | 162
18 | 5.4 | škrábání stěn,stropů | m2 | 63.5 |  | 0 | KU - 28 m2 (celá vč. stropu), PŘ - 35.5 m2 (celá vč. stropu) | 165
19 | 5.6 | malba dvojnásobná bílá | m2 | 63.5 |  | 0 | KU - 28 m2 (celá vč. stropu), PŘ - 35.5 m2 (celá vč. stropu) | 167
20 | 6.8 | vybourání keramického obkladu | m2 | 4.5 |  | 0 | KU | 176
21 | 6.14 | vybourání dlažby | m2 | 18 |  | 0 | PŘ - 8 m2, KU - 8 m2, KOU - 1 m2, WC - 1 m2 | 182
22 | 7.11 | nátěr radiátorů | ks | 1 |  | 0 | v KU (článkové) - bílá barva - syntetika | 204
23 | 7.12 | nátěr rozvodů ÚT | soubor | 1 |  | 0 | v KU a KOU - bílá barva - syntetika | 205
24 | 7.15 | nátěr zárubní – šířka 70 cm | ks | 2 |  | 0 | KOU, WC - bílá barva - syntetika | 208
25 | 9.34 | výměna bytového jádra T 06 BTS, VPOS, G57, dle přiložené PD a rozpočtu | soubor | 1 |  | 0 |  | 469
26 | 11.30 | celkový úklid po opravách | 0+1 | 1 |  | 0 | KU a PŘ | 306
Cena celkem bez DPH | [5 empty] | 10000
Vyplňte jen modře označené sloupce. Kalkulaci odešlete zpět v tabulkovém formátu (např. XLSx).
V opačném případě nebude nabídka akceptována.
Uveďte Vaši hodinovou sazbu: | [5 empty] | / hod
Poznámky
1 | Veškeré práce budou provedeny v souladu se zadávacími a Všeobecnými obchodními podmínkami
2 | Položka 1.19 "odstranění závad zjištěných při elektro revizi nebo kontrole el.spotřebičů" bude do celkové ceny díla započtena pevnou max. limitní cenou 10 000 Kč.
3 | Položka 2.25 "oprava rozvodu elektroinstalace" bude do celkové ceny díla započtena pevnou max. limitní cenou 10 000 Kč.
4 | Hodinovou sazbu, která se vztahuje k položce 1.19 za "odstranění závad zjištěných při elektrorevizi nebo kontrole el. spotřebičů" a k položce 2.25 za "opravu rozvodu elektroinstalace", uveďte v max. sazbě 300 Kč bez DPH, a to v řádku nad touto tabulkou "Poznámky".
5 | Dodatečné práce: pokud se během prací vyskytne závada nebo nutná dodatečná práce, neprodleně a s dodatečným předstihem před termínem předání díla, toto oznamte příslušnému technikovi volných bytů a to písemnou formou s označením zakázky, ulice, č. pop., č. or., č. bytu a předmět dodatečné práce. Doplňte předmět i o Vámi nabízenou cenu za provedení (konečnou cenu bez DPH, tedy cenu materiálu včetně práce), písemně na e-mail technika. Po případném schválení dodatečných prací bude možné dodatečné práce provést.