## List1
Oprava volného bytu č. 5, Zlepšovatelů 16 | [7 empty] | 1312
|  |  | VZ č. 350/2021 |  |  |  |  | 2021
18.10.2021 14:02:32
Odběratel: |  |  | Příjemce: |  |  |  |  | 67
Statutární město Ostrava |  |  | Městský obvod Ostrava - Jih
Prokešovo náměstí 1803/3 |  |  | Horní 791/3
729 30 Ostrava - Moravská Ostrava |  |  | 700 30 Ostrava - Hrabůvka
Zhotovitel:
Sídlo
IČ zhotovitele
Předmět zakázky:
Část obce |  |  | Ostrava - Hrabůvka
Ulice, č. pop./č. or. |  |  | Zlepšovatelů 16/557
Číslo bytu |  |  | 5
Velikost bytu |  |  | 1+2
Technik |  |  | Mária Musialková
maria.musialkova@ovajih.cz
599 430 149, 603 537 798
poř. č. | kód položky | popis | MJ | Množství | J. cena (CZK) | Cena celkem (CZK) | Upřesnění
1 | 1.7 | výchozí revize elektroinstalace a elektrických spotřebičů bytu | 1+2 | 1 |  | 0 | 2x revizní zpráva | 7
2 | 1.11 | elektro revize odběrného místa pro připojení elektroměru | ks | 1 |  | 0 | 2x revizní zpráva | 11
3 | 1.20 | revize plynoinstalace, tlaková zkouška, vpuštění plynu, vystavení revizní zprávy (2x) | soubor | 1 |  | 0 | 2x revizní zpráva | 292
4 | 2.3 | generální oprava jednofázové elektroinstalace bytu s rozvody pod omítku, vč. el. příslušenství (např. domovní zvonek, ventilátory odsávání, infrazářič, osvětlení pod kuchyňskou linkou, aj.) | 1+2 | 1 |  | 0 | včetně domácího telefonu | 22
5 | 3.3 | výměna sedací desky | ks | 1 |  | 0 |  | 44
6 | 3.5 | výměna pancéřové hadičky | ks | 1 |  | 0 |  | 46
7 | 3.6 | výměna rohového ventilu | ks | 1 |  | 0 |  | 47
8 | 3.7 | výměna umyvadla včetně příslušenství | ks | 1 |  | 0 | šířka 50 cm | 48
9 | 3.10 | výměna vany 160 cm | ks | 1 |  | 0 | včetně příslušenství, vana obezděná | 51
10 | 3.21 | výměna baterie dřezové nástěnné R150 | ks | 1 |  | 0 |  | 62
11 | 3.25 | výměna baterie umyvadlové nástěnné R150 | ks | 1 |  | 0 |  | 66
12 | 3.29 | výměna baterie vanové nástěnné R150 | ks | 1 |  | 0 | vč. příslušenství a držáku na sprchovou hlavici, | 70
13 | 3.33 | výměna dřezu nerez včetně příslušenství | ks | 1 |  | 0 |  | 74
14 | 3.54 | výměna vnitřních dveří – plné 60 cm | ks | 1 |  | 0 | KOU, vč. 3 ks závěsů | 95
15 | 3.56 | výměna vnitřních dveří – plné 80 cm | ks | 1 |  | 0 | LO, vč. 3 ks závěsů | 97
16 | 3.60 | výměna vnitřních dveří – prosklené 2/3 sklo 80 cm | ks | 1 |  | 0 | KU, vč. 3 ks závěsů | 101
17 | 3.67 | výměna dveřního prahu – délka 60 cm | ks | 1 |  | 0 | KOU - dřevěny - nalakovat | 108
18 | 3.69 | výměna dveřního prahu – délka 80 cm | ks | 2 |  | 0 | KU,LO, dřevěný - nalakovat | 110
19 | 3.81 | výměna přechodových lišt – délka 125 cm | ks | 1 |  | 0 | délka 145 cm, mezi KU a OP | 122
20 | 3.82 | výměna dveřního kování | ks | 4 |  | 0 | OP,KOU,KU,LO, - kov | 123
21 | 3.83 | výměna zámku u dveří | ks | 4 |  | 0 | OP,KOU, KU,LO, | 124
22 | 3.84 | výměna zárubně ocelové pro dveře – šířky 60 cm | ks | 1 |  | 0 | KOU | 125
23 | 3.86 | výměna zárubně ocelové pro dveře – šířky 80 cm | ks | 2 |  | 0 | KU, LO | 127
24 | 3.108 | výměna kombinovaného plynového sporáku (s el. troubou), vč. příslušenství | ks | 1 |  | 0 | 2 ks pečicích plechů | 294
25 | 3.115 | výměna dřezové desky dl. 180 cm, vč. ukončovacích lišt | ks | 1 |  | 0 | tl. 28 mm, včetně hliníkové hrany u sporáku | 301
26 | 3.119 | demontáž a zpětná montáž kuchyňské linky | soubor | 1 |  | 0 | zabalit do fólie proti poškození při opravách bytu | 311
27 | 3.123 | demontáž a zpětná montáž zařizovacích předmětů, viz poznámka | soubor | 1 |  | 0 | spížní skříně v kuchyni a vestavěné skříně v PŘ a zabalit do fólie proti poškození při opravách bytu | 315
28 | 3.136 | výměna vnitřních dveří – dvoukřídlové - šířky nad 125 cm, viz poznámka | ks | 1 |  | 0 | OP - 145/197, 2/3 sklo, | 340
29 | 3.138 | výměna zárubně ocelové pro dveře dvoukřídlové – šířky nad 125 cm, viz poznámka | ks | 1 |  | 0 | OP | 342
30 | 3.176 | výměna WC mísy s horním splachovačem za WC kombi, včetně úpravy rozvodu a přívodu SV (pod obkladem) | soubor | 1 |  | 0 |  | 431
31 | 4.1 | stržení původního PVC | m2 | 46 |  | 0 | OP,LO, KU, PŘ, KOU | 148
32 | 4.3 | položení PVC – střední zátěž, celoplošně podlepit | m2 | 27 |  | 0 | OP, LO -dekor plovoucí podlahy - celoplošně podlepit | 150
33 | 4.4 | položení PVC – vyšší zátěž, celoplošně podlepit | m2 | 13 |  | 0 | KU - dekor plovoucí podlahy - celoplošně podlepit | 151
34 | 4.5 | nalepení obvodové lišty PVC | bm | 45 |  | 0 | KU,OP,LO | 152
35 | 4.7 | odstranění parketové podlahy | m2 | 27 |  | 0 | OP,LO | 154
36 | 4.8 | odstranění palubové podlahy | m2 | 13 |  | 0 | KU, | 155
37 | 4.10 | úprava podkladového násypu | m2 | 40 |  | 0 | OP,LO,KU | 157
38 | 4.11 | položení 2 vrstev OSB desek | m2 | 40 |  | 0 | OP,LO,KU - 2 vrstvy | 158
39 | 4.12 | zhotovení rastru | m2 | 40 |  | 0 | OP,LO,KU | 159
40 | 5.1 | provedení štukových omítek, vč. vyrovnání podkladu, použití lepidla, perlinky, rohovníků | m2 | 181 |  | 0 | OP,LO,PŘ, KU,KOU, v celém bytě vč. náležité úpravy podkladu (např. použití perlinky do lepidla). rohovníků | 162
41 | 5.4 | škrábání stěn,stropů | m2 | 181 |  | 0 | OP,LO,PŘ,KOU,KU | 165
42 | 5.6 | malba dvojnásobná bílá | m2 | 181 |  | 0 | OP,LO,PŘ,KOU,KU | 167
43 | 5.10 | zazdívka otvoru ve zdivu tl. do 300 mm, vč. začištění | m2 | 0.5 |  | 0 | zadění komínové zděře v KU | 347
44 | 6.3 | obezdění vany 160 cm,včetně instalace vanových dvířek | soubor | 1 |  | 0 |  | 171
45 | 6.7 | úprava podkladu pod obklad , včetně hydroizolace, viz poznámka | m2 | 21 |  | 0 | KOU - 18 m2, KU - 3 m2 | 175
46 | 6.8 | vybourání keramického obkladu | m2 | 16 |  | 0 | KOU - 13 m2, KU - 3 m2 | 176
47 | 6.9 | provedení keramického obkladu | m2 | 16 |  | 0 | KOU 13 m2 - dvoubarevné provedení, KU - 3 m2 jednobarevné provedení u sporáku až k podlaze | 177
48 | 6.11 | položení keramické dlažby vnitřní | m2 | 6 |  | 0 | KOU - 3 m2, PŘ - 3 m2 | 179
49 | 6.14 | vybourání dlažby | m2 | 6 |  | 0 | KOU- 3 m2, PŘ-3 m2 | 182
50 | 6.18 | úprava podkladu pod dlažbu , včetně hydroizolace | m2 | 6 |  | 0 | KOU - 3 m2, PŘ-3 m2 | 186
51 | 6.34 | provedení nového keramického obkladu, včetně úpravy podkladu, hydroizolace, (vodotěsná těsnící páska) | m2 | 5 |  | 0 | KOU | 445
52 | 6.39 | výměna revizních dvířek IŠ | ks | 1 |  | 0 | 30 cm x 30 cm | 471
53 | 7.11 | nátěr radiátorů | ks | 5 |  | 0 | litinové - OP- 2 ks, LO-1 ks, KU-1ks, KOU- 1ks | 204
54 | 7.12 | nátěr rozvodů ÚT | soubor | 1 |  | 0 | nátěr bílý syntetika | 205
55 | 7.13 | nátěr rozvodů plynu | soubor | 1 |  | 0 | v KOU- bílý syntetika, žlutý proužek nalepit | 206
56 | 7.14 | nátěr zárubní – šířka 60 cm | ks | 1 |  | 0 | KOU - nátěr bílý syntetika | 207
57 | 7.16 | nátěr zárubní – šířka 80 cm | ks | 3 |  | 0 | LO,KU - nátěr bílý syntetika vstupní dveře - nátěr hnědý syntetik | 209
58 | 7.22 | nátěr zárubní – šířka nad 125 cm, viz poznámka | ks | 1 |  | 0 | OP - 145/197 - nátěr bílý syntetika | 344
59 | 7.29 | nátěr interiérových prvků, viz poznámka | soubor | 1 |  | 0 | Nátěr EURO oken v KU,LO,OP,KOU oboustranný 16 m2, 1x zakladní nátěr a 2x syntetika bílá, včetně úpravy podkladu pod nátěr | 452
60 | 8.4 | výměna uzavíracích ventilů SV a TUV ( IŠ ) | ks | 2 |  | 0 |  | 217
61 | 8.11 | vypouštění topného systému, viz poznámka | soubor | 1 |  | 0 | pro demontáž radiátorů v KOU,KU,OP,LO pro provedení omítek KU,LO,OP,KOU | 224
62 | 8.12 | napouštění topného systému, viz poznámka | soubor | 1 |  | 0 | pro zpětnou montáž radiatorů v KOU,KU,OP,LO | 225
63 | 8.25 | demontáž a zpětná montáž radiátoru | ks | 5 |  | 0 | KOU,KU,OP - 2 ks,LO - pro provedení omítek za radiátory | 349
64 | 8.30 | zhotovení samostatného přívodu SV s pračkovým ventilem pro AP pod omítkou včetně zednických prací, viz. poznámka | soubor | 1 |  | 0 | KOU | 399
65 | 8.31 | zhotovení samostatného odpadu pro AP pod omítkou včetně zednických prací, viz. poznámka | soubor | 1 |  | 0 | KOU | 400
66 | 9.2 | opravy a seřízení dřevěných oken, viz poznámka | ks | 4 |  | 0 | KOU,KU,LO, OP | 238
67 | 11.32 | celkový úklid po opravách | 1+2 | 1 |  | 0 | důkladný úklid celého bytu po opravách | 308
Cena celkem bez DPH | [5 empty] | 0
Vyplňte jen modře označené sloupce. Kalkulaci odešlete zpět v tabulkovém formátu (např. XLSx).
V opačném případě nebude nabídka akceptována.
Poznámky
1 | Veškeré práce budou provedeny v souladu se zadávacími a Všeobecnými obchodními podmínkami
2 | Položka 1.19 "odstranění závad zjištěných při elektro revizi nebo kontrole el.spotřebičů" bude do celkové ceny díla započtena pevnou max. limitní cenou 10 000 Kč.
3 | Položka 2.25 "oprava rozvodu elektroinstalace" bude do celkové ceny díla započtena pevnou max. limitní cenou 10 000 Kč.
4 | Hodinovou sazbu, která se vztahuje k položce 1.19 za "odstranění závad zjištěných při elektrorevizi nebo kontrole el. spotřebičů" a k položce 2.25 za "opravu rozvodu elektroinstalace", uveďte v max. sazbě 300 Kč bez DPH, a to v řádku nad touto tabulkou "Poznámky".
5 | Dodatečné práce: pokud se během prací vyskytne závada nebo nutná dodatečná práce, neprodleně a s dodatečným předstihem před termínem předání díla, toto oznamte příslušnému technikovi volných bytů a to písemnou formou s označením zakázky, ulice, č. pop., č. or., č. bytu a předmět dodatečné práce. Doplňte předmět i o Vámi nabízenou cenu za provedení (konečnou cenu bez DPH, tedy cenu materiálu včetně práce), písemně na e-mail technika. Po případném schválení dodatečných prací bude možné dodatečné práce provést.