## List1
Oprava volného bytu č. 26, Odborářská 74 | [7 empty] | 1321
|  |  | VZ č. 354/2021 |  |  |  |  | 2021
20.10.2021 13:18:49
Odběratel: |  |  | Příjemce: |  |  |  |  | 33
Statutární město Ostrava |  |  | Městský obvod Ostrava-Jih
Prokešovo náměstí 1803/3 |  |  | Horní 791/3
729 30 Ostrava-Moravská Ostrava |  |  | 700 30 Ostrava-Hrabůvka
Zhotovitel:
Sídlo
IČ zhotovitele
Předmět zakázky:
Část obce |  |  | Ostrava-Hrabůvka
Ulice, č. pop./č. or. |  |  | Odborářská 678/74
Číslo bytu |  |  | 26
Velikost bytu |  |  | 0+2
Technik |  |  | Květoslava Kornasová
kvetoslava.kornasova@ovajih.cz
599 430 152, 603 831 010
poř. č. | kód položky | popis | MJ | Množství | J. cena (CZK) | Cena celkem (CZK) | Upřesnění
1 | 1.11 | elektro revize odběrného místa pro připojení elektroměru | ks | 1 |  | 0 | 2x revizní zpráva | 11
2 | 1.19 | odstranění závad zjištěných při elektro revizi nebo kontrole el. spotřebičů | soubor | 1 | 10000 | 10000 | položku naceňte dle tabulky níže "Poznámky" | 19
3 | 1.22 | revize elektroinstalace a elektrických spotřebičů bytu | 0+2 | 1 |  | 0 | 2x revizní zpráva | 332
4 | 3.32 | výměna baterie sprchové nástěnné R150 | ks | 1 |  | 0 | se sprchovým setem | 73
5 | 3.60 | výměna vnitřních dveří – prosklené 2/3 sklo 80 cm | ks | 1 |  | 0 | OP | 101
6 | 3.69 | výměna dveřního prahu – délka 80 cm | ks | 1 |  | 0 | u vstupních bytových dveří - dubový lakovaný | 110
7 | 3.78 | výměna přechodových lišt – délka 70 cm | ks | 1 |  | 0 | koupelna - hliníková | 119
8 | 3.79 | výměna přechodových lišt – délka 80 cm | ks | 2 |  | 0 | OP,KU - hliníková | 120
9 | 3.82 | výměna dveřního kování | ks | 1 |  | 0 | OP - kov | 123
10 | 3.83 | výměna zámku u dveří | ks | 1 |  | 0 | OP | 124
11 | 3.86 | výměna zárubně ocelové pro dveře – šířky 80 cm | ks | 2 |  | 0 | OP- pravé, KU-levé | 127
12 | 3.139 | demontáž větracích mřížek | ks | 2 |  | 0 | v předsíni 0,15x0,15 a v pokoji 0,40 x 0,20 včetně zazdění otvorů | 345
13 | 3.168 | zřízení osvětlení pod kuchyňskou linku | ks | 1 |  | 0 |  | 412
14 | 3.173 | dodávka a montáž kuchyňské linky 180 cm, včetně dřezové desky s ukončovacími lištami a nerez dřezu s příslušenstvím, tl.lamina min. 18 mm | ks | 1 |  | 0 | tl. lamina min. 18 mm, dekor dřeva, ve spodním díle 4 šuplíky s kolejničkami, ABS hrany tl. 2 mm, zavírače zásuvek a dvířek měkkým dorazem, spodní skříňky osadit na nožkách s krycí lištou, dřezová deska 38 mm, hliníková boční hrana a ve styku s obkladem, dřez nerez s otvorem na stojánkovou baterii a vyjímatelný díl pro AP. | 426
15 | 3.174 | dodávka a montáž baterie dřezové stojánkové pákové | ks | 1 |  | 0 | včetně rohových ventilů SV, TUV dopojení záruka min. 5 let | 427
16 | 3.187 | výměna madla k WC/vaně (kovové) o délce viz. poznámka | ks | 1 |  | 0 | sklopné u WC geberitu barva bílá | 464
17 | 3.189 | dodání a montáž elektrické varné desky vestavné -viz poznámka | ks | 1 |  | 0 | sklokeramická dvouplotýnková s umístěním v dřezové desce | 475
18 | 4.1 | stržení původního PVC | m2 | 28 |  | 0 | KU,OP,PŘ | 148
19 | 4.2 | úprava podkladu – nivelace | m2 | 28 |  | 0 | KU,OP,PŘ | 149
20 | 4.4 | položení PVC – vyšší zátěž, celoplošně podlepit | m2 | 28 |  | 0 | KU,OP,PŘ dekor laminátové podlahy, celoplošně podlepit nášlapná vrstva min. 0,7 mm (dekor odsouhlasit s objednatelem) | 151
21 | 4.5 | nalepení obvodové lišty PVC | bm | 30 |  | 0 | KU,OP,PŘ | 152
22 | 5.4 | škrábání stěn,stropů | m2 | 104 |  | 0 | v KU,OP,PŘ a strop v koupelně | 165
23 | 5.6 | malba dvojnásobná bílá | m2 | 104 |  | 0 | otěruvzdorná v KU,OP,PŘ a strop v koupelně | 167
24 | 5.17 | silikonování spár, viz poznámka | bm | 2 |  | 0 | ve styku s obkladem a sprchové vaničky, za umývadlem | 416
25 | 6.29 | zhotovení nového keramického obkladu včetně hydroizolační úpravy pod obklad v KU mezi horním a spodním dílem KL a kolem sporáku | m2 | 2.5 |  | 0 | mezi KL včetně boční stěny (dekor odsouhlasit s objednatelem) | 401
26 | 7.11 | nátěr radiátorů | ks | 3 |  | 0 | v KU,OP 22 článků a žebřík v koupelně | 204
27 | 7.12 | nátěr rozvodů ÚT | soubor | 1 |  | 0 | celý byt | 205
28 | 7.15 | nátěr zárubní – šířka 70 cm | ks | 1 |  | 0 | koupelna -syntetika barva bílá, | 208
29 | 7.16 | nátěr zárubní – šířka 80 cm | ks | 3 |  | 0 | KU,OP syntetika barva bílá, u vstupních byt.dveří barva hnědá syntetika | 209
30 | 8.26 | demontáž plynového potrubí | bm | 0.05 |  | 0 | v předsíni včetně zaslepení ve zdi | 353
31 | 8.30 | zhotovení samostatného přívodu SV s pračkovým ventilem pro AP pod omítkou včetně zednických prací, viz. poznámka | soubor | 1 |  | 0 | v kuchyni boční stěna | 399
32 | 8.31 | zhotovení samostatného odpadu pro AP pod omítkou včetně zednických prací, viz. poznámka | soubor | 1 |  | 0 | v kuchyni boční stěna | 400
33 | 11.36 | celkový úklid po opravách | 0+2 | 1 |  | 0 |  | 336
Cena celkem bez DPH | [5 empty] | 10000
Vyplňte jen modře označené sloupce. Kalkulaci odešlete zpět v tabulkovém formátu (např. XLSx).
V opačném případě nebude nabídka akceptována.
Uveďte Vaši hodinovou sazbu: | [5 empty] | / hod
Poznámky
1 | Veškeré práce budou provedeny v souladu se zadávacími a Všeobecnými obchodními podmínkami
2 | Položka 1.19 "odstranění závad zjištěných při elektro revizi nebo kontrole el.spotřebičů" bude do celkové ceny díla započtena pevnou max. limitní cenou 10 000 Kč.
3 | Položka 2.25 "oprava rozvodu elektroinstalace" bude do celkové ceny díla započtena pevnou max. limitní cenou 10 000 Kč.
4 | Hodinovou sazbu, která se vztahuje k položce 1.19 za "odstranění závad zjištěných při elektrorevizi nebo kontrole el. spotřebičů" a k položce 2.25 za "opravu rozvodu elektroinstalace", uveďte v max. sazbě 300 Kč bez DPH, a to v řádku nad touto tabulkou "Poznámky".
5 | Dodatečné práce: pokud se během prací vyskytne závada nebo nutná dodatečná práce, neprodleně a s dodatečným předstihem před termínem předání díla, toto oznamte příslušnému technikovi volných bytů a to písemnou formou s označením zakázky, ulice, č. pop., č. or., č. bytu a předmět dodatečné práce. Doplňte předmět i o Vámi nabízenou cenu za provedení (konečnou cenu bez DPH, tedy cenu materiálu včetně práce), písemně na e-mail technika. Po případném schválení dodatečných prací bude možné dodatečné práce provést.