## List1
Oprava volného bytu č. 4, P.Lumumby 20 | [7 empty] | 1325
|  |  | VZ č. 361/2021 |  |  |  |  | 2021
2.11.2021 08:04:24
Odběratel: |  |  | Příjemce: |  |  |  |  | 50
Statutární město Ostrava |  |  | Městský obvod Ostrava - Jih
Prokešovo náměstí 1803/8 |  |  | Horní 791/3
729 30 Ostrava - Moravská Ostrava |  |  | 700 30 Ostrava - Hrabůvka
Zhotovitel:
Sídlo
IČ zhotovitele
Předmět zakázky:
Část obce |  |  | Ostrava - Zábřeh
Ulice, č. pop./č. or. |  |  | P.Lumumby 20/2341
Číslo bytu |  |  | 4
Velikost bytu |  |  | 1+3
Technik |  |  | Silvie Spálová
silvie.spalova@ovajih.cz
599 430 150, 734 511 647
poř. č. | kód položky | popis | MJ | Množství | J. cena (CZK) | Cena celkem (CZK) | Upřesnění
1 | 1.11 | elektro revize odběrného místa pro připojení elektroměru | ks | 1 |  | 0 | 2xrevizní zpráva | 11
2 | 1.15 | revize elektroinstalace a elektrických spotřebičů bytu | 1+3 | 1 |  | 0 |  | 15
3 | 2.4 | generální oprava jednofázové elektroinstalace bytu s rozvody pod omítku, vč. el. příslušenství (např. domovní zvonek, ventilátory odsávání, infrazářič, osvětlení pod kuchyňskou linkou, aj.) | 1+3 | 1 |  | 0 | Zasekání a uschování kabelů el.instalace pod omítky a nové podlahy v celém bytě | 23
4 | 3.39 | výměna kuchyňské linky atypický rozměr, viz poznámka | ks | 1 |  | 0 | Délka 190 cm (přizpůsobit k BJ), tloušťka lamina min. 18mm, dekor dřevo, ve spodní části 4x šuplík s kolejničkami, ABS hrany 2mm, zavírače zásuvek a dvířek s měkkým dorazem. V místě připojovacího místa pro myčku bude vyjímatelný spodní díl. | 80
5 | 3.40 | výměna skříňky nad digestoří | ks | 1 |  | 0 | dekor dtto KU-linka, s panty s tlumením na ramínku | 81
6 | 3.41 | výměna digestoře klasické s vnitřním recirkulačním odtahem | ks | 1 |  | 0 |  | 82
7 | 3.48 | výměna spižní skříně včetně polic a žebříku | ks | 1 |  | 0 | výměna včetně rámu dveří, tloušťka lamina min. 18mm, 7ks polic, dekor dtto KU-linka, dvířka dvoukřídlá, čtyřdvéřové, vrchní=65x81cm, spodní=65x172cm | 89
8 | 3.52 | výměna vstupních vchodových protipožárních dveří 80 cm, tř. EI 30, DP3, dekor dřevo včetně kukátka | ks | 1 |  | 0 | 80/P | 93
9 | 3.56 | výměna vnitřních dveří – plné 80 cm | ks | 2 |  | 0 | LO (80/P) - levý pokoj, DP (80/P) - pravý pokoj s balkonem | 97
10 | 3.60 | výměna vnitřních dveří – prosklené 2/3 sklo 80 cm | ks | 1 |  | 0 | OP (80/P) - prostřední pokoj - otevíratelné do OP | 101
11 | 3.69 | výměna dveřního prahu – délka 80 cm | ks | 4 |  | 0 | OP, LO, DP, vstupní = lak | 110
12 | 3.78 | výměna přechodových lišt – délka 70 cm | ks | 2 |  | 0 | KOU, WC | 119
13 | 3.82 | výměna dveřního kování | ks | 5 |  | 0 | KOU, WC, OP, LO, DP | 123
14 | 3.83 | výměna zámku u dveří | ks | 6 |  | 0 | KOU, WC, OP, LO, DP, vstupní | 124
15 | 3.86 | výměna zárubně ocelové pro dveře – šířky 80 cm | ks | 3 |  | 0 | OP (80/P), LO (80/P), DP (80/L) | 127
16 | 3.89 | výměna zárubně ocelové pro vstupní vchodové dveře – šířky 80 cm | ks | 1 |  | 0 | 80/P | 130
17 | 3.108 | výměna kombinovaného plynového sporáku (s el. troubou), vč. příslušenství | ks | 1 |  | 0 | vč.pojistky STOP GAS, 2ks pečících plechů | 294
18 | 3.116 | výměna dřezové desky atypický rozměr, vč. ukončovacích lišt - viz poznámka | ks | 1 |  | 0 | Délka 190 cm, tl. 28mm, včetně hliníkové hrany u sporáku, ukončovací lišta po celém obvodu ve styku s obkladem - v dekoru dřezové desky | 302
19 | 3.118 | výměna větracích mřížek | ks | 4 |  | 0 | KOU, WC, 2xspíž (spíž=uzavíratelné) | 305
20 | 3.132 | výměna vestavné skříně - šíře nad 200 cm, viz poznámka | ks | 1 |  | 0 | PŘ, dvoudílná, osmidvéřová, klasické otevírání dveří, část šatní, část policová, š=2,20m, v=2,68m, h=0,60m, tloušťka lamina min. 18mm, vč.olištování, zavírač dvířek s měkkým dorazem | 325
21 | 3.144 | demontáž a likvidace dřevěných zárubní | ks | 1 |  | 0 | z PŘ do KU | 360
22 | 4.1 | stržení původního PVC | m2 | 16 |  | 0 | PŘ, KU | 148
23 | 4.2 | úprava podkladu – nivelace | m2 | 16 |  | 0 | PŘ, KU | 149
24 | 4.3 | položení PVC – střední zátěž, celoplošně podlepit | m2 | 36 |  | 0 | OP, LO, DP - dekor dřevo | 150
25 | 4.4 | položení PVC – vyšší zátěž, celoplošně podlepit | m2 | 16 |  | 0 | PŘ, KU - dekor dřevo | 151
26 | 4.5 | nalepení obvodové lišty PVC | bm | 70 |  | 0 | OP, LO, DP, PŘ, KU | 152
27 | 4.7 | odstranění parketové podlahy | m2 | 36 |  | 0 | OP, LO, DP | 154
28 | 4.10 | úprava podkladového násypu | m2 | 36 |  | 0 | OP, LO, DP, vyrovnávací podsyp, např.Liapor | 157
29 | 4.11 | položení 2 vrstev OSB desek | m2 | 36 |  | 0 | OP, LO, DP (např. 1x OSB, 1x Durelis) | 158
30 | 5.1 | provedení štukových omítek, vč. vyrovnání podkladu, použití lepidla, perlinky, rohovníků | m2 | 262 |  | 0 | celý byt, včetně úpravy podkladu, perlinky, lepidla, rohovníků | 162
31 | 5.2 | lokální opravy prasklin, prasklin panelových spojů | m2 | 20 |  | 0 | DP, LO - pod parapety, v rohu místností | 163
32 | 5.4 | škrábání stěn,stropů | m2 | 262 |  | 0 | celý byt | 165
33 | 5.6 | malba dvojnásobná bílá | m2 | 262 |  | 0 | celý byt, otěruvzdorná | 167
34 | 6.15 | vybourání soklíku | m | 26 |  | 0 | PŘ, KU u podlahy, vč.zednických úprav | 183
35 | 7.11 | nátěr radiátorů | ks | 5 |  | 0 | OP, LO, DP, KU, KOU = barva bílá | 204
36 | 7.12 | nátěr rozvodů ÚT | soubor | 1 |  | 0 | barva bílá, syntetika | 205
37 | 7.15 | nátěr zárubní – šířka 70 cm | ks | 2 |  | 0 | KOU, WC = barva bílá | 208
38 | 7.16 | nátěr zárubní – šířka 80 cm | ks | 4 |  | 0 | OP, LO, DP = barva bílá, vstupní = barva hnědá | 209
39 | 8.11 | vypouštění topného systému, viz poznámka | soubor | 1 |  | 0 |  | 224
40 | 8.12 | napouštění topného systému, viz poznámka | soubor | 1 |  | 0 |  | 225
41 | 8.19 | výměna radiátoru – deskový, včetně D+M RTN, viz poznámka | ks | 4 |  | 0 | výkony: KU = 0,0965 kW, OP = 0,1179 kW, DP = 0,1271 kW, LO = 0,1286 kW. Po výměně radiátorů kontaktovat fa TESCHSTAIN, tel: 596 244 831 ke zpětné montáži RTN. | 232
42 | 8.20 | výměna termoregulačního ventilu, včetně hlavice | ks | 4 |  | 0 |  | 233
43 | 9.1 | opravy a seřízení plastových oken, viz poznámka | ks | 4 |  | 0 | KU, OP, LO, DP (balkonové dveře v DP) | 237
44 | 9.5 | výměna zámku poštovní schránky | ks | 1 |  | 0 |  | 241
45 | 9.14 | výroba klíčů pro zámkovou vložku | ks | 2 |  | 0 | 1xpravý sklep, 1xmříž k boxům | 250
46 | 9.16 | výměna zámkové vložky | ks | 1 |  | 0 | vstupní dveře = bezpečnostní | 252
47 | 9.17 | výměna kování k zámkové vložce, viz poznámka | ks | 1 |  | 0 | vstupní dveře = bezpečnostní | 253
48 | 9.24 | demontáž bytových doplňků, viz poznámka | soubor | 1 |  | 0 | demontáž kobercového obložení v PŘ, vč.zrcadla, el.kabelů v PŘ, 4ks garnýží | 303
49 | 9.34 | výměna bytového jádra T 06 BTS, VPOS, G57, dle přiložené PD a rozpočtu | soubor | 1 |  | 0 |  | 469
50 | 11.33 | celkový úklid po opravách | 1+3 | 1 |  | 0 |  | 309
Cena celkem bez DPH | [5 empty] | 0
Vyplňte jen modře označené sloupce. Kalkulaci odešlete zpět v tabulkovém formátu (např. XLSx).
V opačném případě nebude nabídka akceptována.
Poznámky
1 | Veškeré práce budou provedeny v souladu se zadávacími a Všeobecnými obchodními podmínkami
2 | Položka 1.19 "odstranění závad zjištěných při elektro revizi nebo kontrole el.spotřebičů" bude do celkové ceny díla započtena pevnou max. limitní cenou 10 000 Kč.
3 | Položka 2.25 "oprava rozvodu elektroinstalace" bude do celkové ceny díla započtena pevnou max. limitní cenou 10 000 Kč.
4 | Hodinovou sazbu, která se vztahuje k položce 1.19 za "odstranění závad zjištěných při elektrorevizi nebo kontrole el. spotřebičů" a k položce 2.25 za "opravu rozvodu elektroinstalace", uveďte v max. sazbě 300 Kč bez DPH, a to v řádku nad touto tabulkou "Poznámky".
5 | Dodatečné práce: pokud se během prací vyskytne závada nebo nutná dodatečná práce, neprodleně a s dodatečným předstihem před termínem předání díla, toto oznamte příslušnému technikovi volných bytů a to písemnou formou s označením zakázky, ulice, č. pop., č. or., č. bytu a předmět dodatečné práce. Doplňte předmět i o Vámi nabízenou cenu za provedení (konečnou cenu bez DPH, tedy cenu materiálu včetně práce), písemně na e-mail technika. Po případném schválení dodatečných prací bude možné dodatečné práce provést.