## List1
Oprava volného bytu č. 6, Jubilejní 43 | [7 empty] | 1332
|  |  | VZ č. 373/2021 |  |  |  |  | 2021
11.11.2021 10:45:59
Odběratel: |  |  | Příjemce: |  |  |  |  | 34
Statutární město Ostrava |  |  | Statutární město Ostrava - Městský obvod Ostrava - Jih
Prokešovo náměstí 1803/3 |  |  | Horní 791/3
729 30 Ostrava - Moravská Ostrava |  |  | 700 30 Ostrava - Hrabůvka
Zhotovitel:
Sídlo
IČ zhotovitele
Předmět zakázky:
Část obce |  |  | Ostrava-Hrabůvka
Ulice, č. pop./č. or. |  |  | Jubilejní 303/43
Číslo bytu |  |  | 6
Velikost bytu |  |  | 0+1
Technik |  |  | Květoslava Kornasová
kvetoslava.kornasova@ovajih.cz
599 430 152, 603 831 010
poř. č. | kód položky | popis | MJ | Množství | J. cena (CZK) | Cena celkem (CZK) | Upřesnění
1 | 1.11 | elektro revize odběrného místa pro připojení elektroměru | ks | 1 |  | 0 | 2x revizní zpráva | 11
2 | 1.12 | revize elektroinstalace a elektrických spotřebičů bytu | 0+1 | 1 |  | 0 | 2x revizní zpráva | 12
3 | 1.19 | odstranění závad zjištěných při elektro revizi nebo kontrole el. spotřebičů | soubor | 1 | 10000 | 10000 | položku naceňte dle tabulky níže "Poznámky" | 19
4 | 3.1 | výměna wc kombi | ks | 1 |  | 0 | s duálním splachováním | 42
5 | 3.5 | výměna pancéřové hadičky | ks | 1 |  | 0 |  | 46
6 | 3.6 | výměna rohového ventilu | ks | 1 |  | 0 |  | 47
7 | 3.15 | výměna sprchové vaničky | ks | 1 |  | 0 | keramická čtvrtkruhová 80 x 80 se zápachovou uzávěrou | 56
8 | 3.19 | výměna zástěny do sprchového koutu | soubor | 1 |  | 0 | čtvrtkruhová posuvné dveře čiré sklo o tl. min. 5 mm rám broušený hliník, | 60
9 | 3.22 | výměna baterie dřezové stojánkové pákové | ks | 1 |  | 0 | se zárukou min. 5 let | 63
10 | 3.26 | výměna baterie umyvadlové stojánkové pákové | ks | 1 |  | 0 | se zárukou min. 5 let | 67
11 | 3.31 | výměna baterie sprchové nástěnné R100 | ks | 1 |  | 0 |  | 72
12 | 3.33 | výměna dřezu nerez včetně příslušenství | ks | 1 |  | 0 | s odkapnou plochou se zápachovou uzávěrkou, uzavírací vtok clic - clac a otvorem pro stojánkovou baterii | 74
13 | 3.39 | výměna kuchyňské linky atypický rozměr, viz poznámka | ks | 1 |  | 0 | spodní část 2,60m, vrchní část 1,10m tl.lamina 18mm zachovat stejné členění, korpusy barva bílá hrany ABS, kování úchyty vodorovné tyčové al. matný, zavírače zásuvek a dvířek s měkkým dorazem, horní skříňky odsadit o 15 mm od stěny, (dna a stropy korpusů kratší než boky) tak, aby vznikla odvětrávaná mezera. Spodní skříňky usadit na nožkách s oddělávací lištou - dekor odsouhlasit s objednatelem | 80
14 | 3.41 | výměna digestoře klasické s vnitřním recirkulačním odtahem | ks | 1 |  | 0 | nerez | 82
15 | 3.116 | výměna dřezové desky atypický rozměr, vč. ukončovacích lišt - viz poznámka | ks | 1 |  | 0 | délka 2,60m, tl. 38mm, ukončovací lišta po celém obvodu ve styku s obkladem hliníková a boční hrana hliníková,( dekor odsouhlasit s objednatelem) | 302
16 | 3.122 | výměna vestavné el. varné desky | ks | 1 |  | 0 | sklokeramická dvouplotýnková | 314
17 | 3.145 | přebroušení a lakování stávajících dveřních prahů vč. demontáže a zpětné montáže, viz poznámka | ks | 3 |  | 0 | 2x 80cm - PO s Kuchyní a vstupní dveře, 1x 60cm KOU | 361
18 | 3.177 | výměna dřezového sifonu | ks | 1 |  | 0 | s vývodem pro připojení myčky včetně výměny odpadu | 437
19 | 4.2 | úprava podkladu – nivelace | m2 | 16.2 |  | 0 | podlaha část KU a KOUP. | 149
20 | 4.4 | položení PVC – vyšší zátěž, celoplošně podlepit | m2 | 14.6 |  | 0 | 4,60m2 do koupelny PVC/vinyl bez podložky, 10 m2 v části KU PVC/vinyl s podložkou - nášlapná vrstva 0,4mm tl. 2,9mm, ( např Fatra TERMOFIX) protiskluz R 10.Stávající podklad cetris desky.( Dekor odsouhlasit s objednatelem.) | 151
21 | 4.6 | montáž obvodové plastové lišty | bm | 5 |  | 0 | v KOUPve styku s obkladem | 153
22 | 4.9 | odstranění plovoucí podlahy | m2 | 25.7 |  | 0 | část pokoje společný s kuchyní, zámkový spoj | 156
23 | 4.11 | položení 2 vrstev OSB desek | m2 | 5.2 |  | 0 | v koupelně cetris desky 2 vrstvy, zpevnění a vypodložení stávajících dřevěných trámů | 158
24 | 4.16 | odstranění desek OSB podlahy | m2 | 5.2 |  | 0 | v koupelně cetris desky 2 vrstvy | 330
25 | 4.17 | výměna okrajových lišt plovoucí/vinylové podlahy | m | 28 |  | 0 | část pokoje s kuchyní a kolem trámů nekotvit ke stěnám ale k podlaze | 370
26 | 4.18 | výměna přechodové lišty atyp, viz poznámka | bm | 2.5 |  | 0 | hliníková mezi KU a pokojem | 376
27 | 4.24 | položení zámkové vinylové podlahy, včetně podložky | m2 | 25.7 |  | 0 | část pokoje tl. 4,5mm nášlapná vrstva 0,7mm dekor dřevo(dekor odsouhlasit objednatelem), | 433
28 | 4.25 | oprava/výměna hydroizolace | m2 | 5.2 |  | 0 | v koupelně před položením PVC/vinylu | 458
29 | 5.2 | lokální opravy prasklin, prasklin panelových spojů | m2 | 0.5 |  | 0 | v KU | 163
30 | 5.5 | malba bílá | m2 | 17 |  | 0 | barva otěruvzdorná jedna stěna v KU po opravě praskliny | 166
31 | 6.14 | vybourání dlažby | m2 | 14.6 |  | 0 | část KU a koupelna | 182
32 | 6.15 | vybourání soklíku | m | 6.7 |  | 0 | v části KU společné s pokojem | 183
33 | 7.11 | nátěr radiátorů | ks | 5 |  | 0 | v KU, OP, KOUP, PŔ ocelové deskové - barva bílá akrylátová | 204
34 | 11.30 | celkový úklid po opravách | 0+1 | 1 |  | 0 |  | 306
Cena celkem bez DPH | [5 empty] | 10000
Vyplňte jen modře označené sloupce. Kalkulaci odešlete zpět v tabulkovém formátu (např. XLSx).
V opačném případě nebude nabídka akceptována.
Uveďte Vaši hodinovou sazbu: | [5 empty] | / hod
Poznámky
1 | Veškeré práce budou provedeny v souladu se zadávacími a Všeobecnými obchodními podmínkami
2 | Položka 1.19 "odstranění závad zjištěných při elektro revizi nebo kontrole el.spotřebičů" bude do celkové ceny díla započtena pevnou max. limitní cenou 10 000 Kč.
3 | Položka 2.25 "oprava rozvodu elektroinstalace" bude do celkové ceny díla započtena pevnou max. limitní cenou 10 000 Kč.
4 | Hodinovou sazbu, která se vztahuje k položce 1.19 za "odstranění závad zjištěných při elektrorevizi nebo kontrole el. spotřebičů" a k položce 2.25 za "opravu rozvodu elektroinstalace", uveďte v max. sazbě 300 Kč bez DPH, a to v řádku nad touto tabulkou "Poznámky".
5 | Dodatečné práce: pokud se během prací vyskytne závada nebo nutná dodatečná práce, neprodleně a s dodatečným předstihem před termínem předání díla, toto oznamte příslušnému technikovi volných bytů a to písemnou formou s označením zakázky, ulice, č. pop., č. or., č. bytu a předmět dodatečné práce. Doplňte předmět i o Vámi nabízenou cenu za provedení (konečnou cenu bez DPH, tedy cenu materiálu včetně práce), písemně na e-mail technika. Po případném schválení dodatečných prací bude možné dodatečné práce provést.