## Rekapitulace stavby
Export Komplet | [27 empty] | 2.0 | ZAMOK |  |  |  |  | False | False | {6b076034-7a08-40e9-98ef-230a54f2af48}
[33 empty] | 0,01 | 21
[33 empty] | 0,01 | 15
|  | REKAPITULACE STAVBY | [17 empty] | v --- níže se nacházejí doplnkové a pomocné údaje k sestavám --- v | [11 empty] | Návod na vyplnění | 0,001
|  | Kód: |  |  |  |  | 20201121 | [24 empty] | Měnit lze pouze buňky se žlutým podbarvením! 1) na prvním listu Rekapitulace stavby vyplňte v sestavě a) Souhrnný list - údaje o Uchazeči (přenesou se do ostatních sestav i v jiných listech) b) Rekapitulace objektů - potřebné Ostatní náklady 2) na vybraných listech vyplňte v sestavě a) Krycí list - údaje o Uchazeči, pokud se liší od údajů o Uchazeči na Souhrnném listu (údaje se přenesou do ostatních sestav v daném listu) b) Rekapitulace rozpočtu - potřebné Ostatní náklady c) Celkové náklady za stavbu - ceny u položek - množství, pokud má žluté podbarvení - a v případě potřeby poznámku (ta je ve skrytém sloupci) | 0,01
|  | Stavba: |  |  |  |  | Výškovická ul. prostor mezi ul. Svornosti a Čujkovova, Ostrava-Jih | [25 empty] | 0,01
|  | KSO: | [13 empty] | CC-CZ: | [16 empty] | 0,01
|  | Místo: |  |  |  |  | ul. Výškovická | [8 empty] | Datum: |  | 27. 10. 2021 | [14 empty] | 0,01
0,01
|  | Zadavatel: | [13 empty] | IČ: | [16 empty] | 0,01
|  |  | Městský obvod Ostrava – Jih | [12 empty] | DIČ: | [16 empty] | 0,01
0,01
|  | Uchazeč: | [13 empty] | IČ: |  | Vyplň údaj | [14 empty] | 0,01
|  |  | Vyplň údaj | [12 empty] | DIČ: |  | Vyplň údaj | [14 empty] | 0,01
False
|  | Projektant: | [13 empty] | IČ: | [16 empty] | False
|  |  | Ing. Bc. Roman Fildán | [12 empty] | DIČ: | [16 empty] | True
0,01
|  | Zpracovatel: | [13 empty] | IČ: | [16 empty] | 0,01
|  |  | Ing. Bc. Roman Fildán | [12 empty] | DIČ: | [16 empty] | True
Poznámka:
|  | Cena bez DPH | [13 empty] | 0
[8 empty] | Sazba daně |  |  | Základ daně |  |  |  |  | Výše daně
|  | DPH |  | základní |  |  |  | 21% |  |  | 0 |  |  |  |  | 0
|  |  |  | snížená |  |  |  | 15% |  |  | 0 |  |  |  |  | 0
|  |  |  | zákl. přenesená |  |  |  | 21% |  |  | 0 |  |  |  |  | 0
|  |  |  | sníž. přenesená |  |  |  | 15% |  |  | 0 |  |  |  |  | 0
|  |  |  | nulová |  |  |  | 0% |  |  | 0 |  |  |  |  | 0
|  | Cena s DPH | [6 empty] | v |  |  | CZK |  |  |  | 0
|  | Projektant | [11 empty] | Zpracovatel
|  | Datum a podpis: | [7 empty] | Razítko |  |  |  | Datum a podpis: |  |  | Razítko
|  | Objednavatel | [11 empty] | Uchazeč
|  | Datum a podpis: | [7 empty] | Razítko |  |  |  | Datum a podpis: |  |  | Razítko
REKAPITULACE OBJEKTŮ STAVBY A SOUPISŮ PRACÍ
| Kód: | [6 empty] | 20201121
| Stavba: | [6 empty] | Výškovická ul. prostor mezi ul. Svornosti a Čujkovova, Ostrava-Jih
| Místo: | [6 empty] | ul. Výškovická | [6 empty] | Datum: |  | 27. 10. 2021
| Zadavatel: | [6 empty] | Městský obvod Ostrava – Jih | [6 empty] | Projektant: |  | Ing. Bc. Roman Fildán |  |  | Informatívní údaje z listů zakázek
| Uchazeč: | [13 empty] | Zpracovatel: |  | Ing. Bc. Roman Fildán
| Kód |  |  |  | Popis | [7 empty] | Cena bez DPH [CZK] |  |  |  |  | Cena s DPH [CZK] | Typ | z toho Ostat. náklady [CZK] | DPH [CZK] | Normohodiny [h] | DPH základní [CZK] | DPH snížená [CZK] | DPH základní přenesená [CZK] | DPH snížená přenesená [CZK] | Základna DPH základní | Základna DPH snížená | Základna DPH zákl. přenesená | Základna DPH sníž. přenesená | Základna DPH nulová
| Náklady z rozpočtů | [11 empty] | 0 |  |  |  |  | 0 |  | 0 | 0 | 0 | 0 | 0 | 0 | 0 | 0 | 0 | 0 | 0 | 0 |  | D | 0 | ###NOIMPORT### | IMPORT | {6b076034-7a08-40e9-98ef-230a54f2af48} | {00000000-0000-0000-0000-000000000000}
/ |  | 001 |  |  |  | vedlejší rozpočtové náklady - uznatelné | [6 empty] | 0 |  |  |  |  | 0 | STA | 0 | 0 | 0 | 0 | 0 | 0 | 0 | 0 | 0 | 0 | 0 | 0 |  |  | 1 |  | IMPORT | {83b03d64-380f-4f5c-99fa-14090656243b} | {6b076034-7a08-40e9-98ef-230a54f2af48} | 2
/ |  | 002 |  |  |  | vedlejší rozpočtové náklady - neuznatelné | [6 empty] | 0 |  |  |  |  | 0 | STA | 0 | 0 | 0 | 0 | 0 | 0 | 0 | 0 | 0 | 0 | 0 | 0 |  |  | 1 |  | IMPORT | {68b26b9c-babf-4545-bdf0-c55381d1e9c1} | {6b076034-7a08-40e9-98ef-230a54f2af48} | 2
/ |  | 003 |  |  |  | SO 101 KOMUNIKACE - uznatelné | [6 empty] | 0 |  |  |  |  | 0 | STA | 0 | 0 | 0 | 0 | 0 | 0 | 0 | 0 | 0 | 0 | 0 | 0 |  |  | 1 |  | IMPORT | {9c2342d4-f0b2-4c1a-8b53-546fdfb0d36e} | {6b076034-7a08-40e9-98ef-230a54f2af48} | 2
/ |  | 004 |  |  |  | SO 301 ODVODNĚNÍ KOMUNIKACE - uznatelné | [6 empty] | 0 |  |  |  |  | 0 | STA | 0 | 0 | 0 | 0 | 0 | 0 | 0 | 0 | 0 | 0 | 0 | 0 |  |  | 1 |  | IMPORT | {015bb1ad-b3c6-415e-a1cd-9d6449116dfa} | {6b076034-7a08-40e9-98ef-230a54f2af48} | 2
/ |  | 005 |  |  |  | SO 301 ODVODNĚNÍ KOMUNIKACE - neuznatelné | [6 empty] | 0 |  |  |  |  | 0 | STA | 0 | 0 | 0 | 0 | 0 | 0 | 0 | 0 | 0 | 0 | 0 | 0 |  |  | 1 |  | IMPORT | {340fac61-1cfc-4f30-9d8a-59f7172d09f8} | {6b076034-7a08-40e9-98ef-230a54f2af48} | 2
/ |  | 006 |  |  |  | SO 302 PŘÍPOJKA, ROZVOD VODY A FONTÁNA - uznatelné | [6 empty] | 0 |  |  |  |  | 0 | STA | 0 | 0 | 0 | 0 | 0 | 0 | 0 | 0 | 0 | 0 | 0 | 0 |  |  | 1 |  | IMPORT | {377810ff-2898-45d6-a4ea-c771c868149b} | {6b076034-7a08-40e9-98ef-230a54f2af48} | 2
/ |  | 007 |  |  |  | SO 302 PŘÍPOJKA, ROZVOD VODY A FONTÁNA - neuznatelné | [6 empty] | 0 |  |  |  |  | 0 | STA | 0 | 0 | 0 | 0 | 0 | 0 | 0 | 0 | 0 | 0 | 0 | 0 |  |  | 1 |  | IMPORT | {364a385c-cc88-4901-8ec9-95d016439d65} | {6b076034-7a08-40e9-98ef-230a54f2af48} | 2
/ |  | 008 |  |  |  | SO 401 VEŘEJNÉ OSVĚTLENÍ - uznatelné | [6 empty] | 0 |  |  |  |  | 0 | STA | 0 | 0 | 0 | 0 | 0 | 0 | 0 | 0 | 0 | 0 | 0 | 0 |  |  | 1 |  | IMPORT | {cbb20c0c-e1fa-4374-99e5-0f36a52b0db5} | {6b076034-7a08-40e9-98ef-230a54f2af48} | 2
/ |  | 009 |  |  |  | SO 401 VEŘEJNÉ OSVĚTLENÍ - neuznatelné | [6 empty] | 0 |  |  |  |  | 0 | STA | 0 | 0 | 0 | 0 | 0 | 0 | 0 | 0 | 0 | 0 | 0 | 0 |  |  | 1 |  | IMPORT | {d1731a79-17d5-4ae7-a7f5-c71686c190a5} | {6b076034-7a08-40e9-98ef-230a54f2af48} | 2
/ |  | 010 |  |  |  | SO 402 KAMEROVÝ SYSTÉM - uznatelné | [6 empty] | 0 |  |  |  |  | 0 | STA | 0 | 0 | 0 | 0 | 0 | 0 | 0 | 0 | 0 | 0 | 0 | 0 |  |  | 1 |  | IMPORT | {9ff0670f-cd4c-42b9-b82c-821169216d2e} | {6b076034-7a08-40e9-98ef-230a54f2af48} | 2
/ |  | 011 |  |  |  | SO 402 KAMEROVÝ SYSTÉM - neuznatelné | [6 empty] | 0 |  |  |  |  | 0 | STA | 0 | 0 | 0 | 0 | 0 | 0 | 0 | 0 | 0 | 0 | 0 | 0 |  |  | 1 |  | IMPORT | {b219f69d-f390-4ced-93d9-7741a3d8fef9} | {6b076034-7a08-40e9-98ef-230a54f2af48} | 2
/ |  | 012 |  |  |  | SO 403 STANICE PRO ELEKTROKOLA - neuznatelné | [6 empty] | 0 |  |  |  |  | 0 | STA | 0 | 0 | 0 | 0 | 0 | 0 | 0 | 0 | 0 | 0 | 0 | 0 |  |  | 1 |  | IMPORT | {e1608fc5-8f61-4806-91c3-8ded384d3ece} | {6b076034-7a08-40e9-98ef-230a54f2af48} | 2
/ |  | 013 |  |  |  | 5 LETÁ UDRŽOVACÍ PÉČE - neuznatelné | [6 empty] | 0 |  |  |  |  | 0 | STA | 0 | 0 | 0 | 0 | 0 | 0 | 0 | 0 | 0 | 0 | 0 | 0 |  |  | 1 |  | IMPORT | {481ce3a9-0811-47e3-803c-88596a82222c} | {6b076034-7a08-40e9-98ef-230a54f2af48} | 2

## 001 - vedlejší rozpočtové...
{83b03d64-380f-4f5c-99fa-14090656243b}
2
| KRYCÍ LIST SOUPISU PRACÍ | [7 empty] | v --- níže se nacházejí doplnkové a pomocné údaje k sestavám --- v | [8 empty] | False
Stavba:
Výškovická ul. prostor mezi ul. Svornosti a Čujkovova, Ostrava-Jih
Objekt:
001 - vedlejší rozpočtové náklady - uznatelné
| KSO: |  |  |  |  | CC-CZ:
| Místo: |  | ul. Výškovická |  |  | Datum: | 27. 10. 2021
| Zadavatel: |  |  |  |  | IČ:
|  | Městský obvod Ostrava – Jih |  |  |  | DIČ:
| Uchazeč: |  |  |  |  | IČ: | Vyplň údaj
|  | Vyplň údaj |  |  |  | DIČ: | Vyplň údaj
| Projektant: |  |  |  |  | IČ:
|  | Ing. Bc. Roman Fildán |  |  |  | DIČ:
| Zpracovatel: |  |  |  |  | IČ:
|  | Ing. Bc. Roman Fildán |  |  |  | DIČ:
Poznámka:
| Cena bez DPH | [5 empty] | 0
|  |  | Základ daně |  |  | Sazba daně | Výše daně
| DPH | základní | 0 |  |  | 21% | 0
|  | snížená | 0 |  |  | 15% | 0
|  | zákl. přenesená | 0 |  |  | 21% | 0
|  | sníž. přenesená | 0 |  |  | 15% | 0
|  | nulová | 0 |  |  | 0% | 0
| Cena s DPH |  |  | v | CZK |  | 0
| Projektant |  |  | Zpracovatel
| Datum a podpis: |  | Razítko | Datum a podpis: |  |  | Razítko
| Objednavatel |  |  | Uchazeč
| Datum a podpis: |  | Razítko | Datum a podpis: |  |  | Razítko
REKAPITULACE ČLENĚNÍ SOUPISU PRACÍ
Stavba:
Výškovická ul. prostor mezi ul. Svornosti a Čujkovova, Ostrava-Jih
Objekt:
001 - vedlejší rozpočtové náklady - uznatelné
Místo: |  |  | ul. Výškovická |  |  | Datum: | 27. 10. 2021
Zadavatel: |  |  | Městský obvod Ostrava – Jih |  |  | Projektant: | Ing. Bc. Roman Fildán
Uchazeč: |  |  | Vyplň údaj |  |  | Zpracovatel: | Ing. Bc. Roman Fildán
Kód dílu - Popis | [6 empty] | Cena celkem [CZK]
Náklady ze soupisu prací | [6 empty] | 0 | [11 empty] | -1
| HSV - Práce a dodávky HSV | [5 empty] | 0
| 1 - VRN | [5 empty] | 0
SOUPIS PRACÍ
Stavba:
Výškovická ul. prostor mezi ul. Svornosti a Čujkovova, Ostrava-Jih
Objekt:
001 - vedlejší rozpočtové náklady - uznatelné
Místo: |  |  | ul. Výškovická |  |  | Datum: | 27. 10. 2021
Zadavatel: |  |  | Městský obvod Ostrava – Jih |  |  | Projektant: | Ing. Bc. Roman Fildán
Uchazeč: |  |  | Vyplň údaj |  |  | Zpracovatel: | Ing. Bc. Roman Fildán
PČ | Typ | Kód | Popis | MJ | Množství | J.cena [CZK] | Cena celkem [CZK] | Cenová soustava |  | DPH | J. Nh [h] | Nh celkem [h] | J. hmotnost [t] | Hmotnost celkem [t] | J. suť [t] | Suť Celkem [t]
Náklady soupisu celkem | [6 empty] | 0 |  |  |  |  | 0 |  | 0 |  | 0 |  | D | -1 | [7 empty] | 0
| D | HSV | Práce a dodávky HSV |  |  |  | 0 |  |  |  |  | 0 |  | 0 |  | 0 | 5 | D | 0 | ROZPOCET | [6 empty] | 0
| D | 1 | VRN |  |  |  | 0 |  |  |  |  | 0 |  | 0 |  | 0 | 5 | D | 1 | ROZPOCET | [6 empty] | 0
1 | M | 015 | dočasné zajištění podzemních sítí proti poškození | kpl | 1 |  | 0 |  |  | základní |  | 0 | 0 | 0 | 0 | 0 | 8 | M | 2 | ROZPOCET | 0 | 0 | 0 | 0 | 0 | 1 | 0 | 4 | 422929104
2 | M | 016 | Čistění komunikací | kpl | 1 |  | 0 |  |  | základní |  | 0 | 0 | 0 | 0 | 0 | 8 | M | 2 | ROZPOCET | 0 | 0 | 0 | 0 | 0 | 1 | 0 | 4 | -1400031697

## 002 - vedlejší rozpočtové...
[18 empty] | {68b26b9c-babf-4545-bdf0-c55381d1e9c1} | [5 empty] | ploty | ploty | m | 1836 | 2
2
| KRYCÍ LIST SOUPISU PRACÍ | [7 empty] | v --- níže se nacházejí doplnkové a pomocné údaje k sestavám --- v | [8 empty] | False
Stavba:
Výškovická ul. prostor mezi ul. Svornosti a Čujkovova, Ostrava-Jih
Objekt:
002 - vedlejší rozpočtové náklady - neuznatelné
| KSO: |  |  |  |  | CC-CZ:
| Místo: |  | ul. Výškovická |  |  | Datum: | 27. 10. 2021
| Zadavatel: |  |  |  |  | IČ:
|  | Městský obvod Ostrava – Jih |  |  |  | DIČ:
| Uchazeč: |  |  |  |  | IČ: | Vyplň údaj
|  | Vyplň údaj |  |  |  | DIČ: | Vyplň údaj
| Projektant: |  |  |  |  | IČ:
|  | Ing. Bc. Roman Fildán |  |  |  | DIČ:
| Zpracovatel: |  |  |  |  | IČ:
|  | Ing. Bc. Roman Fildán |  |  |  | DIČ:
Poznámka:
| Cena bez DPH | [5 empty] | 0
|  |  | Základ daně |  |  | Sazba daně | Výše daně
| DPH | základní | 0 |  |  | 21% | 0
|  | snížená | 0 |  |  | 15% | 0
|  | zákl. přenesená | 0 |  |  | 21% | 0
|  | sníž. přenesená | 0 |  |  | 15% | 0
|  | nulová | 0 |  |  | 0% | 0
| Cena s DPH |  |  | v | CZK |  | 0
| Projektant |  |  | Zpracovatel
| Datum a podpis: |  | Razítko | Datum a podpis: |  |  | Razítko
| Objednavatel |  |  | Uchazeč
| Datum a podpis: |  | Razítko | Datum a podpis: |  |  | Razítko
REKAPITULACE ČLENĚNÍ SOUPISU PRACÍ
Stavba:
Výškovická ul. prostor mezi ul. Svornosti a Čujkovova, Ostrava-Jih
Objekt:
002 - vedlejší rozpočtové náklady - neuznatelné
Místo: |  |  | ul. Výškovická |  |  | Datum: | 27. 10. 2021
Zadavatel: |  |  | Městský obvod Ostrava – Jih |  |  | Projektant: | Ing. Bc. Roman Fildán
Uchazeč: |  |  | Vyplň údaj |  |  | Zpracovatel: | Ing. Bc. Roman Fildán
Kód dílu - Popis | [6 empty] | Cena celkem [CZK]
Náklady ze soupisu prací | [6 empty] | 0 | [11 empty] | -1
| HSV - Práce a dodávky HSV | [5 empty] | 0
| 1 - VRN | [5 empty] | 0
SOUPIS PRACÍ
Stavba:
Výškovická ul. prostor mezi ul. Svornosti a Čujkovova, Ostrava-Jih
Objekt:
002 - vedlejší rozpočtové náklady - neuznatelné
Místo: |  |  | ul. Výškovická |  |  | Datum: | 27. 10. 2021
Zadavatel: |  |  | Městský obvod Ostrava – Jih |  |  | Projektant: | Ing. Bc. Roman Fildán
Uchazeč: |  |  | Vyplň údaj |  |  | Zpracovatel: | Ing. Bc. Roman Fildán
PČ | Typ | Kód | Popis | MJ | Množství | J.cena [CZK] | Cena celkem [CZK] | Cenová soustava |  | DPH | J. Nh [h] | Nh celkem [h] | J. hmotnost [t] | Hmotnost celkem [t] | J. suť [t] | Suť Celkem [t]
Náklady soupisu celkem | [6 empty] | 0 |  |  |  |  | 0 |  | 0.2754 |  | 0 |  | D | -1 | [15 empty] | 0
| D | HSV | Práce a dodávky HSV |  |  |  | 0 |  |  |  |  | 0 |  | 0.2754 |  | 0 | 5 | D | 0 |  |  |  | ROZPOCET | [11 empty] | 0
| D | 1 | VRN |  |  |  | 0 |  |  |  |  | 0 |  | 0.2754 |  | 0 | 5 | D | 1 |  |  |  | ROZPOCET | [11 empty] | 0
1 | M | 001 | Vytýčení stávajících inženýrských sítí. | kpl | 1 |  | 0 |  |  | základní |  | 0 | 0 | 0 | 0 | 0 | 8 | M | 2 |  |  |  | ROZPOCET | [5 empty] | 0 | 0 | 0 | 0 | 0 | 1 | 0 | 4 | -1841738434
2 | M | 002 | Administrativní činnost pro zajištění záborů pozemků, uzavírek komunikací a dopravních opatření | kpl | 1 |  | 0 |  |  | základní |  | 0 | 0 | 0 | 0 | 0 | 8 | M | 2 |  |  |  | ROZPOCET | [5 empty] | 0 | 0 | 0 | 0 | 0 | 1 | 0 | 4 | 1780697206
3 | M | 022 | aktualizace dokladových částí projektové dokumentace | kpl | 1 |  | 0 |  |  | základní |  | 0 | 0 | 0 | 0 | 0 | 8 | M | 2 |  |  |  | ROZPOCET | [5 empty] | 0 | 0 | 0 | 0 | 0 | 1 | 0 | 4 | 1588565870
4 | M | 006 | Geodetické zaměření realizovaných objektů | kpl | 1 |  | 0 |  |  | základní |  | 0 | 0 | 0 | 0 | 0 | 8 | M | 2 |  |  |  | ROZPOCET | [5 empty] | 0 | 0 | 0 | 0 | 0 | 1 | 0 | 4 | -2043415083
5 | M | 007 | Zpracování dokumentace skutečného provedení stavby | kpl | 1 |  | 0 |  |  | základní |  | 0 | 0 | 0 | 0 | 0 | 8 | M | 2 |  |  |  | ROZPOCET | [5 empty] | 0 | 0 | 0 | 0 | 0 | 1 | 0 | 4 | -513007095
6 | M | 008 | Vyhotovení geometrických plánů pro vklad do KN | kpl | 5 |  | 0 |  |  | základní |  | 0 | 0 | 0 | 0 | 0 | 8 | M | 2 |  |  |  | ROZPOCET | [5 empty] | 0 | 0 | 0 | 0 | 0 | 1 | 0 | 4 | -453718963
7 | M | 009 | Statické zatěžovací zkoušky zhutnění | kus | 30 |  | 0 |  |  | základní |  | 0 | 0 | 0 | 0 | 0 | 8 | M | 2 |  |  |  | ROZPOCET | [5 empty] | 0 | 0 | 0 | 0 | 0 | 1 | 0 | 4 | 484508382
| VV |  | dle D1.1.1 | [14 empty] | VV | 2 | 1 | True | 0 | ROZPOCET
| VV |  | statické zkoušky na pláni | [14 empty] | VV | 2 | 1 | True | 0 | ROZPOCET
| VV |  | 15 |  | 15 | [12 empty] | VV | 2 | 2 | True | 0 | ROZPOCET
| VV |  | pod finálními vrstvami | [14 empty] | VV | 2 | 1 | True | 0 | ROZPOCET
| VV |  | 15 |  | 15 | [12 empty] | VV | 2 | 2 | True | 0 | ROZPOCET
| VV |  | Součet |  | 30 | [12 empty] | VV | 2 | 4 | True | 1 | ROZPOCET
8 | M | 010 | Dočasné dopravní značení a čištění tohoto značení po dobu realizace akce | kpl | 1 |  | 0 |  |  | základní |  | 0 | 0 | 0 | 0 | 0 | 8 | M | 2 |  |  |  | ROZPOCET | [5 empty] | 0 | 0 | 0 | 0 | 0 | 1 | 0 | 4 | -453868337
9 | M | 011 | zajištění bezpečnosti účastníků realizace akce a veřejnosti, zajištění staveniště, zajištění bezpečnosti silničního provozu, provizorní ohrazení výkopu, dočasné stezky, koridory, bezpečnostní tabulky | kpl | 1 |  | 0 |  |  | základní |  | 0 | 0 | 0 | 0 | 0 | 8 | M | 2 |  |  |  | ROZPOCET | [5 empty] | 0 | 0 | 0 | 0 | 0 | 1 | 0 | 4 | -643241358
10 | M | 013 | zařízení staveniště zhotovitele - chemické WC+kancelář+sklady | kpl | 1 |  | 0 |  |  | základní |  | 0 | 0 | 0 | 0 | 0 | 8 | M | 2 |  |  |  | ROZPOCET | [5 empty] | 0 | 0 | 0 | 0 | 0 | 1 | 0 | 4 | 610095100
11 | M | 017 | Náklady na vytýčení stavby | kpl | 1 |  | 0 |  |  | základní |  | 0 | 0 | 0 | 0 | 0 | 8 | M | 2 |  |  |  | ROZPOCET | [5 empty] | 0 | 0 | 0 | 0 | 0 | 1 | 0 | 4 | -259691168
12 | M | 018 | Náklady na projektovou (dílenskou) dokumentaci zhotovitele | kpl | 1 |  | 0 |  |  | základní |  | 0 | 0 | 0 | 0 | 0 | 8 | M | 2 |  |  |  | ROZPOCET | [5 empty] | 0 | 0 | 0 | 0 | 0 | 1 | 0 | 4 | 280461324
13 | M | 019 | Pasportizace území před zahájením stavby dle požadavku odboru dopravy | kpl | 1 |  | 0 |  |  | základní |  | 0 | 0 | 0 | 0 | 0 | 8 | M | 2 |  |  |  | ROZPOCET | [5 empty] | 0 | 0 | 0 | 0 | 0 | 1 | 0 | 4 | 550554108
14 | K | 119003227 | Mobilní plotová zábrana vyplněná dráty výšky do 2,2 m pro zabezpečení výkopu zřízení | m | 1836 |  | 0 |  |  | základní |  | 0 | 0.00015 | 0.2754 | 0 | 0 | 4 | K | 2 |  |  |  | ROZPOCET | [5 empty] | 0 | 0 | 0 | 0 | 0 | 1 | 0 | 4 | -1239793428
| VV |  | dle F2.b | [14 empty] | VV | 2 | 1 | True | 0 | ROZPOCET
| VV | ploty | 915+130+295+120+152+224 |  | 1836 | [12 empty] | VV | 2 | 2 | True | 1 | ROZPOCET
15 | K | 119003228 | Mobilní plotová zábrana vyplněná dráty výšky do 2,2 m pro zabezpečení výkopu odstranění | m | 1836 |  | 0 |  |  | základní |  | 0 | 0 | 0 | 0 | 0 | 4 | K | 2 |  |  |  | ROZPOCET | [5 empty] | 0 | 0 | 0 | 0 | 0 | 1 | 0 | 4 | 999423193
| VV |  | ploty |  | 1836 | [12 empty] | VV | 2 | 2 | True | 1 | ROZPOCET
16 | K | R001N | náklady za pronájem mobilního oplocení po dobu 6 měsíců | kpl | 1 |  | 0 |  |  | základní |  | 0 | 0 | 0 | 0 | 0 | 4 | K | 2 |  |  |  | ROZPOCET | [5 empty] | 0 | 0 | 0 | 0 | 0 | 1 | 0 | 4 | 1998162496
17 | M | 003 | Koordinační a kompletační činnost dodavatele | kpl | 1 |  | 0 |  |  | základní |  | 0 | 0 | 0 | 0 | 0 | 8 | M | 2 |  |  |  | ROZPOCET | [5 empty] | 0 | 0 | 0 | 0 | 0 | 1 | 0 | 4 | -520638869
18 | M | 004 | Náklady na veškeré energie související s realizací akce | kpl | 1 |  | 0 |  |  | základní |  | 0 | 0 | 0 | 0 | 0 | 8 | M | 2 |  |  |  | ROZPOCET | [5 empty] | 0 | 0 | 0 | 0 | 0 | 1 | 0 | 4 | -1641480058
19 | M | 005 | Zábory cizích pozemků (veřejných i soukromých) | kpl | 1 |  | 0 |  |  | základní |  | 0 | 0 | 0 | 0 | 0 | 8 | M | 2 |  |  |  | ROZPOCET | [5 empty] | 0 | 0 | 0 | 0 | 0 | 1 | 0 | 4 | -811837696
20 | M | 012 | Informační tabule s údaji o stavbě (velikost cca 1,5 x 1 m – dle grafického návrhu investora) | kus | 2 |  | 0 |  |  | základní |  | 0 | 0 | 0 | 0 | 0 | 8 | M | 2 |  |  |  | ROZPOCET | [5 empty] | 0 | 0 | 0 | 0 | 0 | 1 | 0 | 4 | -309259146
21 | M | 014 | Náklady za vypouštění čerpané podzemní vody do veřejné kanalizace | kpl | 1 |  | 0 |  |  | základní |  | 0 | 0 | 0 | 0 | 0 | 8 | M | 2 |  |  |  | ROZPOCET | [5 empty] | 0 | 0 | 0 | 0 | 0 | 1 | 0 | 4 | 166864995

## 003 - SO 101 KOMUNIKACE -...
[18 empty] | {9c2342d4-f0b2-4c1a-8b53-546fdfb0d36e} | [5 empty] | bo1025 | bo1025 | m | 1014,8 | 2
[18 empty] | 2 | [5 empty] | cyklo | cyklo | m2 | 690,7 | 2
| KRYCÍ LIST SOUPISU PRACÍ | [7 empty] | v --- níže se nacházejí doplnkové a pomocné údaje k sestavám --- v | [8 empty] | False | [5 empty] | gtx | gtx | m2 | 6265,72 | 2
[24 empty] | chráničky | chráničky | m | 153 | 2
| Stavba: | [22 empty] | izolace | izolace | m2 | 268,2 | 2
|  | Výškovická ul. prostor mezi ul. Svornosti a Čujkovova, Ostrava-Jih | [21 empty] | keře | keře | m2 | 42 | 2
| Objekt: | [22 empty] | křižovatka | křižovatka | m2 | 100,1 | 2
|  | 003 - SO 101 KOMUNIKACE - uznatelné | [21 empty] | litý | litý | m2 | 5216,2 | 2
[24 empty] | napojení | napojení | m | 475,05 | 2
| KSO: |  |  |  |  | CC-CZ: | [17 empty] | obsyp | obsyp | m3 | 177,2 | 2
| Místo: |  | ul. Výškovická |  |  | Datum: | 27. 10. 2021 | [16 empty] | odkop | odkop | m3 | 753,051 | 2
[24 empty] | odvoz | odvoz | m3 | 1012,801 | 2
| Zadavatel: |  |  |  |  | IČ: | [17 empty] | ornice | ornice | m3 | 93,3 | 2
|  | Městský obvod Ostrava – Jih |  |  |  | DIČ: | [17 empty] | pláň | pláň | m2 | 4085,2 | 2
[24 empty] | plošná3030p | plošná3030p | m2 | 181,7 | 2
| Uchazeč: |  |  |  |  | IČ: | Vyplň údaj | [16 empty] | plošná3030s | plošná3030s | m2 | 71,9 | 2
|  | Vyplň údaj |  |  |  | DIČ: | Vyplň údaj | [16 empty] | plošná6060 | plošná6060 | m2 | 2906,8 | 2
[24 empty] | popínavky | popínavky | m2 | 12 | 2
| Projektant: |  |  |  |  | IČ: | [17 empty] | sadovky | sadovky | m2 | 1604 | 2
|  | Ing. Bc. Roman Fildán |  |  |  | DIČ: | [17 empty] | sedáky | sedáky | m2 | 2,656 | 2
[24 empty] | slepci | slepci | m2 | 83,5 | 2
| Zpracovatel: |  |  |  |  | IČ: | [17 empty] | trativod | trativod | m | 886 | 2
|  | Ing. Bc. Roman Fildán |  |  |  | DIČ: | [17 empty] | trávník | trávník | m2 | 1550 | 2
[24 empty] | voda | voda | m3 | 24,06 | 2
| Poznámka: | [22 empty] | žlutá | žlutá | m2 | 50,5 | 2
| Cena bez DPH | [5 empty] | 0
|  |  | Základ daně |  |  | Sazba daně | Výše daně
| DPH | základní | 0 |  |  | 21% | 0
|  | snížená | 0 |  |  | 15% | 0
|  | zákl. přenesená | 0 |  |  | 21% | 0
|  | sníž. přenesená | 0 |  |  | 15% | 0
|  | nulová | 0 |  |  | 0% | 0
| Cena s DPH |  |  | v | CZK |  | 0
| Projektant |  |  | Zpracovatel
| Datum a podpis: |  | Razítko | Datum a podpis: |  |  | Razítko
| Objednavatel |  |  | Uchazeč
| Datum a podpis: |  | Razítko | Datum a podpis: |  |  | Razítko
REKAPITULACE ČLENĚNÍ SOUPISU PRACÍ
Stavba:
Výškovická ul. prostor mezi ul. Svornosti a Čujkovova, Ostrava-Jih
Objekt:
003 - SO 101 KOMUNIKACE - uznatelné
Místo: |  |  | ul. Výškovická |  |  | Datum: | 27. 10. 2021
Zadavatel: |  |  | Městský obvod Ostrava – Jih |  |  | Projektant: | Ing. Bc. Roman Fildán
Uchazeč: |  |  | Vyplň údaj |  |  | Zpracovatel: | Ing. Bc. Roman Fildán
Kód dílu - Popis | [6 empty] | Cena celkem [CZK]
Náklady ze soupisu prací | [6 empty] | 0 | [11 empty] | -1
| HSV - Práce a dodávky HSV | [5 empty] | 0
| 1 - Zemní práce | [5 empty] | 0
| 2 - Zakládání | [5 empty] | 0
| 3 - Svislé a kompletní konstrukce | [5 empty] | 0
| 4 - Vodorovné konstrukce | [5 empty] | 0
| 5 - Komunikace pozemní | [5 empty] | 0
| 8 - Trubní vedení | [5 empty] | 0
| 9 - Ostatní konstrukce a práce, bourání | [5 empty] | 0
| 997 - Přesun sutě | [5 empty] | 0
| 998 - Přesun hmot | [5 empty] | 0
| PSV - Práce a dodávky PSV | [5 empty] | 0
| 711 - Izolace proti vodě, vlhkosti a plynům | [5 empty] | 0
| 762 - Konstrukce tesařské | [5 empty] | 0
| 767 - Konstrukce zámečnické | [5 empty] | 0
| M - Práce a dodávky M | [5 empty] | 0
| 46-M - Zemní práce při extr.mont.pracích | [5 empty] | 0
SOUPIS PRACÍ
Stavba:
Výškovická ul. prostor mezi ul. Svornosti a Čujkovova, Ostrava-Jih
Objekt:
003 - SO 101 KOMUNIKACE - uznatelné
Místo: |  |  | ul. Výškovická |  |  | Datum: | 27. 10. 2021
Zadavatel: |  |  | Městský obvod Ostrava – Jih |  |  | Projektant: | Ing. Bc. Roman Fildán
Uchazeč: |  |  | Vyplň údaj |  |  | Zpracovatel: | Ing. Bc. Roman Fildán
PČ | Typ | Kód | Popis | MJ | Množství | J.cena [CZK] | Cena celkem [CZK] | Cenová soustava |  | DPH | J. Nh [h] | Nh celkem [h] | J. hmotnost [t] | Hmotnost celkem [t] | J. suť [t] | Suť Celkem [t]
Náklady soupisu celkem | [6 empty] | 0 |  |  |  |  | 0 |  | 1588.1855 |  | 5743.6508 |  | D | -1 | [15 empty] | 0
| D | HSV | Práce a dodávky HSV |  |  |  | 0 |  |  |  |  | 0 |  | 974.5317 |  | 5743.4268 | 5 | D | 0 |  |  |  | ROZPOCET | [11 empty] | 0
| D | 1 | Zemní práce |  |  |  | 0 |  |  |  |  | 0 |  | 347.66 |  | 5537.9452 | 5 | D | 1 |  |  |  | ROZPOCET | [11 empty] | 0
1 | K | 111151111 | Pokosení trávníku parterového plochy do 1000 m2 s odvozem do 20 km v rovině a svahu do 1:5 | m2 | 4650 |  | 0 |  |  | základní |  | 0 | 0 | 0 | 0 | 0 | 4 | K | 2 |  |  |  | ROZPOCET | [5 empty] | 0 | 0 | 0 | 0 | 0 | 1 | 0 | 4 | -1350206545
| VV |  | 3*trávník |  | 4650 | [12 empty] | VV | 2 | 2 | True | 1 | ROZPOCET
2 | K | 112101101 | Odstranění stromů listnatých průměru kmene do 300 mm | kus | 10 |  | 0 |  |  | základní |  | 0 | 0 | 0 | 0 | 0 | 4 | K | 2 |  |  |  | ROZPOCET | [5 empty] | 0 | 0 | 0 | 0 | 0 | 1 | 0 | 4 | -113394904
3 | K | 112101102 | Odstranění stromů listnatých průměru kmene do 500 mm | kus | 3 |  | 0 |  |  | základní |  | 0 | 0 | 0 | 0 | 0 | 4 | K | 2 |  |  |  | ROZPOCET | [5 empty] | 0 | 0 | 0 | 0 | 0 | 1 | 0 | 4 | 2025278926
4 | K | 112201112 | Odstranění pařezů D do 0,3 m v rovině a svahu 1:5 s odklizením do 20 m a zasypáním jámy | kus | 10 |  | 0 |  |  | základní |  | 0 | 0 | 0 | 0 | 0 | 4 | K | 2 |  |  |  | ROZPOCET | [5 empty] | 0 | 0 | 0 | 0 | 0 | 1 | 0 | 4 | 1928978531
5 | K | 112201114 | Odstranění pařezů D do 0,5 m v rovině a svahu 1:5 s odklizením do 20 m a zasypáním jámy | kus | 3 |  | 0 |  |  | základní |  | 0 | 0 | 0 | 0 | 0 | 4 | K | 2 |  |  |  | ROZPOCET | [5 empty] | 0 | 0 | 0 | 0 | 0 | 1 | 0 | 4 | 565844179
6 | K | 113106121 | Rozebrání dlažeb z betonových nebo kamenných dlaždic komunikací pro pěší ručně | m2 | 4.8 |  | 0 |  |  | základní |  | 0 | 0 | 0 | 0.255 | 1.224 | 4 | K | 2 |  |  |  | ROZPOCET | [5 empty] | 0 | 0 | 0 | 0 | 0 | 1 | 0 | 4 | 102886992
| VV |  | dle F2.b | [14 empty] | VV | 2 | 1 | True | 0 | ROZPOCET
| VV |  | 4,8 |  | 4.8 | [12 empty] | VV | 2 | 2 | True | 1 | ROZPOCET
7 | K | 113107232 | Odstranění podkladu z betonu prostého tl 300 mm strojně pl přes 200 m2 | m2 | 5216.2 |  | 0 |  |  | základní |  | 0 | 0 | 0 | 0.625 | 3260.125 | 4 | K | 2 |  |  |  | ROZPOCET | [5 empty] | 0 | 0 | 0 | 0 | 0 | 1 | 0 | 4 | 2141478848
| VV |  | litý |  | 5216.2 | [12 empty] | VV | 2 | 2 | True | 1 | ROZPOCET
8 | K | 113107242 | Odstranění podkladu pl přes 200 m2 živičných tl 100 mm | m2 | 5216.2 |  | 0 |  |  | základní |  | 0 | 0 | 0 | 0.22 | 1147.564 | 4 | K | 2 |  |  |  | ROZPOCET | [5 empty] | 0 | 0 | 0 | 0 | 0 | 1 | 0 | 4 | 1111677998
| VV |  | dle F2.b | [14 empty] | VV | 2 | 1 | True | 0 | ROZPOCET
| VV |  | litý asfalt vč. asf. podkladu | [14 empty] | VV | 2 | 1 | True | 0 | ROZPOCET
| VV | litý | 5216,2 |  | 5216.2 | [12 empty] | VV | 2 | 2 | True | 1 | ROZPOCET
9 | K | 113152112 | Odstranění podkladů zpevněných ploch z kameniva drceného | m3 | 820.059 |  | 0 |  |  | základní |  | 0 | 0 | 0 | 1.3 | 1066.0767 | 4 | K | 2 |  |  |  | ROZPOCET | [5 empty] | 0 | 0 | 0 | 0 | 0 | 1 | 0 | 4 | 228632023
| VV |  | litý*0,14 |  | 730.268 | [12 empty] | VV | 2 | 2 | True | 0 | ROZPOCET
| VV |  | cyklo*0,13 |  | 89.791 | [12 empty] | VV | 2 | 2 | True | 0 | ROZPOCET
| VV |  | Součet |  | 820.059 | [12 empty] | VV | 2 | 4 | True | 1 | ROZPOCET
10 | K | 113202111 | Vytrhání obrub krajníků obrubníků stojatých | m | 307.1 |  | 0 |  |  | základní |  | 0 | 0 | 0 | 0.205 | 62.9555 | 4 | K | 2 |  |  |  | ROZPOCET | [5 empty] | 0 | 0 | 0 | 0 | 0 | 1 | 0 | 4 | -310947499
| VV |  | dle F2.b | [14 empty] | VV | 2 | 1 | True | 0 | ROZPOCET
| VV |  | 7,3+128+11+45+2*2,5+37*2+2*2+3*2+2*(8+5,4) |  | 307.1 | [12 empty] | VV | 2 | 2 | True | 1 | ROZPOCET
11 | K | 119001422 | Dočasné zajištění kabelů a kabelových tratí z 6 volně ložených kabelů | m | 153 |  | 0 |  |  | základní |  | 0 | 0.06053 | 9.2611 | 0 | 0 | 4 | K | 2 |  |  |  | ROZPOCET | [5 empty] | 0 | 0 | 0 | 0 | 0 | 1 | 0 | 4 | 1185113179
| VV |  | dle C3 | [14 empty] | VV | 2 | 1 | True | 0 | ROZPOCET
| VV |  | chráničky |  | 153 | [12 empty] | VV | 2 | 2 | True | 1 | ROZPOCET
12 | K | 121103111 | Skrývka zemin schopných zúrodnění v rovině a svahu do 1:5 | m3 | 93.3 |  | 0 |  |  | základní |  | 0 | 0 | 0 | 0 | 0 | 4 | K | 2 |  |  |  | ROZPOCET | [5 empty] | 0 | 0 | 0 | 0 | 0 | 1 | 0 | 4 | 936713916
| VV |  | dle F2.b | [14 empty] | VV | 2 | 1 | True | 0 | ROZPOCET
| VV | ornice | 622*0,15 |  | 93.3 | [12 empty] | VV | 2 | 2 | True | 1 | ROZPOCET
13 | K | 122351106 | Odkopávky a prokopávky nezapažené v hornině třídy těžitelnosti II, skupiny 4 objem do 5000 m3 strojně | m3 | 753.051 |  | 0 |  |  | základní |  | 0 | 0 | 0 | 0 | 0 | 4 | K | 2 |  |  |  | ROZPOCET | [5 empty] | 0 | 0 | 0 | 0 | 0 | 1 | 0 | 4 | -1952443856
| VV | odkop | cyklo*0,27+(plošná6060+plošná3030p+plošná3030s+křižovatka+slepci+žlutá)*0,14+bo1025*0,3*0,3 |  | 753.051 | [12 empty] | VV | 2 | 2 | True | 1 | ROZPOCET
14 | K | 129001101 | Příplatek za ztížení odkopávky nebo prokopávky v blízkosti inženýrských sítí | m3 | 153 |  | 0 |  |  | základní |  | 0 | 0 | 0 | 0 | 0 | 4 | K | 2 |  |  |  | ROZPOCET | [5 empty] | 0 | 0 | 0 | 0 | 0 | 1 | 0 | 4 | -815410749
| VV |  | chráničky*0,5*2 |  | 153 | [12 empty] | VV | 2 | 2 | True | 1 | ROZPOCET
15 | K | 131111332R | Vrtání jamek pro značky D do 200 mm - ručně s motorovým vrtákem | m | 4 |  | 0 |  |  | základní |  | 0 | 0 | 0 | 0 | 0 | 4 | K | 2 |  |  |  | ROZPOCET | [5 empty] | 0 | 0 | 0 | 0 | 0 | 1 | 0 | 4 | 964040007
16 | K | 132153301 | Hloubení rýh pro sběrné a svodné drény rýhovačem hl do 1,0 m v hornině třídy těžitelnosti I a II, skupiny 1 až 4 | m | 886 |  | 0 |  |  | základní |  | 0 | 0 | 0 | 0 | 0 | 4 | K | 2 |  |  |  | ROZPOCET | [5 empty] | 0 | 0 | 0 | 0 | 0 | 1 | 0 | 4 | -154406002
| VV |  | trativod |  | 886 | [12 empty] | VV | 2 | 2 | True | 1 | ROZPOCET
17 | K | 162201401 | Vodorovné přemístění větví stromů listnatých do 1 km D kmene do 300 mm | kus | 10 |  | 0 |  |  | základní |  | 0 | 0 | 0 | 0 | 0 | 4 | K | 2 |  |  |  | ROZPOCET | [5 empty] | 0 | 0 | 0 | 0 | 0 | 1 | 0 | 4 | 1681064672
18 | K | 162201402 | Vodorovné přemístění větví stromů listnatých do 1 km D kmene do 500 mm | kus | 3 |  | 0 |  |  | základní |  | 0 | 0 | 0 | 0 | 0 | 4 | K | 2 |  |  |  | ROZPOCET | [5 empty] | 0 | 0 | 0 | 0 | 0 | 1 | 0 | 4 | -225887150
19 | K | 162201411 | Vodorovné přemístění kmenů stromů listnatých do 1 km D kmene do 300 mm | kus | 10 |  | 0 |  |  | základní |  | 0 | 0 | 0 | 0 | 0 | 4 | K | 2 |  |  |  | ROZPOCET | [5 empty] | 0 | 0 | 0 | 0 | 0 | 1 | 0 | 4 | -743565371
20 | K | 162201412 | Vodorovné přemístění kmenů stromů listnatých do 1 km D kmene do 500 mm | kus | 3 |  | 0 |  |  | základní |  | 0 | 0 | 0 | 0 | 0 | 4 | K | 2 |  |  |  | ROZPOCET | [5 empty] | 0 | 0 | 0 | 0 | 0 | 1 | 0 | 4 | -971734975
21 | K | 162201421 | Vodorovné přemístění pařezů do 1 km D do 300 mm | kus | 10 |  | 0 |  |  | základní |  | 0 | 0 | 0 | 0 | 0 | 4 | K | 2 |  |  |  | ROZPOCET | [5 empty] | 0 | 0 | 0 | 0 | 0 | 1 | 0 | 4 | 1978171000
22 | K | 162201422 | Vodorovné přemístění pařezů do 1 km D do 500 mm | kus | 3 |  | 0 |  |  | základní |  | 0 | 0 | 0 | 0 | 0 | 4 | K | 2 |  |  |  | ROZPOCET | [5 empty] | 0 | 0 | 0 | 0 | 0 | 1 | 0 | 4 | -1921382312
23 | K | 162301931 | Příplatek k vodorovnému přemístění větví stromů listnatých D kmene do 300 mm ZKD 1 km | kus | 90 |  | 0 |  |  | základní |  | 0 | 0 | 0 | 0 | 0 | 4 | K | 2 |  |  |  | ROZPOCET | [5 empty] | 0 | 0 | 0 | 0 | 0 | 1 | 0 | 4 | 195983903
| VV |  | 10*9 |  | 90 | [12 empty] | VV | 2 | 2 | True | 1 | ROZPOCET
24 | K | 162301932 | Příplatek k vodorovnému přemístění větví stromů listnatých D kmene do 500 mm ZKD 1 km | kus | 27 |  | 0 |  |  | základní |  | 0 | 0 | 0 | 0 | 0 | 4 | K | 2 |  |  |  | ROZPOCET | [5 empty] | 0 | 0 | 0 | 0 | 0 | 1 | 0 | 4 | 943552767
| VV |  | 3*9 |  | 27 | [12 empty] | VV | 2 | 2 | True | 1 | ROZPOCET
25 | K | 162301951 | Příplatek k vodorovnému přemístění kmenů stromů listnatých D kmene do 300 mm ZKD 1 km | kus | 90 |  | 0 |  |  | základní |  | 0 | 0 | 0 | 0 | 0 | 4 | K | 2 |  |  |  | ROZPOCET | [5 empty] | 0 | 0 | 0 | 0 | 0 | 1 | 0 | 4 | -43955124
| VV |  | 10*9 |  | 90 | [12 empty] | VV | 2 | 2 | True | 1 | ROZPOCET
26 | K | 162301952 | Příplatek k vodorovnému přemístění kmenů stromů listnatých D kmene do 500 mm ZKD 1 km | kus | 27 |  | 0 |  |  | základní |  | 0 | 0 | 0 | 0 | 0 | 4 | K | 2 |  |  |  | ROZPOCET | [5 empty] | 0 | 0 | 0 | 0 | 0 | 1 | 0 | 4 | 1164689864
| VV |  | 3*9 |  | 27 | [12 empty] | VV | 2 | 2 | True | 1 | ROZPOCET
27 | K | 162301971 | Příplatek k vodorovnému přemístění pařezů D 300 mm ZKD 1 km | kus | 90 |  | 0 |  |  | základní |  | 0 | 0 | 0 | 0 | 0 | 4 | K | 2 |  |  |  | ROZPOCET | [5 empty] | 0 | 0 | 0 | 0 | 0 | 1 | 0 | 4 | -484960572
| VV |  | 10*9 |  | 90 | [12 empty] | VV | 2 | 2 | True | 1 | ROZPOCET
28 | K | 162301972 | Příplatek k vodorovnému přemístění pařezů D 500 mm ZKD 1 km | kus | 27 |  | 0 |  |  | základní |  | 0 | 0 | 0 | 0 | 0 | 4 | K | 2 |  |  |  | ROZPOCET | [5 empty] | 0 | 0 | 0 | 0 | 0 | 1 | 0 | 4 | 450766270
| VV |  | 3*9 |  | 27 | [12 empty] | VV | 2 | 2 | True | 1 | ROZPOCET
29 | K | 162351103 | Vodorovné přemístění do 500 m výkopku/sypaniny z horniny třídy těžitelnosti I, skupiny 1 až 3 | m3 | 186.6 |  | 0 |  |  | základní |  | 0 | 0 | 0 | 0 | 0 | 4 | K | 2 |  |  |  | ROZPOCET | [5 empty] | 0 | 0 | 0 | 0 | 0 | 1 | 0 | 4 | -2057656988
| VV |  | ornice*2 |  | 186.6 | [12 empty] | VV | 2 | 2 | True | 1 | ROZPOCET
30 | K | 162751137 | Vodorovné přemístění do 10000 m výkopku/sypaniny z horniny třídy těžitelnosti II, skupiny 4 a 5 | m3 | 1012.801 |  | 0 |  |  | základní |  | 0 | 0 | 0 | 0 | 0 | 4 | K | 2 |  |  |  | ROZPOCET | [5 empty] | 0 | 0 | 0 | 0 | 0 | 1 | 0 | 4 | -681994908
| VV | odvoz | odkop+trativod*0,5*0,5+chráničky*0,5*0,5 |  | 1012.801 | [12 empty] | VV | 2 | 2 | True | 1 | ROZPOCET
31 | K | 167151101 | Nakládání výkopku z hornin třídy těžitelnosti I, skupiny 1 až 3 do 100 m3 | m3 | 186.6 |  | 0 |  |  | základní |  | 0 | 0 | 0 | 0 | 0 | 4 | K | 2 |  |  |  | ROZPOCET | [5 empty] | 0 | 0 | 0 | 0 | 0 | 1 | 0 | 4 | 1377126871
| VV |  | 2*ornice |  | 186.6 | [12 empty] | VV | 2 | 2 | True | 1 | ROZPOCET
32 | K | 167151112 | Nakládání výkopku z hornin třídy těžitelnosti II, skupiny 4 a 5 přes 100 m3 | m3 | 1012.801 |  | 0 |  |  | základní |  | 0 | 0 | 0 | 0 | 0 | 4 | K | 2 |  |  |  | ROZPOCET | [5 empty] | 0 | 0 | 0 | 0 | 0 | 1 | 0 | 4 | 698238265
| VV |  | odvoz |  | 1012.801 | [12 empty] | VV | 2 | 2 | True | 1 | ROZPOCET
33 | K | 171201221 | Poplatek za uložení na skládce (skládkovné) zeminy a kamení kód odpadu 17 05 04 | t | 1721.762 |  | 0 |  |  | základní |  | 0 | 0 | 0 | 0 | 0 | 4 | K | 2 |  |  |  | ROZPOCET | [5 empty] | 0 | 0 | 0 | 0 | 0 | 1 | 0 | 4 | 947002509
| VV |  | odvoz*1,7 |  | 1721.762 | [12 empty] | VV | 2 | 2 | True | 1 | ROZPOCET
34 | K | 171251201 | Uložení sypaniny na skládky nebo meziskládky | m3 | 1012.801 |  | 0 |  |  | základní |  | 0 | 0 | 0 | 0 | 0 | 4 | K | 2 |  |  |  | ROZPOCET | [5 empty] | 0 | 0 | 0 | 0 | 0 | 1 | 0 | 4 | -1003759281
| VV |  | odvoz |  | 1012.801 | [12 empty] | VV | 2 | 2 | True | 1 | ROZPOCET
35 | K | 175151101 | Obsypání potrubí strojně sypaninou bez prohození, uloženou do 3 m | m3 | 177.2 |  | 0 |  |  | základní |  | 0 | 0 | 0 | 0 | 0 | 4 | K | 2 |  |  |  | ROZPOCET | [5 empty] | 0 | 0 | 0 | 0 | 0 | 1 | 0 | 4 | 974396147
| VV | obsyp | trativod*0,4*0,5 |  | 177.2 | [12 empty] | VV | 2 | 2 | True | 1 | ROZPOCET
36 | M | 583439320R | kamenivo drcené hrubé frakce 16-32 | t | 336.68 |  | 0 |  |  | základní |  | 0 | 1 | 336.68 | 0 | 0 | 8 | M | 2 |  |  |  | ROZPOCET | [5 empty] | 0 | 0 | 0 | 0 | 0 | 1 | 0 | 4 | -240088632
| VV |  | obsyp*1,9 |  | 336.68 | [12 empty] | VV | 2 | 2 | True | 1 | ROZPOCET
37 | K | 181311103 | Rozprostření ornice tl vrstvy do 200 mm v rovině nebo ve svahu do 1:5 ručně | m2 | 1604 |  | 0 |  |  | základní |  | 0 | 0 | 0 | 0 | 0 | 4 | K | 2 |  |  |  | ROZPOCET | [5 empty] | 0 | 0 | 0 | 0 | 0 | 1 | 0 | 4 | -508488836
| VV | sadovky | keře+trávník+popínavky |  | 1604 | [12 empty] | VV | 2 | 2 | True | 1 | ROZPOCET
38 | K | 181451141 | Založení parterového trávníku výsevem plochy přes 1000 m2 v rovině a ve svahu do 1:5 | m2 | 1550 |  | 0 |  |  | základní |  | 0 | 0 | 0 | 0 | 0 | 4 | K | 2 |  |  |  | ROZPOCET | [5 empty] | 0 | 0 | 0 | 0 | 0 | 1 | 0 | 4 | -144495641
| VV |  | dle D1.1.2.a | [14 empty] | VV | 2 | 1 | True | 0 | ROZPOCET
| VV | trávník | 1550 |  | 1550 | [12 empty] | VV | 2 | 2 | True | 1 | ROZPOCET
39 | M | 005724200 | osivo směs travní parková okrasná | kg | 46.5 |  | 0 |  |  | základní |  | 0 | 0.001 | 0.0465 | 0 | 0 | 8 | M | 2 |  |  |  | ROZPOCET | [5 empty] | 0 | 0 | 0 | 0 | 0 | 1 | 0 | 4 | 1188985520
| VV |  | trávník*0,03 |  | 46.5 | [12 empty] | VV | 2 | 2 | True | 1 | ROZPOCET
40 | K | 181951114 | Úprava pláně v hornině třídy těžitelnosti II, skupiny 4 a 5 se zhutněním strojně | m2 | 4085.2 |  | 0 |  |  | základní |  | 0 | 0 | 0 | 0 | 0 | 4 | K | 2 |  |  |  | ROZPOCET | [5 empty] | 0 | 0 | 0 | 0 | 0 | 1 | 0 | 4 | 559577026
| VV | pláň | cyklo+plošná6060+plošná3030p+plošná3030s+křižovatka+slepci+žlutá |  | 4085.2 | [12 empty] | VV | 2 | 2 | True | 1 | ROZPOCET
41 | K | 183101313 | Jamky pro výsadbu s výměnou 100 % půdy zeminy tř 1 až 4 objem do 0,05 m3 v rovině a svahu do 1:5 | kus | 868 |  | 0 |  |  | základní |  | 0 | 0 | 0 | 0 | 0 | 4 | K | 2 |  |  |  | ROZPOCET | [5 empty] | 0 | 0 | 0 | 0 | 0 | 1 | 0 | 4 | 244506006
| VV |  | 528+300+2*8+8+2*8 |  | 868 | [12 empty] | VV | 2 | 2 | True | 1 | ROZPOCET
42 | K | 183101321 | Jamky pro výsadbu s výměnou 100 % půdy zeminy tř 1 až 4 objem do 1 m3 v rovině a svahu do 1:5 | kus | 4 |  | 0 |  |  | základní |  | 0 | 0 | 0 | 0 | 0 | 4 | K | 2 |  |  |  | ROZPOCET | [5 empty] | 0 | 0 | 0 | 0 | 0 | 1 | 0 | 4 | -1124127164
43 | M | R8001 | Kůly frézované 3 m | kus | 12 |  | 0 |  |  | základní |  | 0 | 0 | 0 | 0 | 0 | 8 | M | 2 |  |  |  | ROZPOCET | [5 empty] | 0 | 0 | 0 | 0 | 0 | 1 | 0 | 4 | 550373939
44 | M | R8002 | Úvazky a spojovací materiál (stromy dle TZ) | kpl | 4 |  | 0 |  |  | základní |  | 0 | 0 | 0 | 0 | 0 | 8 | M | 2 |  |  |  | ROZPOCET | [5 empty] | 0 | 0 | 0 | 0 | 0 | 1 | 0 | 4 | 694951726
45 | M | R8003 | Juta na bandáž kmene | m2 | 8 |  | 0 |  |  | základní |  | 0 | 0 | 0 | 0 | 0 | 8 | M | 2 |  |  |  | ROZPOCET | [5 empty] | 0 | 0 | 0 | 0 | 0 | 1 | 0 | 4 | 1867312557
46 | M | R8004 | Chránička paty kmene (stromy dle TZ) | kus | 4 |  | 0 |  |  | základní |  | 0 | 0 | 0 | 0 | 0 | 8 | M | 2 |  |  |  | ROZPOCET | [5 empty] | 0 | 0 | 0 | 0 | 0 | 1 | 0 | 4 | -787418630
47 | K | 183205112 | Založení záhonu v rovině a svahu do 1:5 zemina tř 3 | m2 | 54 |  | 0 |  |  | základní |  | 0 | 0 | 0 | 0 | 0 | 4 | K | 2 |  |  |  | ROZPOCET | [5 empty] | 0 | 0 | 0 | 0 | 0 | 1 | 0 | 4 | -1074838662
| VV |  | dle D1.1.2.a | [14 empty] | VV | 2 | 1 | True | 0 | ROZPOCET
| VV | keře | 42 |  | 42 | [12 empty] | VV | 2 | 2 | True | 0 | ROZPOCET
| VV | popínavky | 12 |  | 12 | [12 empty] | VV | 2 | 2 | True | 0 | ROZPOCET
| VV |  | Součet |  | 54 | [12 empty] | VV | 2 | 4 | True | 1 | ROZPOCET
48 | K | 183403114 | Obdělání půdy kultivátorováním v rovině a svahu do 1:5 | m2 | 1604 |  | 0 |  |  | základní |  | 0 | 0 | 0 | 0 | 0 | 4 | K | 2 |  |  |  | ROZPOCET | [5 empty] | 0 | 0 | 0 | 0 | 0 | 1 | 0 | 4 | -1749526963
| VV |  | sadovky |  | 1604 | [12 empty] | VV | 2 | 2 | True | 1 | ROZPOCET
49 | K | 183403153 | Obdělání půdy hrabáním v rovině a svahu do 1:5 | m2 | 1604 |  | 0 |  |  | základní |  | 0 | 0 | 0 | 0 | 0 | 4 | K | 2 |  |  |  | ROZPOCET | [5 empty] | 0 | 0 | 0 | 0 | 0 | 1 | 0 | 4 | 631132859
| VV |  | sadovky |  | 1604 | [12 empty] | VV | 2 | 2 | True | 1 | ROZPOCET
50 | K | 183403161 | Obdělání půdy válením v rovině a svahu do 1:5 | m2 | 1604 |  | 0 |  |  | základní |  | 0 | 0 | 0 | 0 | 0 | 4 | K | 2 |  |  |  | ROZPOCET | [5 empty] | 0 | 0 | 0 | 0 | 0 | 1 | 0 | 4 | 953706332
| VV |  | sadovky |  | 1604 | [12 empty] | VV | 2 | 2 | True | 1 | ROZPOCET
51 | K | 183552431.1 | Hnojení tekutými hnojivy se zapravením do půdy v množství do 2 t/ha ploch do 5 ha sklonu do 5° | ha | 0.16 |  | 0 |  |  | základní |  | 0 | 0 | 0 | 0 | 0 | 4 | K | 2 |  |  |  | ROZPOCET | [5 empty] | 0 | 0 | 0 | 0 | 0 | 1 | 0 | 4 | -1367332860
| VV |  | sadovky*0,0001 |  | 0.16 | [12 empty] | VV | 2 | 2 | True | 1 | ROZPOCET
52 | K | 184102110 | Výsadba dřeviny s balem D do 0,1 m do jamky se zalitím v rovině a svahu do 1:5 | kus | 868 |  | 0 |  |  | základní |  | 0 | 0 | 0 | 0 | 0 | 4 | K | 2 |  |  |  | ROZPOCET | [5 empty] | 0 | 0 | 0 | 0 | 0 | 1 | 0 | 4 | -229816100
53 | M | 251911550112 | hnojivo průmyslové Cererit (bal. 5 kg) | kg | 48.12 |  | 0 |  |  | základní |  | 0 | 0.001 | 0.04812 | 0 | 0 | 8 | M | 2 |  |  |  | ROZPOCET | [5 empty] | 0 | 0 | 0 | 0 | 0 | 1 | 0 | 4 | 1565802754
| VV |  | sadovky*0,03 |  | 48.12 | [12 empty] | VV | 2 | 2 | True | 1 | ROZPOCET
54 | M | R102 | ochrana kmene bedněním - zřízení | m2 | 8 |  | 0 |  |  | základní |  | 0 | 0 | 0 | 0 | 0 | 8 | M | 2 |  |  |  | ROZPOCET | [5 empty] | 0 | 0 | 0 | 0 | 0 | 1 | 0 | 4 | 1338921252
| VV |  | dle C3 | [14 empty] | VV | 2 | 1 | True | 0 | ROZPOCET
| VV |  | 2*0,5*4*2 |  | 8 | [12 empty] | VV | 2 | 2 | True | 1 | ROZPOCET
55 | M | R103 | ochrana kmene bedněním - odstranění | m2 | 8 |  | 0 |  |  | základní |  | 0 | 0 | 0 | 0 | 0 | 8 | M | 2 |  |  |  | ROZPOCET | [5 empty] | 0 | 0 | 0 | 0 | 0 | 1 | 0 | 4 | 1407037399
56 | K | 184102116 | Výsadba dřeviny s balem D do 0,8 m do jamky se zalitím v rovině a svahu do 1:5 | kus | 4 |  | 0 |  |  | základní |  | 0 | 0 | 0 | 0 | 0 | 4 | K | 2 |  |  |  | ROZPOCET | [5 empty] | 0 | 0 | 0 | 0 | 0 | 1 | 0 | 4 | 890468129
57 | K | 184215133 | Ukotvení kmene dřevin třemi kůly D do 0,1 m délky do 3 m | kus | 4 |  | 0 |  |  | základní |  | 0 | 6e-05 | 0.00024 | 0 | 0 | 4 | K | 2 |  |  |  | ROZPOCET | [5 empty] | 0 | 0 | 0 | 0 | 0 | 1 | 0 | 4 | -1983943964
58 | K | 184215411 | Zhotovení závlahové mísy dřevin D do 0,5 m v rovině nebo na svahu do 1:5 | kus | 4 |  | 0 |  |  | základní |  | 0 | 0 | 0 | 0 | 0 | 4 | K | 2 |  |  |  | ROZPOCET | [5 empty] | 0 | 0 | 0 | 0 | 0 | 1 | 0 | 4 | -1931224984
59 | K | 184501131 | Zhotovení obalu z juty ve dvou vrstvách v rovině a svahu do 1:5 | m2 | 4 |  | 0 |  |  | základní |  | 0 | 0.00069 | 0.00276 | 0 | 0 | 4 | K | 2 |  |  |  | ROZPOCET | [5 empty] | 0 | 0 | 0 | 0 | 0 | 1 | 0 | 4 | 1881865512
60 | K | 184801131.1 | Ošetřování vysazených dřevin ve skupinách v rovině a svahu do 1:5 | m2 | 54 |  | 0 |  |  | základní |  | 0 | 0 | 0 | 0 | 0 | 4 | K | 2 |  |  |  | ROZPOCET | [5 empty] | 0 | 0 | 0 | 0 | 0 | 1 | 0 | 4 | -437209923
| VV |  | keře+popínavky |  | 54 | [12 empty] | VV | 2 | 2 | True | 1 | ROZPOCET
61 | K | 184802111 | Chemické odplevelení před založením kultury nad 20 m2 postřikem na široko v rovině a svahu do 1:5 | m2 | 1604 |  | 0 |  |  | základní |  | 0 | 0 | 0 | 0 | 0 | 4 | K | 2 |  |  |  | ROZPOCET | [5 empty] | 0 | 0 | 0 | 0 | 0 | 1 | 0 | 4 | -938706351
| VV |  | sadovky |  | 1604 | [12 empty] | VV | 2 | 2 | True | 1 | ROZPOCET
62 | M | 25234001 | herbicid totální systémový neselektivní | litr | 1.283 |  | 0 |  |  | základní |  | 0 | 0.001 | 0.001283 | 0 | 0 | 8 | M | 2 |  |  |  | ROZPOCET | [5 empty] | 0 | 0 | 0 | 0 | 0 | 1 | 0 | 4 | -79422090
| VV |  | (sadovky*8)/10000 |  | 1.283 | [12 empty] | VV | 2 | 2 | True | 1 | ROZPOCET
63 | K | 184911431 | Mulčování rostlin kůrou tl. do 0,15 m v rovině a svahu do 1:5 | m2 | 54 |  | 0 |  |  | základní |  | 0 | 0 | 0 | 0 | 0 | 4 | K | 2 |  |  |  | ROZPOCET | [5 empty] | 0 | 0 | 0 | 0 | 0 | 1 | 0 | 4 | 1996946363
| VV |  | popínavky+keře |  | 54 | [12 empty] | VV | 2 | 2 | True | 1 | ROZPOCET
64 | M | 10391100 | kůra mulčovací VL | m3 | 8.1 |  | 0 |  |  | základní |  | 0 | 0.2 | 1.62 | 0 | 0 | 8 | M | 2 |  |  |  | ROZPOCET | [5 empty] | 0 | 0 | 0 | 0 | 0 | 1 | 0 | 4 | -470157788
| VV |  | 0,15*(popínavky+keře) |  | 8.1 | [12 empty] | VV | 2 | 2 | True | 1 | ROZPOCET
65 | M | R101 | Trávníkový substrát | m3 | 96.24 |  | 0 |  |  | základní |  | 0 | 0 | 0 | 0 | 0 | 8 | M | 2 |  |  |  | ROZPOCET | [5 empty] | 0 | 0 | 0 | 0 | 0 | 1 | 0 | 4 | 270451061
| VV |  | (sadovky*0,15)/2,5 |  | 96.24 | [12 empty] | VV | 2 | 2 | True | 1 | ROZPOCET
66 | K | 185804312 | Zalití rostlin vodou plocha přes 20 m2 | m3 | 24.06 |  | 0 |  |  | základní |  | 0 | 0 | 0 | 0 | 0 | 4 | K | 2 |  |  |  | ROZPOCET | [5 empty] | 0 | 0 | 0 | 0 | 0 | 1 | 0 | 4 | 370003100
| VV | voda | sadovky*0,015 |  | 24.06 | [12 empty] | VV | 2 | 2 | True | 1 | ROZPOCET
67 | M | R801 | Zlatice prostřední (Forsythia x intermedia 'Maluch') 20-30cm, kontejner 2L | kus | 528 |  | 0 |  |  | základní |  | 0 | 0 | 0 | 0 | 0 | 8 | M | 2 |  |  |  | ROZPOCET | [5 empty] | 0 | 0 | 0 | 0 | 0 | 1 | 0 | 4 | 1974631012
68 | M | R801sjs | Tavolník japonský (Spiraea japonica ´Shirobana´) 20-30cm, kontejner 2L | kus | 300 |  | 0 |  |  | základní |  | 0 | 0 | 0 | 0 | 0 | 8 | M | 2 |  |  |  | ROZPOCET | [5 empty] | 0 | 0 | 0 | 0 | 0 | 1 | 0 | 4 | -790764025
69 | M | R801fa | Opletka čínská (Fallopia aubertii) 20-30cm, kontejner 2L | kus | 16 |  | 0 |  |  | základní |  | 0 | 0 | 0 | 0 | 0 | 8 | M | 2 |  |  |  | ROZPOCET | [5 empty] | 0 | 0 | 0 | 0 | 0 | 1 | 0 | 4 | 1290038430
70 | M | R801ptv | Přísavník trojcípý (Parthenocissus tricuspuidata "Veitchii") 20-30cm, kontejner 2L | kus | 8 |  | 0 |  |  | základní |  | 0 | 0 | 0 | 0 | 0 | 8 | M | 2 |  |  |  | ROZPOCET | [5 empty] | 0 | 0 | 0 | 0 | 0 | 1 | 0 | 4 | 955224104
71 | M | R801cvl | Plamének plotní (Clematis vitalba L) 20-30cm, kontejner 2L | kus | 16 |  | 0 |  |  | základní |  | 0 | 0 | 0 | 0 | 0 | 8 | M | 2 |  |  |  | ROZPOCET | [5 empty] | 0 | 0 | 0 | 0 | 0 | 1 | 0 | 4 | -770034147
72 | M | R801nv01 | Svitel latnatý (Koelreuteria paniculata), s balem o vel. 14-16 cm | kus | 4 |  | 0 |  |  | základní |  | 0 | 0 | 0 | 0 | 0 | 8 | M | 2 |  |  |  | ROZPOCET | [5 empty] | 0 | 0 | 0 | 0 | 0 | 1 | 0 | 4 | 1425311248
| VV |  | náhradní výsadba na parc. č. 783/8, ul. Výškovická 80-92, v k. ú. Zábřeh nad Odrou | [14 empty] | VV | 2 | 1 | True | 0 | ROZPOCET
| VV |  | 4 |  | 4 | [12 empty] | VV | 2 | 2 | True | 1 | ROZPOCET
73 | K | 185851121 | Dovoz vody pro zálivku rostlin za vzdálenost do 1000 m | m3 | 24.06 |  | 0 |  |  | základní |  | 0 | 0 | 0 | 0 | 0 | 4 | K | 2 |  |  |  | ROZPOCET | [5 empty] | 0 | 0 | 0 | 0 | 0 | 1 | 0 | 4 | 558577376
| VV |  | voda |  | 24.06 | [12 empty] | VV | 2 | 2 | True | 1 | ROZPOCET
| D | 2 | Zakládání |  |  |  | 0 |  |  |  |  | 0 |  | 27.2115 |  | 0 | 1 | D | 1 |  |  |  | ROZPOCET | [11 empty] | 0
74 | K | 212755214 | Trativody z drenážních trubek plastových flexibilních D 100 mm bez lože | m | 886 |  | 0 |  |  | základní |  | 0 | 0.00049 | 0.43414 | 0 | 0 | 4 | K | 2 |  |  |  | ROZPOCET | [5 empty] | 0 | 0 | 0 | 0 | 0 | 1 | 0 | 4 | -370516534
| VV |  | dle D1.1.2.d | [14 empty] | VV | 2 | 1 | True | 0 | ROZPOCET
| VV | trativod | 443*2 |  | 886 | [12 empty] | VV | 2 | 2 | True | 1 | ROZPOCET
75 | K | 213141112 | Zřízení vrstvy z geotextilie v rovině nebo ve sklonu do 1:5 š do 6 m | m2 | 6265.72 |  | 0 |  |  | základní |  | 0 | 0.00014 | 0.8772 | 0 | 0 | 4 | K | 2 |  |  |  | ROZPOCET | [5 empty] | 0 | 0 | 0 | 0 | 0 | 1 | 0 | 4 | 138951108
| VV | gtx | 1,1*(cyklo+plošná6060+plošná3030p+plošná3030s+křižovatka+slepci+žlutá)+trativod*0,4*5 |  | 6265.72 | [12 empty] | VV | 2 | 2 | True | 1 | ROZPOCET
76 | M | 69311083 | geotextilie netkaná PP 300g/m2 | m2 | 7518.864 |  | 0 |  |  | základní |  | 0 | 0.0006 | 4.5113 | 0 | 0 | 8 | M | 2 |  |  |  | ROZPOCET | [5 empty] | 0 | 0 | 0 | 0 | 0 | 1 | 0 | 4 | 689966205
| VV |  | Přepočteno koeficientem 1,2 (pro přesahy) | [14 empty] | VV | 2 | 1 | True | 0 | ROZPOCET
| VV |  | gtx |  | 6265.72 | [12 empty] | VV | 2 | 2 | True | 1 | ROZPOCET
| VV |  | 6265,72*1,2 'Přepočtené koeficientem množství |  | 7518.864 | [12 empty] | VV | 2 | 2 | False | 1 | ROZPOCET
77 | K | 275313911 | Základové patky z betonu tř. C 30/37 | m3 | 7.824 |  | 0 |  |  | základní |  | 0 | 2.4533 | 19.1945 | 0 | 0 | 4 | K | 2 |  |  |  | ROZPOCET | [5 empty] | 0 | 0 | 0 | 0 | 0 | 1 | 0 | 4 | -1636705791
| VV |  | dle D1.1.2.c; D1.1.2.a; D1.1.1 | [14 empty] | VV | 2 | 1 | True | 0 | ROZPOCET
| VV |  | koše | [14 empty] | VV | 2 | 1 | True | 0 | ROZPOCET
| VV |  | 0,3*0,3*0,3*(8+4) |  | 0.324 | [12 empty] | VV | 2 | 2 | True | 0 | ROZPOCET
| VV |  | hrazení | [14 empty] | VV | 2 | 1 | True | 0 | ROZPOCET
| VV |  | 4,6*0,8*0,3*5 |  | 5.52 | [12 empty] | VV | 2 | 2 | True | 0 | ROZPOCET
| VV |  | přístřešek MHD | [14 empty] | VV | 2 | 1 | True | 0 | ROZPOCET
| VV |  | 0,75*1,1*0,6*4 |  | 1.98 | [12 empty] | VV | 2 | 2 | True | 0 | ROZPOCET
| VV |  | Součet |  | 7.824 | [12 empty] | VV | 2 | 4 | True | 1 | ROZPOCET
78 | K | 275351121 | Zřízení bednění základových patek | m2 | 52.4 |  | 0 |  |  | základní |  | 0 | 0.00264 | 0.13834 | 0 | 0 | 4 | K | 2 |  |  |  | ROZPOCET | [5 empty] | 0 | 0 | 0 | 0 | 0 | 1 | 0 | 4 | 1642700957
| VV |  | 0,3*0,3*4*(4+8)+2*(0,3+4,6)*0,8*5+2*(0,75+1,1)*0,6*4 |  | 52.4 | [12 empty] | VV | 2 | 2 | True | 1 | ROZPOCET
79 | K | 275351122 | Odstranění bednění základových patek | m2 | 52.4 |  | 0 |  |  | základní |  | 0 | 0 | 0 | 0 | 0 | 4 | K | 2 |  |  |  | ROZPOCET | [5 empty] | 0 | 0 | 0 | 0 | 0 | 1 | 0 | 4 | -846671022
80 | K | 279113132 | Základová zeď tl do 200 mm z tvárnic ztraceného bednění včetně výplně z betonu tř. C 16/20 | m2 | 4.8 |  | 0 |  |  | základní |  | 0 | 0.42832 | 2.0559 | 0 | 0 | 4 | K | 2 |  |  |  | ROZPOCET | [5 empty] | 0 | 0 | 0 | 0 | 0 | 1 | 0 | 4 | 1933308904
| VV |  | dle D1.1.1 | [14 empty] | VV | 2 | 1 | True | 0 | ROZPOCET
| VV |  | stojany na kola | [14 empty] | VV | 2 | 1 | True | 0 | ROZPOCET
| VV |  | 0,4*0,5*2*12 |  | 4.8 | [12 empty] | VV | 2 | 2 | True | 1 | ROZPOCET
| D | 3 | Svislé a kompletní konstrukce |  |  |  | 0 |  |  |  |  | 0 |  | 20.6511 |  | 0 | 1 | D | 1 |  |  |  | ROZPOCET | [11 empty] | 0
81 | K | 338171123R | Osazování sloupků značek se zabetonováním | kus | 4 |  | 0 |  |  | základní |  | 0 | 0.17489 | 0.69956 | 0 | 0 | 4 | K | 2 |  |  |  | ROZPOCET | [5 empty] | 0 | 0 | 0 | 0 | 0 | 1 | 0 | 4 | 1629156111
82 | K | 339921131 | Osazování betonových palisád do betonového základu v řadě výšky prvku do 0,5 m | m | 9 |  | 0 |  |  | základní |  | 0 | 0.12064 | 1.0858 | 0 | 0 | 4 | K | 2 |  |  |  | ROZPOCET | [5 empty] | 0 | 0 | 0 | 0 | 0 | 1 | 0 | 4 | 2115228529
| VV |  | dle D1.1.2.a; D1.1.2.d | [14 empty] | VV | 2 | 1 | True | 0 | ROZPOCET
| VV |  | 9 |  | 9 | [12 empty] | VV | 2 | 2 | True | 1 | ROZPOCET
83 | K | 339921132 | Osazování betonových palisád do betonového základu v řadě výšky prvku přes 0,5 do 1 m | m | 44.4 |  | 0 |  |  | základní |  | 0 | 0.24127 | 10.7124 | 0 | 0 | 4 | K | 2 |  |  |  | ROZPOCET | [5 empty] | 0 | 0 | 0 | 0 | 0 | 1 | 0 | 4 | 276954661
| VV |  | dle D1.1.2.a; D1.1.2.d | [14 empty] | VV | 2 | 1 | True | 0 | ROZPOCET
| VV |  | 1,3+1,3+1,3+19,5+21 |  | 44.4 | [12 empty] | VV | 2 | 2 | True | 1 | ROZPOCET
84 | K | 339921133 | Osazování betonových palisád do betonového základu v řadě výšky prvku přes 1 do 1,5 m | m | 27.4 |  | 0 |  |  | základní |  | 0 | 0.29757 | 8.1534 | 0 | 0 | 4 | K | 2 |  |  |  | ROZPOCET | [5 empty] | 0 | 0 | 0 | 0 | 0 | 1 | 0 | 4 | -1281945293
| VV |  | dle D1.1.2.a; D1.1.2.d | [14 empty] | VV | 2 | 1 | True | 0 | ROZPOCET
| VV |  | 26+1,4 |  | 27.4 | [12 empty] | VV | 2 | 2 | True | 1 | ROZPOCET
85 | M | R301p1 | betonová palisáda šedá 165/120mm, š. 165mm, v=400mm | kus | 75 |  | 0 |  |  | základní |  | 0 | 0 | 0 | 0 | 0 | 8 | M | 2 |  |  |  | ROZPOCET | [5 empty] | 0 | 0 | 0 | 0 | 0 | 1 | 0 | 4 | 1017951408
| VV |  | 9/0,12 |  | 75 | [12 empty] | VV | 2 | 2 | True | 1 | ROZPOCET
86 | M | R301p2 | betonová palisáda šedá 165/120mm, š. 165mm, v=600mm | kus | 11 |  | 0 |  |  | základní |  | 0 | 0 | 0 | 0 | 0 | 8 | M | 2 |  |  |  | ROZPOCET | [5 empty] | 0 | 0 | 0 | 0 | 0 | 1 | 0 | 4 | -348753499
| VV |  | 1,3/0,12+0,167 |  | 11 | [12 empty] | VV | 2 | 2 | True | 1 | ROZPOCET
87 | M | R301p3 | betonová palisáda šedá 165/120mm, š. 165mm, v=800mm | kus | 349 |  | 0 |  |  | základní |  | 0 | 0 | 0 | 0 | 0 | 8 | M | 2 |  |  |  | ROZPOCET | [5 empty] | 0 | 0 | 0 | 0 | 0 | 1 | 0 | 4 | -1292202425
| VV |  | (1,3+19,5+21)/0,12+0,667 |  | 349 | [12 empty] | VV | 2 | 2 | True | 1 | ROZPOCET
88 | M | R301p4 | betonová palisáda šedá 165/120mm, š. 165mm, v=1000mm | kus | 11 |  | 0 |  |  | základní |  | 0 | 0 | 0 | 0 | 0 | 8 | M | 2 |  |  |  | ROZPOCET | [5 empty] | 0 | 0 | 0 | 0 | 0 | 1 | 0 | 4 | -120623424
| VV |  | 1,3/0,12+0,167 |  | 11 | [12 empty] | VV | 2 | 2 | True | 1 | ROZPOCET
89 | M | R301p5 | betonová palisáda šedá 165/120mm, š. 165mm, v=1200mm | kus | 229 |  | 0 |  |  | základní |  | 0 | 0 | 0 | 0 | 0 | 8 | M | 2 |  |  |  | ROZPOCET | [5 empty] | 0 | 0 | 0 | 0 | 0 | 1 | 0 | 4 | 281416976
| VV |  | (1,4+26)/0,12+0,667 |  | 229 | [12 empty] | VV | 2 | 2 | True | 1 | ROZPOCET
| D | 4 | Vodorovné konstrukce |  |  |  | 0 |  |  |  |  | 0 |  | 0 |  | 0 | 1 | D | 1 |  |  |  | ROZPOCET | [11 empty] | 0
90 | K | 451573111 | Lože pod potrubí otevřený výkop ze štěrkopísku | m3 | 43.09 |  | 0 |  |  | základní |  | 0 | 0 | 0 | 0 | 0 | 4 | K | 2 |  |  |  | ROZPOCET | [5 empty] | 0 | 0 | 0 | 0 | 0 | 1 | 0 | 4 | -1907653558
| VV |  | trativod*0,4*0,1 |  | 35.44 | [12 empty] | VV | 2 | 2 | True | 0 | ROZPOCET
| VV |  | chráničky*0,5*0,1 |  | 7.65 | [12 empty] | VV | 2 | 2 | True | 0 | ROZPOCET
| VV |  | Součet |  | 43.09 | [12 empty] | VV | 2 | 4 | True | 1 | ROZPOCET
| D | 5 | Komunikace pozemní |  |  |  | 0 |  |  |  |  | 0 |  | 362.6188 |  | 0 | 1 | D | 1 |  |  |  | ROZPOCET | [11 empty] | 0
91 | K | 564851111 | Podklad ze štěrkodrtě ŠD tl 150 mm | m2 | 3394.5 |  | 0 |  |  | základní |  | 0 | 0 | 0 | 0 | 0 | 4 | K | 2 |  |  |  | ROZPOCET | [5 empty] | 0 | 0 | 0 | 0 | 0 | 1 | 0 | 4 | 1083916048
| VV |  | plošná6060+plošná3030p+plošná3030s+křižovatka+žlutá+slepci |  | 3394.5 | [12 empty] | VV | 2 | 2 | True | 1 | ROZPOCET
92 | K | 564871111 | Podklad ze štěrkodrtě ŠD tl 250 mm | m2 | 690.7 |  | 0 |  |  | základní |  | 0 | 0 | 0 | 0 | 0 | 4 | K | 2 |  |  |  | ROZPOCET | [5 empty] | 0 | 0 | 0 | 0 | 0 | 1 | 0 | 4 | 1578614220
| VV |  | cyklo |  | 690.7 | [12 empty] | VV | 2 | 2 | True | 1 | ROZPOCET
93 | K | 564871116 | Podklad ze štěrkodrtě ŠD tl. 300 mm | m2 | 4389.64 |  | 0 |  |  | základní |  | 0 | 0 | 0 | 0 | 0 | 4 | K | 2 |  |  |  | ROZPOCET | [5 empty] | 0 | 0 | 0 | 0 | 0 | 1 | 0 | 4 | 1254847832
| VV |  | cyklo+plošná6060+plošná3030p+plošná3030s+křižovatka+slepci+žlutá+0,3*bo1025 |  | 4389.64 | [12 empty] | VV | 2 | 2 | True | 1 | ROZPOCET
94 | K | 596211111 | Kladení zámkové dlažby komunikací pro pěší tl 60 mm skupiny A pl do 100 m2 | m2 | 234.1 |  | 0 |  |  | základní |  | 0 | 0.08425 | 19.7229 | 0 | 0 | 4 | K | 2 |  |  |  | ROZPOCET | [5 empty] | 0 | 0 | 0 | 0 | 0 | 1 | 0 | 4 | -145662771
| VV |  | křižovatka+slepci+žlutá |  | 234.1 | [12 empty] | VV | 2 | 2 | True | 1 | ROZPOCET
95 | K | 596211213 | Kladení zámkové dlažby komunikací pro pěší tl 80 mm skupiny A pl přes 300 m2 | m2 | 690.7 |  | 0 |  |  | základní |  | 0 | 0.08565 | 59.1585 | 0 | 0 | 4 | K | 2 |  |  |  | ROZPOCET | [5 empty] | 0 | 0 | 0 | 0 | 0 | 1 | 0 | 4 | -181979472
| VV |  | cyklo |  | 690.7 | [12 empty] | VV | 2 | 2 | True | 1 | ROZPOCET
96 | K | 596811120 | Kladení betonové dlažby komunikací pro pěší do lože z kameniva vel do 0,09 m2 plochy do 50 m2 | m2 | 253.6 |  | 0 |  |  | základní |  | 0 | 0.101 | 25.6136 | 0 | 0 | 4 | K | 2 |  |  |  | ROZPOCET | [5 empty] | 0 | 0 | 0 | 0 | 0 | 1 | 0 | 4 | -1001287394
| VV |  | plošná3030p+plošná3030s |  | 253.6 | [12 empty] | VV | 2 | 2 | True | 1 | ROZPOCET
97 | K | 596811312 | Kladení velkoformátové betonové dlažby tl do 100 mm velikosti do 0,5 m2 pl přes 300 m2 | m2 | 2906.8 |  | 0 |  |  | základní |  | 0 | 0.0888 | 258.1238 | 0 | 0 | 4 | K | 2 |  |  |  | ROZPOCET | [5 empty] | 0 | 0 | 0 | 0 | 0 | 1 | 0 | 4 | 797256484
| VV |  | plošná6060 |  | 2906.8 | [12 empty] | VV | 2 | 2 | True | 1 | ROZPOCET
98 | M | R007cbf | dlažba zámková 200/200mm tl.80mm červená bez fazety | m2 | 725.235 |  | 0 |  |  | základní |  | 0 | 0 | 0 | 0 | 0 | 8 | M | 2 |  |  |  | ROZPOCET | [5 empty] | 0 | 0 | 0 | 0 | 0 | 1 | 0 | 4 | -1470200676
| VV |  | dle D1.1.2.a | [14 empty] | VV | 2 | 1 | True | 0 | ROZPOCET
| VV |  | Přepočteno koeficientem 1,05 (pro prořez 5%) | [14 empty] | VV | 2 | 1 | True | 0 | ROZPOCET
| VV | cyklo | 690,7 |  | 690.7 | [12 empty] | VV | 2 | 2 | True | 1 | ROZPOCET
| VV |  | 690,7*1,05 'Přepočtené koeficientem množství |  | 725.235 | [12 empty] | VV | 2 | 2 | False | 1 | ROZPOCET
99 | M | R008pdt | plošná dlažba tryskaná 60/60/6,2 cm šedá | m2 | 3052.14 |  | 0 |  |  | základní |  | 0 | 0 | 0 | 0 | 0 | 8 | M | 2 |  |  |  | ROZPOCET | [5 empty] | 0 | 0 | 0 | 0 | 0 | 1 | 0 | 4 | 1462433899
| VV |  | dle D1.1.2.a | [14 empty] | VV | 2 | 1 | True | 0 | ROZPOCET
| VV |  | Přepočteno koeficientem 1,05 (pro prořez 5%) | [14 empty] | VV | 2 | 1 | True | 0 | ROZPOCET
| VV | plošná6060 | 2906,8 |  | 2906.8 | [12 empty] | VV | 2 | 2 | True | 1 | ROZPOCET
| VV |  | 2906,8*1,05 'Přepočtené koeficientem množství |  | 3052.14 | [12 empty] | VV | 2 | 2 | False | 1 | ROZPOCET
100 | M | R009pdt2 | plošná dlažba tryskaná 30/30/6,2cm písková, řezaný formát | m2 | 181.7 |  | 0 |  |  | základní |  | 0 | 0 | 0 | 0 | 0 | 8 | M | 2 |  |  |  | ROZPOCET | [5 empty] | 0 | 0 | 0 | 0 | 0 | 1 | 0 | 4 | 1856052890
| VV |  | dle D1.1.2.a | [14 empty] | VV | 2 | 1 | True | 0 | ROZPOCET
| VV |  | Přepočteno koeficientem 1,05 (pro prořez 5%) | [14 empty] | VV | 2 | 1 | True | 0 | ROZPOCET
| VV | plošná3030p | 181,7 |  | 181.7 | [12 empty] | VV | 2 | 2 | True | 1 | ROZPOCET
101 | M | R010pdt3 | plošná dlažba 30/30/6 šedá | m2 | 75.495 |  | 0 |  |  | základní |  | 0 | 0 | 0 | 0 | 0 | 8 | M | 2 |  |  |  | ROZPOCET | [5 empty] | 0 | 0 | 0 | 0 | 0 | 1 | 0 | 4 | 995195265
| VV |  | dle D1.1.2.a | [14 empty] | VV | 2 | 1 | True | 0 | ROZPOCET
| VV |  | Přepočteno koeficientem 1,05 (pro prořez 5%) | [14 empty] | VV | 2 | 1 | True | 0 | ROZPOCET
| VV | plošná3030s | 71,9 |  | 71.9 | [12 empty] | VV | 2 | 2 | True | 1 | ROZPOCET
| VV |  | 71,9*1,05 'Přepočtené koeficientem množství |  | 75.495 | [12 empty] | VV | 2 | 2 | False | 1 | ROZPOCET
102 | M | R011zdsl | zámková dlažba reliéfní červená 10/20cm, tl. 60mm | m2 | 87.675 |  | 0 |  |  | základní |  | 0 | 0 | 0 | 0 | 0 | 8 | M | 2 |  |  |  | ROZPOCET | [5 empty] | 0 | 0 | 0 | 0 | 0 | 1 | 0 | 4 | -1464832141
| VV |  | dle D1.1.2.a | [14 empty] | VV | 2 | 1 | True | 0 | ROZPOCET
| VV |  | Přepočteno koeficientem 1,05 (pro prořez 5%) | [14 empty] | VV | 2 | 1 | True | 0 | ROZPOCET
| VV | slepci | 83,5 |  | 83.5 | [12 empty] | VV | 2 | 2 | True | 1 | ROZPOCET
| VV |  | 83,5*1,05 'Přepočtené koeficientem množství |  | 87.675 | [12 empty] | VV | 2 | 2 | False | 1 | ROZPOCET
103 | M | R012zdzl | zámková dlažba žlutá 10/20cm, tl. 60mm |  | 53.025 |  | 0 |  |  | základní |  | 0 | 0 | 0 | 0 | 0 | 8 | M | 2 |  |  |  | ROZPOCET | [5 empty] | 0 | 0 | 0 | 0 | 0 | 1 | 0 | 4 | 818924055
| VV |  | dle D1.1.2.a | [14 empty] | VV | 2 | 1 | True | 0 | ROZPOCET
| VV |  | Přepočteno koeficientem 1,05 (pro prořez 5%) | [14 empty] | VV | 2 | 1 | True | 0 | ROZPOCET
| VV | žlutá | 50,5 |  | 50.5 | [12 empty] | VV | 2 | 2 | True | 1 | ROZPOCET
| VV |  | 50,5*1,05 'Přepočtené koeficientem množství |  | 53.025 | [12 empty] | VV | 2 | 2 | False | 1 | ROZPOCET
104 | M | R013zdzlt | zámková dlažba 20/20cm tl.60mm šedá | m2 | 105.105 |  | 0 |  |  | základní |  | 0 | 0 | 0 | 0 | 0 | 8 | M | 2 |  |  |  | ROZPOCET | [5 empty] | 0 | 0 | 0 | 0 | 0 | 1 | 0 | 4 | 570335259
| VV |  | dle D1.1.2.a | [14 empty] | VV | 2 | 1 | True | 0 | ROZPOCET
| VV |  | Přepočteno koeficientem 1,05 (pro prořez 5%) | [14 empty] | VV | 2 | 1 | True | 0 | ROZPOCET
| VV | křižovatka | 100,1 |  | 100.1 | [12 empty] | VV | 2 | 2 | True | 1 | ROZPOCET
| VV |  | 100,1*1,05 'Přepočtené koeficientem množství |  | 105.105 | [12 empty] | VV | 2 | 2 | False | 1 | ROZPOCET
| D | 8 | Trubní vedení |  |  |  | 0 |  |  |  |  | 0 |  | 23.0724 |  | 0 | 1 | D | 1 |  |  |  | ROZPOCET | [11 empty] | 0
105 | K | 895983219R | Zřízení vpusti kanalizační dvorní z dílců DN 300/100 | kus | 7 |  | 0 |  |  | základní |  | 0 | 0.04712 | 0.32984 | 0 | 0 | 4 | K | 2 |  |  |  | ROZPOCET | [5 empty] | 0 | 0 | 0 | 0 | 0 | 1 | 0 | 4 | -946964824
| VV |  | dle D1.1.2.e | [14 empty] | VV | 2 | 1 | True | 0 | ROZPOCET
| VV |  | 7 |  | 7 | [12 empty] | VV | 2 | 2 | True | 1 | ROZPOCET
106 | K | 899331111 | Výšková úprava uličního vstupu nebo vpusti do 200 mm zvýšením poklopu | kus | 40 |  | 0 |  |  | základní |  | 0 | 0.4208 | 16.832 | 0 | 0 | 4 | K | 2 |  |  |  | ROZPOCET | [5 empty] | 0 | 0 | 0 | 0 | 0 | 1 | 0 | 4 | -164488910
107 | M | R895dv | dodání sestavy betonových dílců dvorní vpusti vč. mříže a pozink. kalového koše | kpl | 7 |  | 0 |  |  | základní |  | 0 | 0 | 0 | 0 | 0 | 8 | M | 2 |  |  |  | ROZPOCET | [5 empty] | 0 | 0 | 0 | 0 | 0 | 1 | 0 | 4 | 1972612377
108 | K | 899431111 | Výšková úprava uličního vstupu nebo vpusti do 200 mm zvýšením krycího hrnce, šoupěte nebo hydrantu | kus | 19 |  | 0 |  |  | základní |  | 0 | 0.31108 | 5.9105 | 0 | 0 | 4 | K | 2 |  |  |  | ROZPOCET | [5 empty] | 0 | 0 | 0 | 0 | 0 | 1 | 0 | 4 | 518816439
| D | 9 | Ostatní konstrukce a práce, bourání |  |  |  | 0 |  |  |  |  | 0 |  | 193.3179 |  | 205.4816 | 1 | D | 1 |  |  |  | ROZPOCET | [11 empty] | 0
109 | K | 914111111 | Montáž svislé dopravní značky do velikosti 1 m2 objímkami na sloupek nebo konzolu | kus | 4 |  | 0 |  |  | základní |  | 0 | 0.0007 | 0.0028 | 0 | 0 | 4 | K | 2 |  |  |  | ROZPOCET | [5 empty] | 0 | 0 | 0 | 0 | 0 | 1 | 0 | 4 | 1380558946
110 | M | 40445419 | značka dopravní svislá nereflexní FeZn prolis D 500mm | kus | 4 |  | 0 |  |  | základní |  | 0 | 0.0013 | 0.0052 | 0 | 0 | 8 | M | 2 |  |  |  | ROZPOCET | [5 empty] | 0 | 0 | 0 | 0 | 0 | 1 | 0 | 4 | -1625938610
111 | M | 404452250 | sloupek Zn 60 - 350 | kus | 4 |  | 0 |  |  | základní |  | 0 | 0.0061 | 0.0244 | 0 | 0 | 8 | M | 2 |  |  |  | ROZPOCET | [5 empty] | 0 | 0 | 0 | 0 | 0 | 1 | 0 | 4 | 2044281461
112 | M | 404452400 | patka hliníková HP 60 | kus | 4 |  | 0 |  |  | základní |  | 0 | 0.003 | 0.012 | 0 | 0 | 8 | M | 2 |  |  |  | ROZPOCET | [5 empty] | 0 | 0 | 0 | 0 | 0 | 1 | 0 | 4 | -2026209457
113 | M | 404452530 | víčko plastové na sloupek 60 | kus | 4 |  | 0 |  |  | základní |  | 0 | 0.0001 | 0.0004 | 0 | 0 | 8 | M | 2 |  |  |  | ROZPOCET | [5 empty] | 0 | 0 | 0 | 0 | 0 | 1 | 0 | 4 | -1594943249
114 | K | 915131115 | Vodorovné dopravní značení přechody pro chodce, šipky, symboly základní žlutá barva | m2 | 45.61 |  | 0 |  |  | základní |  | 0 | 0.0012 | 0.054732 | 0 | 0 | 4 | K | 2 |  |  |  | ROZPOCET | [5 empty] | 0 | 0 | 0 | 0 | 0 | 1 | 0 | 4 | 436313633
| VV |  | dle C4 | [14 empty] | VV | 2 | 1 | True | 0 | ROZPOCET
| VV |  | 0,5*4*2*5+1*10+0,35*2*(4+4,4+4,6+5+4,3) |  | 45.61 | [12 empty] | VV | 2 | 2 | True | 1 | ROZPOCET
115 | K | 915621111 | Předznačení vodorovného plošného značení | m2 | 45.61 |  | 0 |  |  | základní |  | 0 | 1e-05 | 0.0004561 | 0 | 0 | 4 | K | 2 |  |  |  | ROZPOCET | [5 empty] | 0 | 0 | 0 | 0 | 0 | 1 | 0 | 4 | -1588130707
116 | K | 916231213 | Osazení chodníkového obrubníku betonového stojatého s boční opěrou do lože z betonu prostého | m | 1014.8 |  | 0 |  |  | základní |  | 0 | 0.1295 | 131.4166 | 0 | 0 | 4 | K | 2 |  |  |  | ROZPOCET | [5 empty] | 0 | 0 | 0 | 0 | 0 | 1 | 0 | 4 | 1255628228
| VV |  | bo1025 |  | 1014.8 | [12 empty] | VV | 2 | 2 | True | 1 | ROZPOCET
117 | M | 59217017 | obrubník betonový chodníkový 100x10x25 cm | m | 1065.54 |  | 0 |  |  | základní |  | 0 | 0.058 | 61.8013 | 0 | 0 | 8 | M | 2 |  |  |  | ROZPOCET | [5 empty] | 0 | 0 | 0 | 0 | 0 | 1 | 0 | 4 | 829314373
| VV |  | dle D1.1.2.a; D1.1.2.c | [14 empty] | VV | 2 | 1 | True | 0 | ROZPOCET
| VV |  | Přepočteno koeficientem 1,05 (pro prořez 5%) | [14 empty] | VV | 2 | 1 | True | 0 | ROZPOCET
| VV |  | 73,7+4,2+2,7+23,8+2*5,1+4+6,3+2,5+6,4+6,3+2,6+5,9+5,6+16*3,5+26,9+4,5+3*4,7+34,6+7+3*2+3,8+2*4,5+3,6+11,8+14,1 |  | 345.6 | [12 empty] | VV | 2 | 2 | True | 0 | ROZPOCET
| VV |  | 16,5+2,7*2+5+3,5+10,7+3*3,2+14,9*2+4*3,5+19,5+2*(8+3,7)+3,1+5,4+57,2+26,1+10,7+2*15,9+2*0,5+3+4,2+7,1+7,1+4,2 |  | 298.3 | [12 empty] | VV | 2 | 2 | True | 0 | ROZPOCET
| VV |  | 5+15,2+2*9,9+9,8*2+4,3*2+2*24,5+10,9+37,2+22,3+2*28+2*23,1+7,5*2+7,5*2+9,3*2+3,5+2,9+8,7+3+6,5+4,7+3,2 |  | 370.9 | [12 empty] | VV | 2 | 2 | True | 0 | ROZPOCET
| VV | bo1025 | Součet |  | 1014.8 | [12 empty] | VV | 2 | 4 | True | 1 | ROZPOCET
| VV |  | 1014,8*1,05 'Přepočtené koeficientem množství |  | 1065.54 | [12 empty] | VV | 2 | 2 | False | 1 | ROZPOCET
118 | M | R912S | dodání a osazení bet.schodišťového stupně 1000/350/150mm vč. lože z drti tl.40mm (barva šedá, hladký) | kus | 150 |  | 0 |  |  | základní |  | 0 | 0 | 0 | 0 | 0 | 8 | M | 2 |  |  |  | ROZPOCET | [5 empty] | 0 | 0 | 0 | 0 | 0 | 1 | 0 | 4 | -719048570
| VV |  | dle D1.1.2.a; D1.1.1 | [14 empty] | VV | 2 | 1 | True | 0 | ROZPOCET
| VV |  | 3*4,25+10*5+4,6*7+4,4*7+6*4+0,25 |  | 150 | [12 empty] | VV | 2 | 2 | True | 1 | ROZPOCET
119 | K | 919731123R | Zarovnání styčné plochy podkladu nebo krytu živičného tl do 200 mm modifikovanou zálivkou | m | 475.05 |  | 0 |  |  | základní |  | 0 | 0 | 0 | 0 | 0 | 4 | K | 2 |  |  |  | ROZPOCET | [5 empty] | 0 | 0 | 0 | 0 | 0 | 1 | 0 | 4 | -1073926006
| VV |  | napojení |  | 475.05 | [12 empty] | VV | 2 | 2 | True | 1 | ROZPOCET
120 | K | 919735113 | Řezání stávajícího živičného krytu hl do 150 mm | m | 475.05 |  | 0 |  |  | základní |  | 0 | 0 | 0 | 0 | 0 | 4 | K | 2 |  |  |  | ROZPOCET | [5 empty] | 0 | 0 | 0 | 0 | 0 | 1 | 0 | 4 | 2106016824
| VV |  | dle D1.1.2.a | [14 empty] | VV | 2 | 1 | True | 0 | ROZPOCET
| VV | napojení | 7,32+5,73+8,9+2,2+11,2+11,2+124,2+32,7+58,3+65,6+65,6+52,7+29,4 |  | 475.05 | [12 empty] | VV | 2 | 2 | True | 1 | ROZPOCET
121 | K | 938908411 | Čištění vozovek splachováním vodou | m2 | 4085.2 |  | 0 |  |  | základní |  | 0 | 0 | 0 | 0.02 | 81.704 | 4 | K | 2 |  |  |  | ROZPOCET | [5 empty] | 0 | 0 | 0 | 0 | 0 | 1 | 0 | 4 | -42242829
| VV |  | pláň |  | 4085.2 | [12 empty] | VV | 2 | 2 | True | 1 | ROZPOCET
122 | K | 981513114 | Demolice konstrukcí objektů z betonu železového těžkou mechanizací | m3 | 51.36 |  | 0 |  |  | základní |  | 0 | 0 | 0 | 2.41 | 123.7776 | 4 | K | 2 |  |  |  | ROZPOCET | [5 empty] | 0 | 0 | 0 | 0 | 0 | 1 | 0 | 4 | 460238579
| VV |  | dle F2.b | [14 empty] | VV | 2 | 1 | True | 0 | ROZPOCET
| VV |  | zídky | [14 empty] | VV | 2 | 1 | True | 0 | ROZPOCET
| VV |  | 42,8*1,2 |  | 51.36 | [12 empty] | VV | 2 | 2 | True | 1 | ROZPOCET
123 | K | LV1 | lavička (LV) - dodání vč. montáže | kpl | 14 |  | 0 |  |  | základní |  | 0 | 0 | 0 | 0 | 0 | 4 | K | 2 |  |  |  | ROZPOCET | [5 empty] | 0 | 0 | 0 | 0 | 0 | 1 | 0 | 4 | 1265745310
124 | K | OK | odpadkový koš (OK) - dodání vč. montáže a kotvení | kpl | 8 |  | 0 |  |  | základní |  | 0 | 0 | 0 | 0 | 0 | 4 | K | 2 |  |  |  | ROZPOCET | [5 empty] | 0 | 0 | 0 | 0 | 0 | 1 | 0 | 4 | -1126492962
125 | M | R358st | stojan na kola (SK) - ocel RAL 7016 - dodání a montáž vč.kotvení | kus | 12 |  | 0 |  |  | základní |  | 0 | 0 | 0 | 0 | 0 | 8 | M | 2 |  |  |  | ROZPOCET | [5 empty] | 0 | 0 | 0 | 0 | 0 | 1 | 0 | 4 | -1206409763
126 | K | R901111 | reprofilace povrchu stávajících konstrukcí schodišť v podchodech (zděná zábradlí, stěny) - adhezní můstek, armovací sklolaminátová tkanina, stěrka, probarvená omítka RAL 7016 - mtž vč. dodání, vč. odstranění nesoudržných částí povrchů | m2 | 65 |  | 0 |  |  | základní |  | 0 | 0 | 0 | 0 | 0 | 4 | K | 2 |  |  |  | ROZPOCET | [5 empty] | 0 | 0 | 0 | 0 | 0 | 1 | 0 | 4 | 1909186685
| VV |  | 10*2+15+30 |  | 65 | [12 empty] | VV | 2 | 2 | True | 1 | ROZPOCET
127 | M | 020 | ochrana a úprava teplovodního kolektoru - reprofilace sanačními hmotami na bázi polymerbetonu, opatření 2x penetračním asfaltovým lakem + dvojnásobná izolace natavením hydroizolačními SBS asfaltovými pásy | m2 | 738 |  | 0 |  |  | základní |  | 0 | 0 | 0 | 0 | 0 | 8 | M | 2 |  |  |  | ROZPOCET | [5 empty] | 0 | 0 | 0 | 0 | 0 | 1 | 0 | 4 | 795238201
| VV |  | dle C3; D1.1.1 | [14 empty] | VV | 2 | 1 | True | 0 | ROZPOCET
| VV |  | 4,5*4+10*12*6 |  | 738 | [12 empty] | VV | 2 | 2 | True | 1 | ROZPOCET
128 | K | R901dl | demontáž lavičky vč. odvozu a likvidace | kpl | 7 |  | 0 |  |  | základní |  | 0 | 0 | 0 | 0 | 0 | 4 | K | 2 |  |  |  | ROZPOCET | [5 empty] | 0 | 0 | 0 | 0 | 0 | 1 | 0 | 4 | 79182598
129 | M | R981 | vybourání uliční betonové vpusti vč.likvidace, utěsnění potrubí a odvozu | kpl | 2 |  | 0 |  |  | základní |  | 0 | 0 | 0 | 0 | 0 | 8 | M | 2 |  |  |  | ROZPOCET | [5 empty] | 0 | 0 | 0 | 0 | 0 | 1 | 0 | 4 | 2141909535
130 | K | R902kv | demontáž betonových květináčů vč. likvidace | kus | 11 |  | 0 |  |  | základní |  | 0 | 0 | 0 | 0 | 0 | 4 | K | 2 |  |  |  | ROZPOCET | [5 empty] | 0 | 0 | 0 | 0 | 0 | 1 | 0 | 4 | 314307719
131 | K | R903oo | demontáž a repase košů na tříděný odpad - vyčištění a nátěr lakem RAL 7016, zpětná montáž | kus | 4 |  | 0 |  |  | základní |  | 0 | 0 | 0 | 0 | 0 | 4 | K | 2 |  |  |  | ROZPOCET | [5 empty] | 0 | 0 | 0 | 0 | 0 | 1 | 0 | 4 | 896634580
132 | K | R903to | demontáž košů vč. odvozu na sklad správce | kus | 10 |  | 0 |  |  | základní |  | 0 | 0 | 0 | 0 | 0 | 4 | K | 2 |  |  |  | ROZPOCET | [5 empty] | 0 | 0 | 0 | 0 | 0 | 1 | 0 | 4 | 1917116730
| VV |  | dle F2.b | [14 empty] | VV | 2 | 1 | True | 0 | ROZPOCET
| VV |  | 10 |  | 10 | [12 empty] | VV | 2 | 2 | True | 1 | ROZPOCET
133 | K | R904pp | demontáž a likvidace plakátovacích ploch | kus | 8 |  | 0 |  |  | základní |  | 0 | 0 | 0 | 0 | 0 | 4 | K | 2 |  |  |  | ROZPOCET | [5 empty] | 0 | 0 | 0 | 0 | 0 | 1 | 0 | 4 | 515464713
134 | K | R999plr | repase plastiky - vyčištění, odstranění rzi, tmelení, obnova nátěru celoplošně | kpl | 1 |  | 0 |  |  | základní |  | 0 | 0 | 0 | 0 | 0 | 16 | K | 2 |  |  |  | ROZPOCET | [5 empty] | 0 | 0 | 0 | 0 | 0 | 1 | 0 | 16 | -200032381
135 | K | R999pltr | demontáž a transfer stávající kovové plastiky na dílnu k repasi | kpl | 1 |  | 0 |  |  | základní |  | 0 | 0 | 0 | 0 | 0 | 16 | K | 2 |  |  |  | ROZPOCET | [5 empty] | 0 | 0 | 0 | 0 | 0 | 1 | 0 | 16 | 601079620
136 | K | R999pltrzp | zpětný transfer plastiky na místo vč. montáže | kpl | 1 |  | 0 |  |  | základní |  | 0 | 0 | 0 | 0 | 0 | 16 | K | 2 |  |  |  | ROZPOCET | [5 empty] | 0 | 0 | 0 | 0 | 0 | 1 | 0 | 16 | 980477313
137 | K | R999plzkce | základová konstrukce plastiky z oceli a betonu vč. výkopu, konzol, kotevní sady a kotevní desky dle D1.1.2.c - dodání a montáž | kpl | 1 |  | 0 |  |  | základní |  | 0 | 0 | 0 | 0 | 0 | 16 | K | 2 |  |  |  | ROZPOCET | [5 empty] | 0 | 0 | 0 | 0 | 0 | 1 | 0 | 16 | 1583131538
| D | 997 | Přesun sutě |  |  |  | 0 |  |  |  |  | 0 |  | 0 |  | 0 | 1 | D | 1 |  |  |  | ROZPOCET | [11 empty] | 0
138 | K | 997006512 | Vodorovné doprava suti s naložením a složením na skládku do 1 km | t | 5743.651 |  | 0 |  |  | základní |  | 0 | 0 | 0 | 0 | 0 | 4 | K | 2 |  |  |  | ROZPOCET | [5 empty] | 0 | 0 | 0 | 0 | 0 | 1 | 0 | 4 | -410778250
139 | K | 997006519 | Příplatek k vodorovnému přemístění suti na skládku ZKD 1 km přes 1 km | t | 51692.859 |  | 0 |  |  | základní |  | 0 | 0 | 0 | 0 | 0 | 4 | K | 2 |  |  |  | ROZPOCET | [5 empty] | 0 | 0 | 0 | 0 | 0 | 1 | 0 | 4 | 1642746766
| VV |  | 5743,651*9 'Přepočtené koeficientem množství |  | 51692.859 | [12 empty] | VV | 2 | 2 | False | 1 | ROZPOCET
140 | K | 997221645RR | Poplatek za uložení na skládce (skládkovné) odpadu asfaltového s obsahem dehtu | t | 1147.564 |  | 0 |  |  | základní |  | 0 | 0 | 0 | 0 | 0 | 4 | K | 2 |  |  |  | ROZPOCET | [5 empty] | 0 | 0 | 0 | 0 | 0 | 1 | 0 | 4 | 1823388132
141 | K | 997221825R | Poplatek za uložení na skládce (skládkovné) stavebního odpadu železobetonového kód odpadu 170 101 | t | 123.778 |  | 0 |  |  | základní |  | 0 | 0 | 0 | 0 | 0 | 4 | K | 2 |  |  |  | ROZPOCET | [5 empty] | 0 | 0 | 0 | 0 | 0 | 1 | 0 | 4 | -1335249944
| VV |  | 123,778 |  | 123.778 | [12 empty] | VV | 2 | 2 | True | 1 | ROZPOCET
142 | K | 997221855R | Poplatek za uložení na skládce (skládkovné) zeminy a kameniva kód odpadu 170 504 | t | 1066.077 |  | 0 |  |  | základní |  | 0 | 0 | 0 | 0 | 0 | 4 | K | 2 |  |  |  | ROZPOCET | [5 empty] | 0 | 0 | 0 | 0 | 0 | 1 | 0 | 4 | 1847827020
| VV |  | 1066,077 |  | 1066.077 | [12 empty] | VV | 2 | 2 | True | 1 | ROZPOCET
143 | K | 997221861 | Poplatek za uložení stavebního odpadu na recyklační skládce (skládkovné) z prostého betonu pod kódem 17 01 01 | t | 3323.081 |  | 0 |  |  | základní |  | 0 | 0 | 0 | 0 | 0 | 4 | K | 2 |  |  |  | ROZPOCET | [5 empty] | 0 | 0 | 0 | 0 | 0 | 1 | 0 | 4 | -754276448
| VV |  | 3260,125+62,956 |  | 3323.081 | [12 empty] | VV | 2 | 2 | True | 1 | ROZPOCET
| D | 998 | Přesun hmot |  |  |  | 0 |  |  |  |  | 0 |  | 0 |  | 0 | 1 | D | 1 |  |  |  | ROZPOCET | [11 empty] | 0
144 | K | 998225111 | Přesun hmot pro pozemní komunikace s krytem z kamene, monolitickým betonovým nebo živičným | t | 1586.676 |  | 0 |  |  | základní |  | 0 | 0 | 0 | 0 | 0 | 4 | K | 2 |  |  |  | ROZPOCET | [5 empty] | 0 | 0 | 0 | 0 | 0 | 1 | 0 | 4 | -2018903551
| D | PSV | Práce a dodávky PSV |  |  |  | 0 |  |  |  |  | 0 |  | 613.5429 |  | 0.224 | 2 | D | 0 |  |  |  | ROZPOCET | [11 empty] | 0
| D | 711 | Izolace proti vodě, vlhkosti a plynům |  |  |  | 0 |  |  |  |  | 0 |  | 1.3276 |  | 0 | 2 | D | 1 |  |  |  | ROZPOCET | [11 empty] | 0
145 | K | 711112012 | Provedení izolace proti zemní vlhkosti svislé za studena nátěrem tekutou lepenkou | m2 | 268.2 |  | 0 |  |  | základní |  | 0 | 0 | 0 | 0 | 0 | 16 | K | 2 |  |  |  | ROZPOCET | [5 empty] | 0 | 0 | 0 | 0 | 0 | 1 | 0 | 16 | -1723527907
| VV |  | izolace |  | 268.2 | [12 empty] | VV | 2 | 2 | True | 1 | ROZPOCET
146 | K | 711132101 | Provedení izolace proti zemní vlhkosti pásy na sucho svislé AIP nebo tkaninou | m2 | 268.2 |  | 0 |  |  | základní |  | 0 | 0 | 0 | 0 | 0 | 16 | K | 2 |  |  |  | ROZPOCET | [5 empty] | 0 | 0 | 0 | 0 | 0 | 1 | 0 | 16 | 2075056622
| VV |  | styk s budovou | [14 empty] | VV | 2 | 1 | True | 0 | ROZPOCET
| VV | izolace | (443+2*2)*0,6 |  | 268.2 | [12 empty] | VV | 2 | 2 | True | 1 | ROZPOCET
147 | M | 628560000 | pás asfaltovaný modifikovaný SBS | m2 | 295.02 |  | 0 |  |  | základní |  | 0 | 0.0045 | 1.3276 | 0 | 0 | 32 | M | 2 |  |  |  | ROZPOCET | [5 empty] | 0 | 0 | 0 | 0 | 0 | 1 | 0 | 16 | -821230180
| VV |  | Přepočteno koeficientem 1,1 (pro prořez 10%) | [14 empty] | VV | 2 | 1 | True | 0 | ROZPOCET
| VV |  | izolace |  | 268.2 | [12 empty] | VV | 2 | 2 | True | 1 | ROZPOCET
| VV |  | 268,2*1,1 'Přepočtené koeficientem množství |  | 295.02 | [12 empty] | VV | 2 | 2 | False | 1 | ROZPOCET
148 | M | R711gs | Gumoasfaltová hydroizolace 10 kg | kus | 13.41 |  | 0 |  |  | základní |  | 0 | 0 | 0 | 0 | 0 | 32 | M | 2 |  |  |  | ROZPOCET | [5 empty] | 0 | 0 | 0 | 0 | 0 | 1 | 0 | 16 | 2117017449
| VV |  | (izolace/2)/10 |  | 13.41 | [12 empty] | VV | 2 | 2 | True | 1 | ROZPOCET
| D | 762 | Konstrukce tesařské |  |  |  | 0 |  |  |  |  | 0 |  | 0.071334 |  | 0 | 2 | D | 1 |  |  |  | ROZPOCET | [11 empty] | 0
149 | K | 762521108 | Položení podlahy z hrubých fošen na sraz | m2 | 2.656 |  | 0 |  |  | základní |  | 0 | 0 | 0 | 0 | 0 | 16 | K | 2 |  |  |  | ROZPOCET | [5 empty] | 0 | 0 | 0 | 0 | 0 | 1 | 0 | 16 | -840060761
| VV |  | dle D1.1.2.c | [14 empty] | VV | 2 | 1 | True | 0 | ROZPOCET
| VV |  | lavičky v přístřešku MHD | [14 empty] | VV | 2 | 1 | True | 0 | ROZPOCET
| VV | sedáky | 3,2*0,415*2 |  | 2.656 | [12 empty] | VV | 2 | 2 | True | 1 | ROZPOCET
150 | M | 60516111 | řezivo modřínové sušené hoblované tl 50mm | m3 | 0.133 |  | 0 |  |  | základní |  | 0 | 0.5 | 0.0665 | 0 | 0 | 32 | M | 2 |  |  |  | ROZPOCET | [5 empty] | 0 | 0 | 0 | 0 | 0 | 1 | 0 | 16 | 437398780
| VV |  | sedáky*0,05 |  | 0.133 | [12 empty] | VV | 2 | 2 | True | 1 | ROZPOCET
151 | K | 762595001 | Spojovací prostředky pro položení dřevěných podlah a zakrytí kanálů | m2 | 2.656 |  | 0 |  |  | základní |  | 0 | 0.0002 | 0.0005312 | 0 | 0 | 16 | K | 2 |  |  |  | ROZPOCET | [5 empty] | 0 | 0 | 0 | 0 | 0 | 1 | 0 | 16 | -374524645
| VV |  | sedáky |  | 2.656 | [12 empty] | VV | 2 | 2 | True | 1 | ROZPOCET
152 | K | 783101203 | Jemné obroušení podkladu truhlářských konstrukcí před provedením nátěru | m2 | 5.312 |  | 0 |  |  | základní |  | 0 | 2e-05 | 0.00010624 | 0 | 0 | 16 | K | 2 |  |  |  | ROZPOCET | [5 empty] | 0 | 0 | 0 | 0 | 0 | 1 | 0 | 16 | 1130783310
| VV |  | sedáky*2 |  | 5.312 | [12 empty] | VV | 2 | 2 | True | 1 | ROZPOCET
153 | K | 783101401 | Ometení podkladu truhlářských konstrukcí před provedením nátěru | m2 | 5.312 |  | 0 |  |  | základní |  | 0 | 0 | 0 | 0 | 0 | 16 | K | 2 |  |  |  | ROZPOCET | [5 empty] | 0 | 0 | 0 | 0 | 0 | 1 | 0 | 16 | -1240746729
| VV |  | sedáky*2 |  | 5.312 | [12 empty] | VV | 2 | 2 | True | 1 | ROZPOCET
154 | K | 783123121 | Dvojnásobný napouštěcí fungicidní akrylátový nátěr truhlářských konstrukcí | m2 | 5.312 |  | 0 |  |  | základní |  | 0 | 0.0004 | 0.0021248 | 0 | 0 | 16 | K | 2 |  |  |  | ROZPOCET | [5 empty] | 0 | 0 | 0 | 0 | 0 | 1 | 0 | 16 | -1043917909
| VV |  | sedáky*2 |  | 5.312 | [12 empty] | VV | 2 | 2 | True | 1 | ROZPOCET
155 | K | 783124101 | Základní jednonásobný akrylátový nátěr truhlářských konstrukcí | m2 | 5.312 |  | 0 |  |  | základní |  | 0 | 0.00017 | 0.00090304 | 0 | 0 | 16 | K | 2 |  |  |  | ROZPOCET | [5 empty] | 0 | 0 | 0 | 0 | 0 | 1 | 0 | 16 | -98871293
| VV |  | sedáky*2 |  | 5.312 | [12 empty] | VV | 2 | 2 | True | 1 | ROZPOCET
156 | K | 783128101 | Lazurovací jednonásobný akrylátový nátěr truhlářských konstrukcí | m2 | 5.312 |  | 0 |  |  | základní |  | 0 | 0.00017 | 0.00090304 | 0 | 0 | 16 | K | 2 |  |  |  | ROZPOCET | [5 empty] | 0 | 0 | 0 | 0 | 0 | 1 | 0 | 16 | -1005260384
| VV |  | sedáky*2 |  | 5.312 | [12 empty] | VV | 2 | 2 | True | 1 | ROZPOCET
157 | K | 783132101 | Lokální tmelení truhlářských konstrukcí včetně přebroušení epoxidovým tmelem plochy do 10% | m2 | 5.312 |  | 0 |  |  | základní |  | 0 | 5e-05 | 0.0002656 | 0 | 0 | 16 | K | 2 |  |  |  | ROZPOCET | [5 empty] | 0 | 0 | 0 | 0 | 0 | 1 | 0 | 16 | -787345156
| VV |  | sedáky*2 |  | 5.312 | [12 empty] | VV | 2 | 2 | True | 1 | ROZPOCET
| D | 767 | Konstrukce zámečnické |  |  |  | 0 |  |  |  |  | 0 |  | 612.144 |  | 0.224 | 2 | D | 1 |  |  |  | ROZPOCET | [11 empty] | 0
158 | K | 767161823 | Demontáž zábradlí schodišťového nerozebíratelného hmotnosti 1 m zábradlí do 20 kg do suti | m | 14 |  | 0 |  |  | základní |  | 0 | 0 | 0 | 0.016 | 0.224 | 16 | K | 2 |  |  |  | ROZPOCET | [5 empty] | 0 | 0 | 0 | 0 | 0 | 1 | 0 | 16 | -1673747613
| VV |  | 2*7 |  | 14 | [12 empty] | VV | 2 | 2 | True | 1 | ROZPOCET
159 | M | R301ocm | nosná ocelová konstrukce přístřešku z žárového zinku + nátěr RAL7016 - dodání + montáž | kg | 850 |  | 0 |  |  | základní |  | 0 | 0 | 0 | 0 | 0 | 8 | M | 2 |  |  |  | ROZPOCET | [5 empty] | 0 | 0 | 0 | 0 | 0 | 1 | 0 | 4 | -1106092295
| VV |  | dle D1.1.2.c | [14 empty] | VV | 2 | 1 | True | 0 | ROZPOCET
| VV |  | 850 |  | 850 | [12 empty] | VV | 2 | 2 | True | 1 | ROZPOCET
160 | M | R301hrz | nosná ocelová konstrukce hrazení z žárového zinku + nátěr RAL7016 - dodání + montáž | kg | 837.5 |  | 0 |  |  | základní |  | 0 | 0 | 0 | 0 | 0 | 8 | M | 2 |  |  |  | ROZPOCET | [5 empty] | 0 | 0 | 0 | 0 | 0 | 1 | 0 | 4 | -72994236
| VV |  | dle D1.1.2.c; D1.1.2.a | [14 empty] | VV | 2 | 1 | True | 0 | ROZPOCET
| VV |  | 5*33,5*5 |  | 837.5 | [12 empty] | VV | 2 | 2 | True | 1 | ROZPOCET
161 | M | R301hrzv | výplň hrazení z tahokovu A/MR-62x20x3 nerez - dodání + montáž vč.kotvení | m2 | 24.05 |  | 0 |  |  | základní |  | 0 | 0 | 0 | 0 | 0 | 8 | M | 2 |  |  |  | ROZPOCET | [5 empty] | 0 | 0 | 0 | 0 | 0 | 1 | 0 | 4 | -1449064064
| VV |  | dle D1.1.2.c | [14 empty] | VV | 2 | 1 | True | 0 | ROZPOCET
| VV |  | 1,3*0,74*5*5 |  | 24.05 | [12 empty] | VV | 2 | 2 | True | 1 | ROZPOCET
162 | M | R302ps | střecha z polykarbonátových čirých desek tl. 10mm UV stabilní vč. krycích lišt a kotvení - dodání a montáž | m2 | 21.716 |  | 0 |  |  | základní |  | 0 | 0 | 0 | 0 | 0 | 8 | M | 2 |  |  |  | ROZPOCET | [5 empty] | 0 | 0 | 0 | 0 | 0 | 1 | 0 | 4 | -1435946286
| VV |  | dle D1.1.2.c | [14 empty] | VV | 2 | 1 | True | 0 | ROZPOCET
| VV |  | 11,24*1,932 |  | 21.716 | [12 empty] | VV | 2 | 2 | True | 1 | ROZPOCET
163 | M | R302psbs | bezpečnostní kalené sklo přístřešku tl. 10mm - dodání a montáž vč. kotvení | m2 | 21.5 |  | 0 |  |  | základní |  | 0 | 0 | 0 | 0 | 0 | 8 | M | 2 |  |  |  | ROZPOCET | [5 empty] | 0 | 0 | 0 | 0 | 0 | 1 | 0 | 4 | 1691884546
| VV |  | dle D1.1.2.c | [14 empty] | VV | 2 | 1 | True | 0 | ROZPOCET
| VV |  | 21,5 |  | 21.5 | [12 empty] | VV | 2 | 2 | True | 1 | ROZPOCET
164 | M | R302ks | kotvení přístřešku - 4x nerez. závitová tyč dl. 300mm M20 s nerez maticemi a kotevní patkou 250/250/10mm žár. zinek - dodání a montáž | kpl | 4 |  | 0 |  |  | základní |  | 0 | 0 | 0 | 0 | 0 | 8 | M | 2 |  |  |  | ROZPOCET | [5 empty] | 0 | 0 | 0 | 0 | 0 | 1 | 0 | 4 | -1530134736
165 | K | R767001 | zábradlí z oceli s třítyčovou výplní (spodní zarážka pro hůl), madlo a sloupky ∅40/2mm, výplň ∅20/2mm, žárové zinkování dle DIN EN ISO 1461, tryskání - sweping, základní nátěr epoxidový + vrchní nátěr polyuretanový vč.kotvení | m | 102.024 |  | 0 |  |  | základní |  | 0 | 6 | 612.144 | 0 | 0 | 4 | K | 2 |  |  |  | ROZPOCET | [5 empty] | 0 | 0 | 0 | 0 | 0 | 1 | 0 | 4 | -1067244525
| VV |  | dle D1.1.2.a; D1.1.2.c; D1.1.2.d | [14 empty] | VV | 2 | 1 | True | 0 | ROZPOCET
| VV |  | 1,09*(5,3+19,5+21+26+9+3,9+8,9) |  | 102.024 | [12 empty] | VV | 2 | 2 | True | 1 | ROZPOCET
166 | K | R76700122 | madlo ∅40/2mm, konzolky ∅20/2mm, krycí rozety, žárové zinkování dle DIN EN ISO 1461, tryskání - sweping, základní nátěr epoxidový + vrchní nátěr polyuretanový vč.kotvení do zdiva | m | 15.642 |  | 0 |  |  | základní |  | 0 | 0 | 0 | 0 | 0 | 512 | K | 2 |  |  |  | ROZPOCET | [5 empty] | 0 | 0 | 0 | 0 | 0 | 1 | 0 | 512 | 1740277326
| VV |  | 1,09*(11,2+1,05+2,1) |  | 15.642 | [12 empty] | VV | 2 | 2 | True | 1 | ROZPOCET
| D | M | Práce a dodávky M |  |  |  | 0 |  |  |  |  | 0 |  | 0.11085 |  | 0 | 3 | D | 0 |  |  |  | ROZPOCET | [11 empty] | 0
| D | 46-M | Zemní práce při extr.mont.pracích |  |  |  | 0 |  |  |  |  | 0 |  | 0.11085 |  | 0 | 3 | D | 1 |  |  |  | ROZPOCET | [11 empty] | 0
167 | K | 460070753 | Hloubení nezapažených jam pro ostatní konstrukce ručně v hornině tř 3 | m3 | 50 |  | 0 |  |  | základní |  | 0 | 0 | 0 | 0 | 0 | 64 | K | 2 |  |  |  | ROZPOCET | [5 empty] | 0 | 0 | 0 | 0 | 0 | 1 | 0 | 64 | -1271329782
| VV |  | dle C3 | [14 empty] | VV | 2 | 1 | True | 0 | ROZPOCET
| VV |  | sondy | [14 empty] | VV | 2 | 1 | True | 0 | ROZPOCET
| VV |  | 2*25 |  | 50 | [12 empty] | VV | 2 | 2 | True | 1 | ROZPOCET
168 | K | 460520174 | Montáž trubek ochranných plastových ohebných do 110 mm uložených do rýhy | m | 306 |  | 0 |  |  | základní |  | 0 | 0 | 0 | 0 | 0 | 64 | K | 2 |  |  |  | ROZPOCET | [5 empty] | 0 | 0 | 0 | 0 | 0 | 1 | 0 | 64 | -1950699383
| VV |  | 2*chráničky |  | 306 | [12 empty] | VV | 2 | 2 | True | 1 | ROZPOCET
169 | M | 345713550R | trubka elektroinstalační d110mm | m | 160.65 |  | 0 |  |  | základní |  | 0 | 0.00069 | 0.11085 | 0 | 0 | 128 | M | 2 |  |  |  | ROZPOCET | [5 empty] | 0 | 0 | 0 | 0 | 0 | 1 | 0 | 128 | 122947050
| VV |  | dle C3 | [14 empty] | VV | 2 | 1 | True | 0 | ROZPOCET
| VV |  | Přepočteno koeficientem 1,05 (pro prořez 5%) | [14 empty] | VV | 2 | 1 | True | 0 | ROZPOCET
| VV | chráničky | 8+4*15+4*12,5+10+25 |  | 153 | [12 empty] | VV | 2 | 2 | True | 1 | ROZPOCET
| VV |  | 153*1,05 'Přepočtené koeficientem množství |  | 160.65 | [12 empty] | VV | 2 | 2 | False | 1 | ROZPOCET
170 | M | R46001 | dělená chránička z plastu D110mm | m | 160.65 |  | 0 |  |  | základní |  | 0 | 0 | 0 | 0 | 0 | 128 | M | 2 |  |  |  | ROZPOCET | [5 empty] | 0 | 0 | 0 | 0 | 0 | 1 | 0 | 128 | 1395168001
| VV |  | Přepočteno koeficientem 1,05 (pro prořez 5%) | [14 empty] | VV | 2 | 1 | True | 0 | ROZPOCET
| VV |  | chráničky |  | 153 | [12 empty] | VV | 2 | 2 | True | 1 | ROZPOCET
| VV |  | 153*1,05 'Přepočtené koeficientem množství |  | 160.65 | [12 empty] | VV | 2 | 2 | False | 1 | ROZPOCET

## 004 - SO 301 ODVODNĚNÍ KO...
[18 empty] | {015bb1ad-b3c6-415e-a1cd-9d6449116dfa} | [5 empty] | fr032 | fr032 | t | 46,025 | 2
[18 empty] | 2 | [5 empty] | lože | lože | m3 | 16,585 | 2
| KRYCÍ LIST SOUPISU PRACÍ | [7 empty] | v --- níže se nacházejí doplnkové a pomocné údaje k sestavám --- v | [8 empty] | False | [5 empty] | obsyp | obsyp | m3 | 97,644 | 2
[24 empty] | odvoz | odvoz | m3 | 322,619 | 2
| Stavba: | [22 empty] | pažení1 | pažení1 | m2 | 470,112 | 2
|  | Výškovická ul. prostor mezi ul. Svornosti a Čujkovova, Ostrava-Jih | [21 empty] | pažení2 | pažení2 | m2 | 159,6 | 2
| Objekt: | [22 empty] | potrubí | potrubí | m | 157,95 | 2
|  | 004 - SO 301 ODVODNĚNÍ KOMUNIKACE - uznatelné | [21 empty] | rýhy | rýhy | m3 | 246,809 | 2
[24 empty] | šachty | šachty | m3 | 75,81 | 2
| KSO: |  |  |  |  | CC-CZ: | [17 empty] | zásyp | zásyp | m3 | 183,03 | 2
| Místo: |  | ul. Výškovická |  |  | Datum: | 27. 10. 2021
| Zadavatel: |  |  |  |  | IČ:
|  | Městský obvod Ostrava – Jih |  |  |  | DIČ:
| Uchazeč: |  |  |  |  | IČ: | Vyplň údaj
|  | Vyplň údaj |  |  |  | DIČ: | Vyplň údaj
| Projektant: |  |  |  |  | IČ:
|  | Ing. Bc. Roman Fildán |  |  |  | DIČ:
| Zpracovatel: |  |  |  |  | IČ:
|  | Ing. Bc. Roman Fildán |  |  |  | DIČ:
Poznámka:
| Cena bez DPH | [5 empty] | 0
|  |  | Základ daně |  |  | Sazba daně | Výše daně
| DPH | základní | 0 |  |  | 21% | 0
|  | snížená | 0 |  |  | 15% | 0
|  | zákl. přenesená | 0 |  |  | 21% | 0
|  | sníž. přenesená | 0 |  |  | 15% | 0
|  | nulová | 0 |  |  | 0% | 0
| Cena s DPH |  |  | v | CZK |  | 0
| Projektant |  |  | Zpracovatel
| Datum a podpis: |  | Razítko | Datum a podpis: |  |  | Razítko
| Objednavatel |  |  | Uchazeč
| Datum a podpis: |  | Razítko | Datum a podpis: |  |  | Razítko
REKAPITULACE ČLENĚNÍ SOUPISU PRACÍ
Stavba:
Výškovická ul. prostor mezi ul. Svornosti a Čujkovova, Ostrava-Jih
Objekt:
004 - SO 301 ODVODNĚNÍ KOMUNIKACE - uznatelné
Místo: |  |  | ul. Výškovická |  |  | Datum: | 27. 10. 2021
Zadavatel: |  |  | Městský obvod Ostrava – Jih |  |  | Projektant: | Ing. Bc. Roman Fildán
Uchazeč: |  |  | Vyplň údaj |  |  | Zpracovatel: | Ing. Bc. Roman Fildán
Kód dílu - Popis | [6 empty] | Cena celkem [CZK]
Náklady ze soupisu prací | [6 empty] | 0 | [11 empty] | -1
| HSV - Práce a dodávky HSV | [5 empty] | 0
| 1 - Zemní práce | [5 empty] | 0
| 4 - Vodorovné konstrukce | [5 empty] | 0
| 8 - Trubní vedení | [5 empty] | 0
| 9 - Ostatní konstrukce a práce, bourání | [5 empty] | 0
| 998 - Přesun hmot | [5 empty] | 0
SOUPIS PRACÍ
Stavba:
Výškovická ul. prostor mezi ul. Svornosti a Čujkovova, Ostrava-Jih
Objekt:
004 - SO 301 ODVODNĚNÍ KOMUNIKACE - uznatelné
Místo: |  |  | ul. Výškovická |  |  | Datum: | 27. 10. 2021
Zadavatel: |  |  | Městský obvod Ostrava – Jih |  |  | Projektant: | Ing. Bc. Roman Fildán
Uchazeč: |  |  | Vyplň údaj |  |  | Zpracovatel: | Ing. Bc. Roman Fildán
PČ | Typ | Kód | Popis | MJ | Množství | J.cena [CZK] | Cena celkem [CZK] | Cenová soustava |  | DPH | J. Nh [h] | Nh celkem [h] | J. hmotnost [t] | Hmotnost celkem [t] | J. suť [t] | Suť Celkem [t]
Náklady soupisu celkem | [6 empty] | 0 |  |  |  |  | 0 |  | 576.0104 |  | 0 |  | D | -1 | [15 empty] | 0
| D | HSV | Práce a dodávky HSV |  |  |  | 0 |  |  |  |  | 0 |  | 576.0104 |  | 0 | 1 | D | 0 |  |  |  | ROZPOCET | [11 empty] | 0
| D | 1 | Zemní práce |  |  |  | 0 |  |  |  |  | 0 |  | 544.4422 |  | 0 | 1 | D | 1 |  |  |  | ROZPOCET | [11 empty] | 0
1 | K | 132354205 | Hloubení zapažených rýh š do 2000 mm v hornině třídy těžitelnosti II, skupiny 4 objem do 1000 m3 | m3 | 246.809 |  | 0 |  |  | základní |  | 0 | 0 | 0 | 0 | 0 | 4 | K | 2 |  |  |  | ROZPOCET | [5 empty] | 0 | 0 | 0 | 0 | 0 | 1 | 0 | 4 | -1838797822
| VV |  | dle D1.2.3.c | [14 empty] | VV | 2 | 1 | True | 0 | ROZPOCET
| VV | rýhy | 1,05*(5,54*1,8+71,35*1,5+3,75*1,5+54,26*1,4+0,75*1,8+16,7*1,6)+1,05*1,5*(0,8+3,9+0,4+0,5) |  | 246.809 | [12 empty] | VV | 2 | 2 | True | 1 | ROZPOCET
2 | K | 133354103 | Hloubení šachet zapažených v hornině třídy těžitelnosti II, skupiny 4 objem do 100 m3 | m3 | 75.81 |  | 0 |  |  | základní |  | 0 | 0 | 0 | 0 | 0 | 4 | K | 2 |  |  |  | ROZPOCET | [5 empty] | 0 | 0 | 0 | 0 | 0 | 1 | 0 | 4 | -703451488
| VV |  | dle D1.2.3.e | [14 empty] | VV | 2 | 1 | True | 0 | ROZPOCET
| VV | šachty | 1,9*1,9*(9+2*6) |  | 75.81 | [12 empty] | VV | 2 | 2 | True | 1 | ROZPOCET
3 | K | 151101101 | Zřízení příložného pažení a rozepření stěn rýh hl do 2 m | m2 | 470.112 |  | 0 |  |  | základní |  | 0 | 0.00084 | 0.39489 | 0 | 0 | 4 | K | 2 |  |  |  | ROZPOCET | [5 empty] | 0 | 0 | 0 | 0 | 0 | 1 | 0 | 4 | -1090764631
| VV | pažení1 | (rýhy/1,05)*2 |  | 470.112 | [12 empty] | VV | 2 | 2 | True | 1 | ROZPOCET
4 | K | 151101111 | Odstranění příložného pažení a rozepření stěn rýh hl do 2 m | m2 | 470.112 |  | 0 |  |  | základní |  | 0 | 0 | 0 | 0 | 0 | 4 | K | 2 |  |  |  | ROZPOCET | [5 empty] | 0 | 0 | 0 | 0 | 0 | 1 | 0 | 4 | -1827232328
| VV |  | pažení1 |  | 470.112 | [12 empty] | VV | 2 | 2 | True | 1 | ROZPOCET
5 | K | 151301103 | Zřízení hnaného pažení a rozepření stěn rýh hl do 8 m | m2 | 159.6 |  | 0 |  |  | základní |  | 0 | 0.00628 | 1.0023 | 0 | 0 | 4 | K | 2 |  |  |  | ROZPOCET | [5 empty] | 0 | 0 | 0 | 0 | 0 | 1 | 0 | 4 | 522723509
| VV | pažení2 | 1,9*4*(9+2*6) |  | 159.6 | [12 empty] | VV | 2 | 2 | True | 1 | ROZPOCET
6 | K | 151301113 | Odstranění hnaného pažení a rozepření stěn rýh hl do 8 m | m2 | 159.6 |  | 0 |  |  | základní |  | 0 | 0 | 0 | 0 | 0 | 4 | K | 2 |  |  |  | ROZPOCET | [5 empty] | 0 | 0 | 0 | 0 | 0 | 1 | 0 | 4 | -1235305771
| VV |  | pažení2 |  | 159.6 | [12 empty] | VV | 2 | 2 | True | 1 | ROZPOCET
7 | K | 162751137 | Vodorovné přemístění do 10000 m výkopku/sypaniny z horniny třídy těžitelnosti II, skupiny 4 a 5 | m3 | 322.619 |  | 0 |  |  | základní |  | 0 | 0 | 0 | 0 | 0 | 4 | K | 2 |  |  |  | ROZPOCET | [5 empty] | 0 | 0 | 0 | 0 | 0 | 1 | 0 | 4 | 1859308770
| VV | odvoz | rýhy+šachty |  | 322.619 | [12 empty] | VV | 2 | 2 | True | 1 | ROZPOCET
8 | K | 167151112 | Nakládání výkopku z hornin třídy těžitelnosti II, skupiny 4 a 5 přes 100 m3 | m3 | 322.619 |  | 0 |  |  | základní |  | 0 | 0 | 0 | 0 | 0 | 4 | K | 2 |  |  |  | ROZPOCET | [5 empty] | 0 | 0 | 0 | 0 | 0 | 1 | 0 | 4 | -519232885
| VV |  | odvoz |  | 322.619 | [12 empty] | VV | 2 | 2 | True | 1 | ROZPOCET
9 | K | 171201221 | Poplatek za uložení na skládce (skládkovné) zeminy a kamení kód odpadu 17 05 04 | t | 548.452 |  | 0 |  |  | základní |  | 0 | 0 | 0 | 0 | 0 | 4 | K | 2 |  |  |  | ROZPOCET | [5 empty] | 0 | 0 | 0 | 0 | 0 | 1 | 0 | 4 | 1453147879
| VV |  | odvoz*1,7 |  | 548.452 | [12 empty] | VV | 2 | 2 | True | 1 | ROZPOCET
10 | K | 171251201 | Uložení sypaniny na skládky nebo meziskládky | m3 | 322.619 |  | 0 |  |  | základní |  | 0 | 0 | 0 | 0 | 0 | 4 | K | 2 |  |  |  | ROZPOCET | [5 empty] | 0 | 0 | 0 | 0 | 0 | 1 | 0 | 4 | -997745643
| VV |  | odvoz |  | 322.619 | [12 empty] | VV | 2 | 2 | True | 1 | ROZPOCET
11 | K | 174151101 | Zásyp jam, šachet rýh nebo kolem objektů sypaninou se zhutněním | m3 | 183.03 |  | 0 |  |  | základní |  | 0 | 0 | 0 | 0 | 0 | 4 | K | 2 |  |  |  | ROZPOCET | [5 empty] | 0 | 0 | 0 | 0 | 0 | 1 | 0 | 4 | 843273681
| VV | zásyp | rýhy+šachty-lože-obsyp-pi*0,62*0,62*(9+2*6) |  | 183.03 | [12 empty] | VV | 2 | 2 | True | 1 | ROZPOCET
12 | K | 175151101 | Obsypání potrubí strojně sypaninou bez prohození, uloženou do 3 m | m3 | 97.644 |  | 0 |  |  | základní |  | 0 | 0 | 0 | 0 | 0 | 4 | K | 2 |  |  |  | ROZPOCET | [5 empty] | 0 | 0 | 0 | 0 | 0 | 1 | 0 | 4 | 1528581323
| VV |  | potrubí*0,45*1,05 |  | 74.631 | [12 empty] | VV | 2 | 2 | True | 0 | ROZPOCET
| VV |  | fr032/2 |  | 23.013 | [12 empty] | VV | 2 | 2 | True | 0 | ROZPOCET
| VV | obsyp | Součet |  | 97.644 | [12 empty] | VV | 2 | 4 | True | 1 | ROZPOCET
13 | M | 583441720 | štěrkodrť frakce 0-32 třída C | t | 46.025 |  | 0 |  |  | základní |  | 0 | 1 | 46.025 | 0 | 0 | 8 | M | 2 |  |  |  | ROZPOCET | [5 empty] | 0 | 0 | 0 | 0 | 0 | 1 | 0 | 4 | -1411906316
| VV |  | dle D2.1.b.4 | [14 empty] | VV | 2 | 1 | True | 0 | ROZPOCET
| VV |  | pi*0,5*0,5*0,3*2*3 |  | 1.414 | [12 empty] | VV | 2 | 2 | True | 0 | ROZPOCET
| VV |  | ((pi*0,85*0,85)-(pi*0,62*0,62))*(9+2*6)*2 |  | 44.611 | [12 empty] | VV | 2 | 2 | True | 0 | ROZPOCET
| VV | fr032 | Součet |  | 46.025 | [12 empty] | VV | 2 | 4 | True | 1 | ROZPOCET
14 | M | 583442000 | štěrkodrť frakce 0-63 třída C | t | 347.757 |  | 0 |  |  | základní |  | 0 | 1 | 347.757 | 0 | 0 | 8 | M | 2 |  |  |  | ROZPOCET | [5 empty] | 0 | 0 | 0 | 0 | 0 | 1 | 0 | 4 | -1624995932
| VV |  | zásyp*1,9 |  | 347.757 | [12 empty] | VV | 2 | 2 | True | 1 | ROZPOCET
15 | M | 583373310R | štěrkopísek frakce 0-22 | t | 149.263 |  | 0 |  |  | základní |  | 0 | 1 | 149.263 | 0 | 0 | 8 | M | 2 |  |  |  | ROZPOCET | [5 empty] | 0 | 0 | 0 | 0 | 0 | 1 | 0 | 4 | -742715401
| VV |  | potrubí*1,05*0,45*2 |  | 149.263 | [12 empty] | VV | 2 | 2 | True | 1 | ROZPOCET
| D | 4 | Vodorovné konstrukce |  |  |  | 0 |  |  |  |  | 0 |  | 0 |  | 0 | 1 | D | 1 |  |  |  | ROZPOCET | [11 empty] | 0
16 | K | 451572111 | Lože pod potrubí otevřený výkop z kameniva drobného těženého | m3 | 16.585 |  | 0 |  |  | základní |  | 0 | 0 | 0 | 0 | 0 | 4 | K | 2 |  |  |  | ROZPOCET | [5 empty] | 0 | 0 | 0 | 0 | 0 | 1 | 0 | 4 | 837884814
| VV | lože | potrubí*1,05*0,1 |  | 16.585 | [12 empty] | VV | 2 | 2 | True | 1 | ROZPOCET
| D | 8 | Trubní vedení |  |  |  | 0 |  |  |  |  | 0 |  | 31.554 |  | 0 | 1 | D | 1 |  |  |  | ROZPOCET | [11 empty] | 0
17 | K | 871313121 | Montáž kanalizačního potrubí z PVC těsněné gumovým kroužkem otevřený výkop sklon do 20 % DN 160 | m | 157.95 |  | 0 |  |  | základní |  | 0 | 1e-05 | 0.0015795 | 0 | 0 | 4 | K | 2 |  |  |  | ROZPOCET | [5 empty] | 0 | 0 | 0 | 0 | 0 | 1 | 0 | 4 | -1147334880
| VV |  | dle D1.2.3.c | [14 empty] | VV | 2 | 1 | True | 0 | ROZPOCET
| VV | potrubí | 134,9+0,75+16,7+0,4+0,8+3,9+0,5 |  | 157.95 | [12 empty] | VV | 2 | 2 | True | 1 | ROZPOCET
18 | K | 871315221R | montáž potrubí uvnitř šachty vč. tvarovek | m | 15 |  | 0 |  |  | základní |  | 0 | 0.00268 | 0.0402 | 0 | 0 | 4 | K | 2 |  |  |  | ROZPOCET | [5 empty] | 0 | 0 | 0 | 0 | 0 | 1 | 0 | 4 | 21428836
| VV |  | 7+2*4 |  | 15 | [12 empty] | VV | 2 | 2 | True | 1 | ROZPOCET
19 | K | 894211111RR | zřízení vsakovací šachty | m | 21 |  | 0 |  |  | základní |  | 0 | 1.4211 | 29.8441 | 0 | 0 | 4 | K | 2 |  |  |  | ROZPOCET | [5 empty] | 0 | 0 | 0 | 0 | 0 | 1 | 0 | 4 | 30215506
| VV |  | dle D1.2.3.a | [14 empty] | VV | 2 | 1 | True | 0 | ROZPOCET
| VV |  | 9+2*6 |  | 21 | [12 empty] | VV | 2 | 2 | True | 1 | ROZPOCET
20 | M | R156415 | poklop s rámem B125 - beton + litina, větraný vč. tlumící vložky | kus | 3 |  | 0 |  |  | základní |  | 0 | 0 | 0 | 0 | 0 | 8 | M | 2 |  |  |  | ROZPOCET | [5 empty] | 0 | 0 | 0 | 0 | 0 | 1 | 0 | 4 | -896563353
21 | M | 286114600 | trubka kanalizace plastová KGEM-160x1000 mm SN8 | kus | 181.598 |  | 0 |  |  | základní |  | 0 | 0.00267 | 0.48487 | 0 | 0 | 8 | M | 2 |  |  |  | ROZPOCET | [5 empty] | 0 | 0 | 0 | 0 | 0 | 1 | 0 | 4 | -1298833885
| VV |  | Přepočteno koeficientem 1,05 (pro prořez 5%) | [14 empty] | VV | 2 | 1 | True | 0 | ROZPOCET
| VV |  | potrubí |  | 157.95 | [12 empty] | VV | 2 | 2 | True | 0 | ROZPOCET
| VV |  | uvnitř šachet | [14 empty] | VV | 2 | 1 | True | 0 | ROZPOCET
| VV |  | 7+2*4 |  | 15 | [12 empty] | VV | 2 | 2 | True | 0 | ROZPOCET
| VV |  | Součet |  | 172.95 | [12 empty] | VV | 2 | 4 | True | 1 | ROZPOCET
| VV |  | 172,95*1,05 'Přepočtené koeficientem množství |  | 181.598 | [12 empty] | VV | 2 | 2 | False | 1 | ROZPOCET
22 | M | R112255 | betonová skruž 1000/1000/120mm | kus | 18 |  | 0 |  |  | základní |  | 0 | 0 | 0 | 0 | 0 | 8 | M | 2 |  |  |  | ROZPOCET | [5 empty] | 0 | 0 | 0 | 0 | 0 | 1 | 0 | 4 | 1864365120
| VV |  | 5+5+8 |  | 18 | [12 empty] | VV | 2 | 2 | True | 1 | ROZPOCET
23 | M | R131214 | betonový konus 1000/625mm s kapsovým stupadlem | kus | 3 |  | 0 |  |  | základní |  | 0 | 0 | 0 | 0 | 0 | 8 | M | 2 |  |  |  | ROZPOCET | [5 empty] | 0 | 0 | 0 | 0 | 0 | 1 | 0 | 4 | -57700611
24 | M | R806 | PRSTENEC VYROVNÁVACÍ BETON 625x120/100mm | kus | 3 |  | 0 |  |  | základní |  | 0 | 0 | 0 | 0 | 0 | 8 | M | 2 |  |  |  | ROZPOCET | [5 empty] | 0 | 0 | 0 | 0 | 0 | 1 | 0 | 4 | -1447013017
25 | M | R809 | PRSTENEC VYROVNÁVACÍ BETON 625x120/40mm | kus | 3 |  | 0 |  |  | základní |  | 0 | 0 | 0 | 0 | 0 | 8 | M | 2 |  |  |  | ROZPOCET | [5 empty] | 0 | 0 | 0 | 0 | 0 | 1 | 0 | 4 | 1623811876
26 | K | 894812003 | Revizní a čistící šachta z PP šachtové dno DN 400/150 pravý a levý přítok | kus | 4 |  | 0 |  |  | základní |  | 0 | 0.06405 | 0.2562 | 0 | 0 | 4 | K | 2 |  |  |  | ROZPOCET | [5 empty] | 0 | 0 | 0 | 0 | 0 | 1 | 0 | 4 | 2019396038
27 | K | 894812033 | Revizní a čistící šachta z PP DN 400 šachtová roura korugovaná bez hrdla světlé hloubky 2000 mm | kus | 4 |  | 0 |  |  | základní |  | 0 | 0.00814 | 0.03256 | 0 | 0 | 4 | K | 2 |  |  |  | ROZPOCET | [5 empty] | 0 | 0 | 0 | 0 | 0 | 1 | 0 | 4 | -1186424781
28 | K | 894812041 | Příplatek k rourám revizní a čistící šachty z PP DN 400 za uříznutí šachtové roury | kus | 4 |  | 0 |  |  | základní |  | 0 | 0 | 0 | 0 | 0 | 4 | K | 2 |  |  |  | ROZPOCET | [5 empty] | 0 | 0 | 0 | 0 | 0 | 1 | 0 | 4 | -370378425
29 | K | 894812062 | Revizní a čistící šachta z PP DN 400 poklop litinový s betonovým rámem pro třídu zatížení B125 | kus | 4 |  | 0 |  |  | základní |  | 0 | 0.0606 | 0.2424 | 0 | 0 | 4 | K | 2 |  |  |  | ROZPOCET | [5 empty] | 0 | 0 | 0 | 0 | 0 | 1 | 0 | 4 | -1603966934
30 | K | 899103112 | Osazení poklopů litinových nebo ocelových včetně rámů pro třídu zatížení B125, C250 | kus | 3 |  | 0 |  |  | základní |  | 0 | 0.21734 | 0.65202 | 0 | 0 | 4 | K | 2 |  |  |  | ROZPOCET | [5 empty] | 0 | 0 | 0 | 0 | 0 | 1 | 0 | 4 | -360242293
31 | K | R801otv | navrtání otvorů do spodních skruží | kus | 324 |  | 0 |  |  | základní |  | 0 | 0 | 0 | 0 | 0 | 4 | K | 2 |  |  |  | ROZPOCET | [5 empty] | 0 | 0 | 0 | 0 | 0 | 1 | 0 | 4 | -1024897630
| VV |  | dle D1.2.3.e | [14 empty] | VV | 2 | 1 | True | 0 | ROZPOCET
| VV |  | 6*18*3 |  | 324 | [12 empty] | VV | 2 | 2 | True | 1 | ROZPOCET
32 | K | R801tv | dodání a montáž tvarovek, geotextilie a dlaždic uvnitř šachet | kpl | 3 |  | 0 |  |  | základní |  | 0 | 0 | 0 | 0 | 0 | 4 | K | 2 |  |  |  | ROZPOCET | [5 empty] | 0 | 0 | 0 | 0 | 0 | 1 | 0 | 4 | 226063983
| D | 9 | Ostatní konstrukce a práce, bourání |  |  |  | 0 |  |  |  |  | 0 |  | 0.014216 |  | 0 | 1 | D | 1 |  |  |  | ROZPOCET | [11 empty] | 0
33 | K | 938906143R | Pročištění potrubí DN 130-160 | m | 157.95 |  | 0 |  |  | základní |  | 0 | 9e-05 | 0.014216 | 0 | 0 | 4 | K | 2 |  |  |  | ROZPOCET | [5 empty] | 0 | 0 | 0 | 0 | 0 | 1 | 0 | 4 | 777624505
| VV |  | čištění před kamerovou revizí | [14 empty] | VV | 2 | 1 | True | 0 | ROZPOCET
| VV |  | potrubí |  | 157.95 | [12 empty] | VV | 2 | 2 | True | 1 | ROZPOCET
34 | M | R901N | jádrová navrtávka D150 vč. speciální vodotěsné průchodky vč. dodání materiálu | kpl | 5 |  | 0 |  |  | základní |  | 0 | 0 | 0 | 0 | 0 | 8 | M | 2 |  |  |  | ROZPOCET | [5 empty] | 0 | 0 | 0 | 0 | 0 | 1 | 0 | 4 | -1206714847
| D | 998 | Přesun hmot |  |  |  | 0 |  |  |  |  | 0 |  | 0 |  | 0 | 1 | D | 1 |  |  |  | ROZPOCET | [11 empty] | 0
35 | K | 998276201R | Přesun hmot, trub.vedení plast. obsypaná kamenivem | t | 576.01 |  | 0 |  |  | základní |  | 0 | 0 | 0 | 0 | 0 | 4 | K | 2 |  |  |  | ROZPOCET | [5 empty] | 0 | 0 | 0 | 0 | 0 | 1 | 0 | 4 | 617994883

## 005 - SO 301 ODVODNĚNÍ KO...
{340fac61-1cfc-4f30-9d8a-59f7172d09f8}
2
| KRYCÍ LIST SOUPISU PRACÍ | [7 empty] | v --- níže se nacházejí doplnkové a pomocné údaje k sestavám --- v | [8 empty] | False
Stavba:
Výškovická ul. prostor mezi ul. Svornosti a Čujkovova, Ostrava-Jih
Objekt:
005 - SO 301 ODVODNĚNÍ KOMUNIKACE - neuznatelné
| KSO: |  |  |  |  | CC-CZ:
| Místo: |  | ul. Výškovická |  |  | Datum: | 27. 10. 2021
| Zadavatel: |  |  |  |  | IČ:
|  | Městský obvod Ostrava – Jih |  |  |  | DIČ:
| Uchazeč: |  |  |  |  | IČ: | Vyplň údaj
|  | Vyplň údaj |  |  |  | DIČ: | Vyplň údaj
| Projektant: |  |  |  |  | IČ:
|  | Ing. Bc. Roman Fildán |  |  |  | DIČ:
| Zpracovatel: |  |  |  |  | IČ:
|  | Ing. Bc. Roman Fildán |  |  |  | DIČ:
Poznámka:
| Cena bez DPH | [5 empty] | 0
|  |  | Základ daně |  |  | Sazba daně | Výše daně
| DPH | základní | 0 |  |  | 21% | 0
|  | snížená | 0 |  |  | 15% | 0
|  | zákl. přenesená | 0 |  |  | 21% | 0
|  | sníž. přenesená | 0 |  |  | 15% | 0
|  | nulová | 0 |  |  | 0% | 0
| Cena s DPH |  |  | v | CZK |  | 0
| Projektant |  |  | Zpracovatel
| Datum a podpis: |  | Razítko | Datum a podpis: |  |  | Razítko
| Objednavatel |  |  | Uchazeč
| Datum a podpis: |  | Razítko | Datum a podpis: |  |  | Razítko
REKAPITULACE ČLENĚNÍ SOUPISU PRACÍ
Stavba:
Výškovická ul. prostor mezi ul. Svornosti a Čujkovova, Ostrava-Jih
Objekt:
005 - SO 301 ODVODNĚNÍ KOMUNIKACE - neuznatelné
Místo: |  |  | ul. Výškovická |  |  | Datum: | 27. 10. 2021
Zadavatel: |  |  | Městský obvod Ostrava – Jih |  |  | Projektant: | Ing. Bc. Roman Fildán
Uchazeč: |  |  | Vyplň údaj |  |  | Zpracovatel: | Ing. Bc. Roman Fildán
Kód dílu - Popis | [6 empty] | Cena celkem [CZK]
Náklady ze soupisu prací | [6 empty] | 0 | [11 empty] | -1
| HSV - Práce a dodávky HSV | [5 empty] | 0
| 3 - Svislé a kompletní konstrukce | [5 empty] | 0
| 8 - Trubní vedení | [5 empty] | 0
SOUPIS PRACÍ
Stavba:
Výškovická ul. prostor mezi ul. Svornosti a Čujkovova, Ostrava-Jih
Objekt:
005 - SO 301 ODVODNĚNÍ KOMUNIKACE - neuznatelné
Místo: |  |  | ul. Výškovická |  |  | Datum: | 27. 10. 2021
Zadavatel: |  |  | Městský obvod Ostrava – Jih |  |  | Projektant: | Ing. Bc. Roman Fildán
Uchazeč: |  |  | Vyplň údaj |  |  | Zpracovatel: | Ing. Bc. Roman Fildán
PČ | Typ | Kód | Popis | MJ | Množství | J.cena [CZK] | Cena celkem [CZK] | Cenová soustava |  | DPH | J. Nh [h] | Nh celkem [h] | J. hmotnost [t] | Hmotnost celkem [t] | J. suť [t] | Suť Celkem [t]
Náklady soupisu celkem | [6 empty] | 0 |  |  |  |  | 0 |  | 0.0004 |  | 0 |  | D | -1 | [10 empty] | 0
| D | HSV | Práce a dodávky HSV |  |  |  | 0 |  |  |  |  | 0 |  | 0.0004 |  | 0 | 1 | D | 0 |  |  |  | ROZPOCET | [6 empty] | 0
| D | 3 | Svislé a kompletní konstrukce |  |  |  | 0 |  |  |  |  | 0 |  | 0 |  | 0 | 1 | D | 1 |  |  |  | ROZPOCET | [6 empty] | 0
1 | K | 359901211 | Monitoring stoky jakékoli výšky na nové kanalizaci | m | 17.8 |  | 0 |  |  | základní |  | 0 | 0 | 0 | 0 | 0 | 4 | K | 2 |  |  |  | ROZPOCET | 0 | 0 | 0 | 0 | 0 | 1 | 0 | 4 | 1080857708
| VV |  | dle D1.1.b.4 | [14 empty] | VV | 2 | 1 | True | 0 | ROZPOCET
| VV |  | 17,8 |  | 17.8 | [12 empty] | VV | 2 | 2 | True | 1 | ROZPOCET
| D | 8 | Trubní vedení |  |  |  | 0 |  |  |  |  | 0 |  | 0.0004 |  | 0 | 1 | D | 1 |  |  |  | ROZPOCET | [6 empty] | 0
2 | K | 892312121 | Tlaková zkouška vzduchem potrubí DN 150 těsnícím vakem ucpávkovým | úsek | 4 |  | 0 |  |  | základní |  | 0 | 0.0001 | 0.0004 | 0 | 0 | 4 | K | 2 |  |  |  | ROZPOCET | 0 | 0 | 0 | 0 | 0 | 1 | 0 | 4 | 454740388
| VV |  | 4 |  | 4 | [12 empty] | VV | 2 | 2 | True | 1 | ROZPOCET

## 006 - SO 302 PŘÍPOJKA, RO...
[18 empty] | {377810ff-2898-45d6-a4ea-c771c868149b} | [5 empty] | cyky325 | cyky325 | m | 83 | 2
[18 empty] | 2 | [5 empty] | cyky525 | cyky525 | m | 22 | 2
| KRYCÍ LIST SOUPISU PRACÍ | [7 empty] | v --- níže se nacházejí doplnkové a pomocné údaje k sestavám --- v | [8 empty] | False | [5 empty] | dvr75 | dvr75 | m | 105 | 2
[24 empty] | fontány | fontány | m3 | 22,88 | 2
| Stavba: | [22 empty] | fr032 | fr032 | t | 6,373 | 2
|  | Výškovická ul. prostor mezi ul. Svornosti a Čujkovova, Ostrava-Jih | [21 empty] | gtx | gtx | m2 | 5,325 | 2
| Objekt: | [22 empty] | lože | lože | m3 | 1,365 | 2
|  | 006 - SO 302 PŘÍPOJKA, ROZVOD VODY A FONTÁNA - uznatelné | [21 empty] | obsyp | obsyp | m3 | 9,33 | 2
[24 empty] | odvoz | odvoz | m3 | 95,59 | 2
| KSO: |  |  |  |  | CC-CZ: | [17 empty] | pažení1 | pažení1 | m2 | 79,68 | 2
| Místo: |  | ul. Výškovická |  |  | Datum: | 27. 10. 2021 | [16 empty] | pažení2 | pažení2 | m2 | 85,5 | 2
[24 empty] | potrubí | potrubí | m | 0,5 | 2
| Zadavatel: |  |  |  |  | IČ: | [17 empty] | potrubí2 | potrubí2 | m | 12,5 | 2
|  | Městský obvod Ostrava – Jih |  |  |  | DIČ: | [17 empty] | potrubí32 | potrubí32 | m | 180,5 | 2
[24 empty] | potrubí322 | potrubí322 | m | 21,2 | 2
| Uchazeč: |  |  |  |  | IČ: | Vyplň údaj | [16 empty] | rýhy | rýhy | m3 | 27,3 | 2
|  | Vyplň údaj |  |  |  | DIČ: | Vyplň údaj | [16 empty] | šachty | šachty | m3 | 45,41 | 2
[24 empty] | zásyp | zásyp | m3 | 64,151 | 2
| Projektant: |  |  |  |  | IČ:
|  | Ing. Bc. Roman Fildán |  |  |  | DIČ:
| Zpracovatel: |  |  |  |  | IČ:
|  | Ing. Bc. Roman Fildán |  |  |  | DIČ:
Poznámka:
| Cena bez DPH | [5 empty] | 0
|  |  | Základ daně |  |  | Sazba daně | Výše daně
| DPH | základní | 0 |  |  | 21% | 0
|  | snížená | 0 |  |  | 15% | 0
|  | zákl. přenesená | 0 |  |  | 21% | 0
|  | sníž. přenesená | 0 |  |  | 15% | 0
|  | nulová | 0 |  |  | 0% | 0
| Cena s DPH |  |  | v | CZK |  | 0
| Projektant |  |  | Zpracovatel
| Datum a podpis: |  | Razítko | Datum a podpis: |  |  | Razítko
| Objednavatel |  |  | Uchazeč
| Datum a podpis: |  | Razítko | Datum a podpis: |  |  | Razítko
REKAPITULACE ČLENĚNÍ SOUPISU PRACÍ
Stavba:
Výškovická ul. prostor mezi ul. Svornosti a Čujkovova, Ostrava-Jih
Objekt:
006 - SO 302 PŘÍPOJKA, ROZVOD VODY A FONTÁNA - uznatelné
Místo: |  |  | ul. Výškovická |  |  | Datum: | 27. 10. 2021
Zadavatel: |  |  | Městský obvod Ostrava – Jih |  |  | Projektant: | Ing. Bc. Roman Fildán
Uchazeč: |  |  | Vyplň údaj |  |  | Zpracovatel: | Ing. Bc. Roman Fildán
Kód dílu - Popis | [6 empty] | Cena celkem [CZK]
Náklady ze soupisu prací | [6 empty] | 0 | [11 empty] | -1
| HSV - Práce a dodávky HSV | [5 empty] | 0
| 1 - Zemní práce | [5 empty] | 0
| 2 - Zakládání | [5 empty] | 0
| 4 - Vodorovné konstrukce | [5 empty] | 0
| 8 - Trubní vedení | [5 empty] | 0
| 9 - Ostatní konstrukce a práce, bourání | [5 empty] | 0
| 998 - Přesun hmot | [5 empty] | 0
| PSV - Práce a dodávky PSV | [5 empty] | 0
| 741 - Elektroinstalace - silnoproud | [5 empty] | 0
| 767 - Konstrukce zámečnické | [5 empty] | 0
| M - Práce a dodávky M | [5 empty] | 0
| 21-M - Elektromontáže | [5 empty] | 0
| 46-M - Zemní práce při extr.mont.pracích | [5 empty] | 0
SOUPIS PRACÍ
Stavba:
Výškovická ul. prostor mezi ul. Svornosti a Čujkovova, Ostrava-Jih
Objekt:
006 - SO 302 PŘÍPOJKA, ROZVOD VODY A FONTÁNA - uznatelné
Místo: |  |  | ul. Výškovická |  |  | Datum: | 27. 10. 2021
Zadavatel: |  |  | Městský obvod Ostrava – Jih |  |  | Projektant: | Ing. Bc. Roman Fildán
Uchazeč: |  |  | Vyplň údaj |  |  | Zpracovatel: | Ing. Bc. Roman Fildán
PČ | Typ | Kód | Popis | MJ | Množství | J.cena [CZK] | Cena celkem [CZK] | Cenová soustava |  | DPH | J. Nh [h] | Nh celkem [h] | J. hmotnost [t] | Hmotnost celkem [t] | J. suť [t] | Suť Celkem [t]
Náklady soupisu celkem | [6 empty] | 0 |  |  |  |  | 0 |  | 172.6285 |  | 0 |  | D | -1 | [15 empty] | 0
| D | HSV | Práce a dodávky HSV |  |  |  | 0 |  |  |  |  | 0 |  | 172.4882 |  | 0 | 1 | D | 0 |  |  |  | ROZPOCET | [11 empty] | 0
| D | 1 | Zemní práce |  |  |  | 0 |  |  |  |  | 0 |  | 162.6349 |  | 0 | 1 | D | 1 |  |  |  | ROZPOCET | [11 empty] | 0
1 | K | 132354205 | Hloubení zapažených rýh š do 2000 mm v hornině třídy těžitelnosti II, skupiny 4 objem do 1000 m3 | m3 | 50.18 |  | 0 |  |  | základní |  | 0 | 0 | 0 | 0 | 0 | 4 | K | 2 |  |  |  | ROZPOCET | [5 empty] | 0 | 0 | 0 | 0 | 0 | 1 | 0 | 4 | 1689856635
| VV |  | dle D1.3.2.a | [14 empty] | VV | 2 | 1 | True | 0 | ROZPOCET
| VV | rýhy | 1,05*2*(0,5+12,5) |  | 27.3 | [12 empty] | VV | 2 | 2 | True | 0 | ROZPOCET
| VV | fontány | 2*6,5*2,2*0,8 |  | 22.88 | [12 empty] | VV | 2 | 2 | True | 0 | ROZPOCET
| VV |  | Součet |  | 50.18 | [12 empty] | VV | 2 | 4 | True | 1 | ROZPOCET
2 | K | 133354103 | Hloubení šachet zapažených v hornině třídy těžitelnosti II, skupiny 4 objem do 100 m3 | m3 | 45.41 |  | 0 |  |  | základní |  | 0 | 0 | 0 | 0 | 0 | 4 | K | 2 |  |  |  | ROZPOCET | [5 empty] | 0 | 0 | 0 | 0 | 0 | 1 | 0 | 4 | 273149005
| VV |  | dle D1.3.2.e | [14 empty] | VV | 2 | 1 | True | 0 | ROZPOCET
| VV | šachty | 1,9*1,9*6+2,5*2,5*3,8 |  | 45.41 | [12 empty] | VV | 2 | 2 | True | 1 | ROZPOCET
3 | K | 151101101 | Zřízení příložného pažení a rozepření stěn rýh hl do 2 m | m2 | 79.68 |  | 0 |  |  | základní |  | 0 | 0.00084 | 0.066931 | 0 | 0 | 4 | K | 2 |  |  |  | ROZPOCET | [5 empty] | 0 | 0 | 0 | 0 | 0 | 1 | 0 | 4 | -375729515
| VV | pažení1 | (rýhy/1,05)*2+0,8*2*(2*6,5+2,4+1,9) |  | 79.68 | [12 empty] | VV | 2 | 2 | True | 1 | ROZPOCET
4 | K | 151101111 | Odstranění příložného pažení a rozepření stěn rýh hl do 2 m | m2 | 79.68 |  | 0 |  |  | základní |  | 0 | 0 | 0 | 0 | 0 | 4 | K | 2 |  |  |  | ROZPOCET | [5 empty] | 0 | 0 | 0 | 0 | 0 | 1 | 0 | 4 | -618026484
| VV |  | pažení1 |  | 79.68 | [12 empty] | VV | 2 | 2 | True | 1 | ROZPOCET
5 | K | 151301103 | Zřízení hnaného pažení a rozepření stěn rýh hl do 8 m | m2 | 85.5 |  | 0 |  |  | základní |  | 0 | 0.00628 | 0.53694 | 0 | 0 | 4 | K | 2 |  |  |  | ROZPOCET | [5 empty] | 0 | 0 | 0 | 0 | 0 | 1 | 0 | 4 | 1172326804
| VV | pažení2 | 1,9*4*6+1,9+2,5*3,8*4 |  | 85.5 | [12 empty] | VV | 2 | 2 | True | 1 | ROZPOCET
6 | K | 151301113 | Odstranění hnaného pažení a rozepření stěn rýh hl do 8 m | m2 | 85.5 |  | 0 |  |  | základní |  | 0 | 0 | 0 | 0 | 0 | 4 | K | 2 |  |  |  | ROZPOCET | [5 empty] | 0 | 0 | 0 | 0 | 0 | 1 | 0 | 4 | -2127147544
| VV |  | pažení2 |  | 85.5 | [12 empty] | VV | 2 | 2 | True | 1 | ROZPOCET
7 | K | 162751137 | Vodorovné přemístění do 10000 m výkopku/sypaniny z horniny třídy těžitelnosti II, skupiny 4 a 5 | m3 | 95.59 |  | 0 |  |  | základní |  | 0 | 0 | 0 | 0 | 0 | 4 | K | 2 |  |  |  | ROZPOCET | [5 empty] | 0 | 0 | 0 | 0 | 0 | 1 | 0 | 4 | -1223883464
| VV | odvoz | rýhy+šachty+fontány |  | 95.59 | [12 empty] | VV | 2 | 2 | True | 1 | ROZPOCET
8 | K | 167151112 | Nakládání výkopku z hornin třídy těžitelnosti II, skupiny 4 a 5 přes 100 m3 | m3 | 95.59 |  | 0 |  |  | základní |  | 0 | 0 | 0 | 0 | 0 | 4 | K | 2 |  |  |  | ROZPOCET | [5 empty] | 0 | 0 | 0 | 0 | 0 | 1 | 0 | 4 | -1796885524
| VV |  | odvoz |  | 95.59 | [12 empty] | VV | 2 | 2 | True | 1 | ROZPOCET
9 | K | 171201221 | Poplatek za uložení na skládce (skládkovné) zeminy a kamení kód odpadu 17 05 04 | t | 162.503 |  | 0 |  |  | základní |  | 0 | 0 | 0 | 0 | 0 | 4 | K | 2 |  |  |  | ROZPOCET | [5 empty] | 0 | 0 | 0 | 0 | 0 | 1 | 0 | 4 | 985764003
| VV |  | odvoz*1,7 |  | 162.503 | [12 empty] | VV | 2 | 2 | True | 1 | ROZPOCET
10 | K | 171251201 | Uložení sypaniny na skládky nebo meziskládky | m3 | 95.59 |  | 0 |  |  | základní |  | 0 | 0 | 0 | 0 | 0 | 4 | K | 2 |  |  |  | ROZPOCET | [5 empty] | 0 | 0 | 0 | 0 | 0 | 1 | 0 | 4 | -1216287571
| VV |  | odvoz |  | 95.59 | [12 empty] | VV | 2 | 2 | True | 1 | ROZPOCET
11 | K | 174151101 | Zásyp jam, šachet rýh nebo kolem objektů sypaninou se zhutněním | m3 | 64.151 |  | 0 |  |  | základní |  | 0 | 0 | 0 | 0 | 0 | 4 | K | 2 |  |  |  | ROZPOCET | [5 empty] | 0 | 0 | 0 | 0 | 0 | 1 | 0 | 4 | 288933590
| VV | zásyp | rýhy+šachty-lože-obsyp-pi*0,62*0,62*6-pi*0,9*0,9*3,2+fontány-0,75*5,1*0,7*2 |  | 64.151 | [12 empty] | VV | 2 | 2 | True | 1 | ROZPOCET
12 | K | 175151101 | Obsypání potrubí strojně sypaninou bez prohození, uloženou do 3 m | m3 | 9.33 |  | 0 |  |  | základní |  | 0 | 0 | 0 | 0 | 0 | 4 | K | 2 |  |  |  | ROZPOCET | [5 empty] | 0 | 0 | 0 | 0 | 0 | 1 | 0 | 4 | 136309940
| VV |  | (potrubí+potrubí2)*0,45*1,05 |  | 6.143 | [12 empty] | VV | 2 | 2 | True | 0 | ROZPOCET
| VV |  | fr032/2 |  | 3.187 | [12 empty] | VV | 2 | 2 | True | 0 | ROZPOCET
| VV | obsyp | Součet |  | 9.33 | [12 empty] | VV | 2 | 4 | True | 1 | ROZPOCET
13 | M | 583441720 | štěrkodrť frakce 0-32 třída C | t | 6.373 |  | 0 |  |  | základní |  | 0 | 1 | 6.373 | 0 | 0 | 8 | M | 2 |  |  |  | ROZPOCET | [5 empty] | 0 | 0 | 0 | 0 | 0 | 1 | 0 | 4 | 1455578463
| VV |  | dle D1.3.2.e | [14 empty] | VV | 2 | 1 | True | 0 | ROZPOCET
| VV |  | ((pi*0,85*0,85)-(pi*0,62*0,62))*6 |  | 6.373 | [12 empty] | VV | 2 | 2 | True | 0 | ROZPOCET
| VV | fr032 | Součet |  | 6.373 | [12 empty] | VV | 2 | 4 | True | 1 | ROZPOCET
14 | M | 583442000 | štěrkodrť frakce 0-63 třída C | t | 121.887 |  | 0 |  |  | základní |  | 0 | 1 | 121.887 | 0 | 0 | 8 | M | 2 |  |  |  | ROZPOCET | [5 empty] | 0 | 0 | 0 | 0 | 0 | 1 | 0 | 4 | -2086781309
| VV |  | zásyp*1,9 |  | 121.887 | [12 empty] | VV | 2 | 2 | True | 1 | ROZPOCET
15 | M | 583373310R | štěrkopísek frakce 0-22 | t | 0.473 |  | 0 |  |  | základní |  | 0 | 1 | 0.473 | 0 | 0 | 8 | M | 2 |  |  |  | ROZPOCET | [5 empty] | 0 | 0 | 0 | 0 | 0 | 1 | 0 | 4 | -328038830
| VV |  | potrubí*1,05*0,45*2 |  | 0.473 | [12 empty] | VV | 2 | 2 | True | 1 | ROZPOCET
16 | M | 583439320R | kamenivo drcené hrubé frakce 16-32 | t | 33.298 |  | 0 |  |  | základní |  | 0 | 1 | 33.298 | 0 | 0 | 8 | M | 2 |  |  |  | ROZPOCET | [5 empty] | 0 | 0 | 0 | 0 | 0 | 1 | 0 | 4 | 1719282383
| VV |  | 1,9*(fontány-2*0,75*5,1*0,7) |  | 33.298 | [12 empty] | VV | 2 | 2 | True | 1 | ROZPOCET
| D | 2 | Zakládání |  |  |  | 0 |  |  |  |  | 0 |  | 0.0055383 |  | 0 | 1 | D | 1 |  |  |  | ROZPOCET | [11 empty] | 0
17 | K | 213141112 | Zřízení vrstvy z geotextilie v rovině nebo ve sklonu do 1:5 š do 6 m | m2 | 5.325 |  | 0 |  |  | základní |  | 0 | 0.00014 | 0.0007455 | 0 | 0 | 4 | K | 2 |  |  |  | ROZPOCET | [5 empty] | 0 | 0 | 0 | 0 | 0 | 1 | 0 | 4 | 422686338
| VV |  | dle D1.3.2.e | [14 empty] | VV | 2 | 1 | True | 0 | ROZPOCET
| VV | gtx | (2*5,506+1,4+0,9)*0,2*2 |  | 5.325 | [12 empty] | VV | 2 | 2 | True | 1 | ROZPOCET
18 | M | 69311083 | geotextilie netkaná PP 300g/m2 | m2 | 7.988 |  | 0 |  |  | základní |  | 0 | 0.0006 | 0.0047928 | 0 | 0 | 8 | M | 2 |  |  |  | ROZPOCET | [5 empty] | 0 | 0 | 0 | 0 | 0 | 1 | 0 | 4 | 1026069929
| VV |  | Přepočteno koeficientem 1,5 (pro prořez a přesahy 50%) | [14 empty] | VV | 2 | 1 | True | 0 | ROZPOCET
| VV |  | gtx |  | 5.325 | [12 empty] | VV | 2 | 2 | True | 1 | ROZPOCET
| VV |  | 5,325*1,5 'Přepočtené koeficientem množství |  | 7.988 | [12 empty] | VV | 2 | 2 | False | 1 | ROZPOCET
19 | K | 564851111 | Podklad ze štěrkodrtě ŠD tl 150 mm | m2 | 11.73 |  | 0 |  |  | základní |  | 0 | 0 | 0 | 0 | 0 | 4 | K | 2 |  |  |  | ROZPOCET | [5 empty] | 0 | 0 | 0 | 0 | 0 | 1 | 0 | 4 | 594985920
| VV |  | dle D1.3.2.e | [14 empty] | VV | 2 | 1 | True | 0 | ROZPOCET
| VV |  | 0,5*(1,4+0,9)*5,1*2 |  | 11.73 | [12 empty] | VV | 2 | 2 | True | 1 | ROZPOCET
| D | 4 | Vodorovné konstrukce |  |  |  | 0 |  |  |  |  | 0 |  | 0 |  | 0 | 1 | D | 1 |  |  |  | ROZPOCET | [11 empty] | 0
20 | K | 451541111 | Lože pod potrubí otevřený výkop ze štěrkodrtě | m3 | 1.025 |  | 0 |  |  | základní |  | 0 | 0 | 0 | 0 | 0 | 4 | K | 2 |  |  |  | ROZPOCET | [5 empty] | 0 | 0 | 0 | 0 | 0 | 1 | 0 | 4 | 714477480
| VV |  | 2*2*0,1+2,5*2,5*0,1 |  | 1.025 | [12 empty] | VV | 2 | 2 | True | 1 | ROZPOCET
21 | K | 451572111 | Lože pod potrubí otevřený výkop z kameniva drobného těženého | m3 | 1.365 |  | 0 |  |  | základní |  | 0 | 0 | 0 | 0 | 0 | 4 | K | 2 |  |  |  | ROZPOCET | [5 empty] | 0 | 0 | 0 | 0 | 0 | 1 | 0 | 4 | -1896128080
| VV | lože | (potrubí+potrubí2)*1,05*0,1 |  | 1.365 | [12 empty] | VV | 2 | 2 | True | 1 | ROZPOCET
22 | K | 452311141 | Podkladní desky z betonu prostého tř. C 16/20 otevřený výkop | m3 | 0.672 |  | 0 |  |  | základní |  | 0 | 0 | 0 | 0 | 0 | 4 | K | 2 |  |  |  | ROZPOCET | [5 empty] | 0 | 0 | 0 | 0 | 0 | 1 | 0 | 4 | -1389859069
| VV |  | 1,65*1,65*0,1+2*2*0,1 |  | 0.672 | [12 empty] | VV | 2 | 2 | True | 1 | ROZPOCET
23 | M | R45grd | krycí desky z černého granitu tl. 10cm vč. otvorů a zabroušení hran (prvky dl. 1,7m) - dodání a montáž | m2 | 7.65 |  | 0 |  |  | základní |  | 0 | 0 | 0 | 0 | 0 | 8 | M | 2 |  |  |  | ROZPOCET | [5 empty] | 0 | 0 | 0 | 0 | 0 | 1 | 0 | 4 | -491894914
| VV |  | dle D1.3.2.e | [14 empty] | VV | 2 | 1 | True | 0 | ROZPOCET
| VV |  | 0,5*(0,52+0,98)*5,1*2 |  | 7.65 | [12 empty] | VV | 2 | 2 | True | 1 | ROZPOCET
| D | 8 | Trubní vedení |  |  |  | 0 |  |  |  |  | 0 |  | 9.8478 |  | 0 | 1 | D | 1 |  |  |  | ROZPOCET | [11 empty] | 0
24 | K | 871161141RR | Montáž potrubí z PE100 SDR 11, D 32 x 3,0 mm u fontány a v šachtách | m | 21.2 |  | 0 |  |  | základní |  | 0 | 0 | 0 | 0 | 0 | 4 | K | 2 |  |  |  | ROZPOCET | [5 empty] | 0 | 0 | 0 | 0 | 0 | 1 | 0 | 4 | -834605964
| VV | potrubí322 | 6*1,2+3*3+5 |  | 21.2 | [12 empty] | VV | 2 | 2 | True | 1 | ROZPOCET
25 | K | 871161211 | Montáž potrubí z PE100 SDR 11 otevřený výkop svařovaných elektrotvarovkou D 32 x 3,0 mm | m | 180.5 |  | 0 |  |  | základní |  | 0 | 0 | 0 | 0 | 0 | 4 | K | 2 |  |  |  | ROZPOCET | [5 empty] | 0 | 0 | 0 | 0 | 0 | 1 | 0 | 4 | 1444769691
| VV |  | dle D1.3.2.d | [14 empty] | VV | 2 | 1 | True | 0 | ROZPOCET
| VV | potrubí32 | 79+81+2+1+2,3+15,2 |  | 180.5 | [12 empty] | VV | 2 | 2 | True | 1 | ROZPOCET
26 | M | 286135950 | potrubí dvouvrstvé PE100 s 10% signalizační vrstvou, SDR 11, 32x3,0. L=12m | m | 211.785 |  | 0 |  |  | základní |  | 0 | 0.00028 | 0.0593 | 0 | 0 | 8 | M | 2 |  |  |  | ROZPOCET | [5 empty] | 0 | 0 | 0 | 0 | 0 | 1 | 0 | 4 | -1784272048
| VV |  | Přepočteno koeficientem 1,05 (pro prořez 5%) | [14 empty] | VV | 2 | 1 | True | 0 | ROZPOCET
| VV |  | potrubí32+potrubí322 |  | 201.7 | [12 empty] | VV | 2 | 2 | True | 1 | ROZPOCET
| VV |  | 201,7*1,05 'Přepočtené koeficientem množství |  | 211.785 | [12 empty] | VV | 2 | 2 | False | 1 | ROZPOCET
27 | M | 286149610123 | T KUS ELEKTRO 32/ 32 PE 100 SDR 11 | kus | 7 |  | 0 |  |  | základní |  | 0 | 0.00152 | 0.01064 | 0 | 0 | 8 | M | 2 |  |  |  | ROZPOCET | [5 empty] | 0 | 0 | 0 | 0 | 0 | 1 | 0 | 4 | -67963643
28 | M | R803 | KOLENO ELEKTRO 32/45° PE 100 SDR 11 | kus | 3 |  | 0 |  |  | základní |  | 0 | 0 | 0 | 0 | 0 | 8 | M | 2 |  |  |  | ROZPOCET | [5 empty] | 0 | 0 | 0 | 0 | 0 | 1 | 0 | 4 | 283267715
29 | M | R804 | KOLENO ELEKTRO 32/30° PE 100 SDR 11 | kus | 2 |  | 0 |  |  | základní |  | 0 | 0 | 0 | 0 | 0 | 8 | M | 2 |  |  |  | ROZPOCET | [5 empty] | 0 | 0 | 0 | 0 | 0 | 1 | 0 | 4 | -1329024871
30 | M | R8045 | KOLENO ELEKTRO 32/90° PE 100 SDR 11 | kus | 13 |  | 0 |  |  | základní |  | 0 | 0 | 0 | 0 | 0 | 8 | M | 2 |  |  |  | ROZPOCET | [5 empty] | 0 | 0 | 0 | 0 | 0 | 1 | 0 | 4 | 695307875
31 | K | 871263121 | Montáž kanalizačního potrubí z PVC těsněné gumovým kroužkem otevřený výkop sklon do 20 % DN 110 | m | 12.5 |  | 0 |  |  | základní |  | 0 | 1e-05 | 0.000125 | 0 | 0 | 4 | K | 2 |  |  |  | ROZPOCET | [5 empty] | 0 | 0 | 0 | 0 | 0 | 1 | 0 | 4 | -1528952961
| VV |  | dle D1.2.3.a | [14 empty] | VV | 2 | 1 | True | 0 | ROZPOCET
| VV | potrubí2 | 12,5 |  | 12.5 | [12 empty] | VV | 2 | 2 | True | 1 | ROZPOCET
32 | M | 28611113 | trubka kanalizační PVC DN 110x1000mm SN4 | m | 13.125 |  | 0 |  |  | základní |  | 0 | 0.0014 | 0.018375 | 0 | 0 | 8 | M | 2 |  |  |  | ROZPOCET | [5 empty] | 0 | 0 | 0 | 0 | 0 | 1 | 0 | 4 | -1904814230
| VV |  | Přepočteno koeficientem 1,05 (pro prořez 5%) | [14 empty] | VV | 2 | 1 | True | 0 | ROZPOCET
| VV |  | potrubí2 |  | 12.5 | [12 empty] | VV | 2 | 2 | True | 1 | ROZPOCET
| VV |  | 12,5*1,05 'Přepočtené koeficientem množství |  | 13.125 | [12 empty] | VV | 2 | 2 | False | 1 | ROZPOCET
33 | K | 871313121 | Montáž kanalizačního potrubí z PVC těsněné gumovým kroužkem otevřený výkop sklon do 20 % DN 160 | m | 0.5 |  | 0 |  |  | základní |  | 0 | 1e-05 | 5e-06 | 0 | 0 | 4 | K | 2 |  |  |  | ROZPOCET | [5 empty] | 0 | 0 | 0 | 0 | 0 | 1 | 0 | 4 | 967558478
| VV |  | dle D1.3.2.e | [14 empty] | VV | 2 | 1 | True | 0 | ROZPOCET
| VV | potrubí | 0,5 |  | 0.5 | [12 empty] | VV | 2 | 2 | True | 1 | ROZPOCET
34 | K | 871315221R | montáž potrubí uvnitř šachty vč. tvarovek | m | 4 |  | 0 |  |  | základní |  | 0 | 0.00268 | 0.01072 | 0 | 0 | 4 | K | 2 |  |  |  | ROZPOCET | [5 empty] | 0 | 0 | 0 | 0 | 0 | 1 | 0 | 4 | -222126500
| VV |  | 4 |  | 4 | [12 empty] | VV | 2 | 2 | True | 1 | ROZPOCET
35 | K | 877161101 | Montáž elektrospojek na vodovodním potrubí z PE trub d 32 | kus | 35 |  | 0 |  |  | základní |  | 0 | 0 | 0 | 0 | 0 | 4 | K | 2 |  |  |  | ROZPOCET | [5 empty] | 0 | 0 | 0 | 0 | 0 | 1 | 0 | 4 | 471343298
| VV |  | 35 |  | 35 | [12 empty] | VV | 2 | 2 | True | 1 | ROZPOCET
36 | M | 286159690 | SPOJKA ELEKTRO 32 PE 100 SDR 11 | kus | 35 |  | 0 |  |  | základní |  | 0 | 5e-05 | 0.00175 | 0 | 0 | 8 | M | 2 |  |  |  | ROZPOCET | [5 empty] | 0 | 0 | 0 | 0 | 0 | 1 | 0 | 4 | 979564451
37 | M | R871iso | SPOJKA ISO 32 - 32 - dodání a ontáž | kus | 9 |  | 0 |  |  | základní |  | 0 | 0 | 0 | 0 | 0 | 8 | M | 2 |  |  |  | ROZPOCET | [5 empty] | 0 | 0 | 0 | 0 | 0 | 1 | 0 | 4 | 1402651809
38 | M | R871red | redukce 1 - 1/2" mosaz - dodání a montáž | kus | 2 |  | 0 |  |  | základní |  | 0 | 0 | 0 | 0 | 0 | 8 | M | 2 |  |  |  | ROZPOCET | [5 empty] | 0 | 0 | 0 | 0 | 0 | 1 | 0 | 4 | -1273455482
39 | M | R871hvn | hadicový ventil nezámrzný nerez 1/2" - dodání a montáž | kpl | 2 |  | 0 |  |  | základní |  | 0 | 0 | 0 | 0 | 0 | 8 | M | 2 |  |  |  | ROZPOCET | [5 empty] | 0 | 0 | 0 | 0 | 0 | 1 | 0 | 4 | 850735689
40 | M | R871uzvn | uzavírací ventil nerez 1" - dodání a montáž | kpl | 7 |  | 0 |  |  | základní |  | 0 | 0 | 0 | 0 | 0 | 8 | M | 2 |  |  |  | ROZPOCET | [5 empty] | 0 | 0 | 0 | 0 | 0 | 1 | 0 | 4 | 1601302123
41 | M | R871f | filtr 1" nerez - dodání a montáž | kpl | 2 |  | 0 |  |  | základní |  | 0 | 0 | 0 | 0 | 0 | 8 | M | 2 |  |  |  | ROZPOCET | [5 empty] | 0 | 0 | 0 | 0 | 0 | 1 | 0 | 4 | 1178905409
42 | M | R871zk | zpětná klapka nerez 1" - dodání + montáž | kpl | 1 |  | 0 |  |  | základní |  | 0 | 0 | 0 | 0 | 0 | 8 | M | 2 |  |  |  | ROZPOCET | [5 empty] | 0 | 0 | 0 | 0 | 0 | 1 | 0 | 4 | -2135279333
43 | M | R871sk | sací koš nerez na potrubí 1" - dodání a montáž | kpl | 2 |  | 0 |  |  | základní |  | 0 | 0 | 0 | 0 | 0 | 8 | M | 2 |  |  |  | ROZPOCET | [5 empty] | 0 | 0 | 0 | 0 | 0 | 1 | 0 | 4 | 1520589134
44 | M | R871tr | nerez tryska regulovatelná 1" - dodání amontáž | kpl | 6 |  | 0 |  |  | základní |  | 0 | 0 | 0 | 0 | 0 | 8 | M | 2 |  |  |  | ROZPOCET | [5 empty] | 0 | 0 | 0 | 0 | 0 | 1 | 0 | 4 | -1551990917
45 | M | R871cr | PONORNÉ ČERPADLO NA STEJNOSMĚRNÝ PROUD 12-24V PRO TRVALÝ PROVOZ - 120W - dodání a montáž | kpl | 2 |  | 0 |  |  | základní |  | 0 | 0 | 0 | 0 | 0 | 8 | M | 2 |  |  |  | ROZPOCET | [5 empty] | 0 | 0 | 0 | 0 | 0 | 1 | 0 | 4 | 661853342
46 | M | R871elmg | elektromagnetický ventil nerez 1" - dodání a montáž | kpl | 1 |  | 0 |  |  | základní |  | 0 | 0 | 0 | 0 | 0 | 8 | M | 2 |  |  |  | ROZPOCET | [5 empty] | 0 | 0 | 0 | 0 | 0 | 1 | 0 | 4 | -1577187485
47 | K | 877161110 | Montáž elektrokolen 45° na vodovodním potrubí z PE trub d 32 | kus | 5 |  | 0 |  |  | základní |  | 0 | 0 | 0 | 0 | 0 | 4 | K | 2 |  |  |  | ROZPOCET | [5 empty] | 0 | 0 | 0 | 0 | 0 | 1 | 0 | 4 | 2133805297
| VV |  | 3+2 |  | 5 | [12 empty] | VV | 2 | 2 | True | 1 | ROZPOCET
48 | K | 877161112 | Montáž elektrokolen 90° na vodovodním potrubí z PE trub d 32 | kus | 13 |  | 0 |  |  | základní |  | 0 | 0 | 0 | 0 | 0 | 4 | K | 2 |  |  |  | ROZPOCET | [5 empty] | 0 | 0 | 0 | 0 | 0 | 1 | 0 | 4 | 1607545455
49 | K | 877161113 | Montáž elektro T-kusů na vodovodním potrubí z PE trub d 32 | kus | 7 |  | 0 |  |  | základní |  | 0 | 0 | 0 | 0 | 0 | 4 | K | 2 |  |  |  | ROZPOCET | [5 empty] | 0 | 0 | 0 | 0 | 0 | 1 | 0 | 4 | 607400741
50 | M | 422213040RR | navrtávací PAS na litinu/ocel/AC DN 350 - 2" s uzáv. - dodání a montáž | kus | 1 |  | 0 |  |  | základní |  | 0 | 0.023 | 0.023 | 0 | 0 | 8 | M | 2 |  |  |  | ROZPOCET | [5 empty] | 0 | 0 | 0 | 0 | 0 | 1 | 0 | 4 | 899462635
51 | M | R807 | ZS ventilová G1"- 2" / 1,7m - 2,7m teleskopická - dodání a montáž | kus | 1 |  | 0 |  |  | základní |  | 0 | 0 | 0 | 0 | 0 | 8 | M | 2 |  |  |  | ROZPOCET | [5 empty] | 0 | 0 | 0 | 0 | 0 | 1 | 0 | 4 | -348800941
52 | K | 892233122 | Proplach a dezinfekce vodovodního potrubí DN od 40 do 70 | m | 201.7 |  | 0 |  |  | základní |  | 0 | 0 | 0 | 0 | 0 | 4 | K | 2 |  |  |  | ROZPOCET | [5 empty] | 0 | 0 | 0 | 0 | 0 | 1 | 0 | 4 | -416241670
| VV |  | potrubí32+potrubí322 |  | 201.7 | [12 empty] | VV | 2 | 2 | True | 1 | ROZPOCET
53 | K | 893811163 | Osazení vodoměrné šachty kruhové z PP samonosné pro běžné zatížení průměru do 1,2 m hloubky do 1,6 m | kus | 1 |  | 0 |  |  | základní |  | 0 | 0.43786 | 0.43786 | 0 | 0 | 4 | K | 2 |  |  |  | ROZPOCET | [5 empty] | 0 | 0 | 0 | 0 | 0 | 1 | 0 | 4 | 880729617
54 | M | R801 | vodoměrná šachta tubusová D40cm vč. vystrojení s litinovým poklopem (bez vodoměru) hloubky do 1,9m | kpl | 1 |  | 0 |  |  | základní |  | 0 | 0 | 0 | 0 | 0 | 8 | M | 2 |  |  |  | ROZPOCET | [5 empty] | 0 | 0 | 0 | 0 | 0 | 1 | 0 | 4 | -840308507
55 | K | 894211111RRR | zřízení retenční šachty | m | 6 |  | 0 |  |  | základní |  | 0 | 1.4211 | 8.5269 | 0 | 0 | 4 | K | 2 |  |  |  | ROZPOCET | [5 empty] | 0 | 0 | 0 | 0 | 0 | 1 | 0 | 4 | 1149090679
| VV |  | dle D1.3.2.e | [14 empty] | VV | 2 | 1 | True | 0 | ROZPOCET
| VV |  | 6 |  | 6 | [12 empty] | VV | 2 | 2 | True | 1 | ROZPOCET
56 | M | R156415 | poklop s rámem B125 - beton + litina, větraný vč. tlumící vložky | kus | 2 |  | 0 |  |  | základní |  | 0 | 0 | 0 | 0 | 0 | 8 | M | 2 |  |  |  | ROZPOCET | [5 empty] | 0 | 0 | 0 | 0 | 0 | 1 | 0 | 4 | -1468682727
57 | M | 286114600 | trubka kanalizace plastová KGEM-160x1000 mm SN8 | kus | 4.725 |  | 0 |  |  | základní |  | 0 | 0.00267 | 0.012616 | 0 | 0 | 8 | M | 2 |  |  |  | ROZPOCET | [5 empty] | 0 | 0 | 0 | 0 | 0 | 1 | 0 | 4 | -1964909383
| VV |  | Přepočteno koeficientem 1,05 (pro prořez 5%) | [14 empty] | VV | 2 | 1 | True | 0 | ROZPOCET
| VV |  | potrubí |  | 0.5 | [12 empty] | VV | 2 | 2 | True | 0 | ROZPOCET
| VV |  | uvnitř šachet | [14 empty] | VV | 2 | 1 | True | 0 | ROZPOCET
| VV |  | 4 |  | 4 | [12 empty] | VV | 2 | 2 | True | 0 | ROZPOCET
| VV |  | Součet |  | 4.5 | [12 empty] | VV | 2 | 4 | True | 1 | ROZPOCET
| VV |  | 4,5*1,05 'Přepočtené koeficientem množství |  | 4.725 | [12 empty] | VV | 2 | 2 | False | 1 | ROZPOCET
58 | M | R112255 | betonová skruž 1000/1000/120mm | kus | 4 |  | 0 |  |  | základní |  | 0 | 0 | 0 | 0 | 0 | 8 | M | 2 |  |  |  | ROZPOCET | [5 empty] | 0 | 0 | 0 | 0 | 0 | 1 | 0 | 4 | -1408526690
| VV |  | 4 |  | 4 | [12 empty] | VV | 2 | 2 | True | 1 | ROZPOCET
59 | M | R131214 | betonový konus 1000/625mm s kapsovým stupadlem | kus | 1 |  | 0 |  |  | základní |  | 0 | 0 | 0 | 0 | 0 | 8 | M | 2 |  |  |  | ROZPOCET | [5 empty] | 0 | 0 | 0 | 0 | 0 | 1 | 0 | 4 | -705311319
60 | M | R806 | PRSTENEC VYROVNÁVACÍ BETON 625x120/100mm | kus | 2 |  | 0 |  |  | základní |  | 0 | 0 | 0 | 0 | 0 | 8 | M | 2 |  |  |  | ROZPOCET | [5 empty] | 0 | 0 | 0 | 0 | 0 | 1 | 0 | 4 | 338011110
61 | M | R809 | PRSTENEC VYROVNÁVACÍ BETON 625x120/40mm | kus | 2 |  | 0 |  |  | základní |  | 0 | 0 | 0 | 0 | 0 | 8 | M | 2 |  |  |  | ROZPOCET | [5 empty] | 0 | 0 | 0 | 0 | 0 | 1 | 0 | 4 | -1050944354
62 | K | 894812001 | Revizní a čistící šachta z PP šachtové dno DN 400/150 přímý tok | kus | 1 |  | 0 |  |  | základní |  | 0 | 0.04005 | 0.04005 | 0 | 0 | 4 | K | 2 |  |  |  | ROZPOCET | [5 empty] | 0 | 0 | 0 | 0 | 0 | 1 | 0 | 4 | -1057644262
63 | K | 894812003 | Revizní a čistící šachta z PP šachtové dno DN 400/150 pravý a levý přítok | kus | 1 |  | 0 |  |  | základní |  | 0 | 0.06405 | 0.06405 | 0 | 0 | 4 | K | 2 |  |  |  | ROZPOCET | [5 empty] | 0 | 0 | 0 | 0 | 0 | 1 | 0 | 4 | -2143443107
64 | K | 894812033 | Revizní a čistící šachta z PP DN 400 šachtová roura korugovaná bez hrdla světlé hloubky 2000 mm | kus | 2 |  | 0 |  |  | základní |  | 0 | 0.00814 | 0.01628 | 0 | 0 | 4 | K | 2 |  |  |  | ROZPOCET | [5 empty] | 0 | 0 | 0 | 0 | 0 | 1 | 0 | 4 | 1561063410
65 | K | 894812041 | Příplatek k rourám revizní a čistící šachty z PP DN 400 za uříznutí šachtové roury | kus | 2 |  | 0 |  |  | základní |  | 0 | 0 | 0 | 0 | 0 | 4 | K | 2 |  |  |  | ROZPOCET | [5 empty] | 0 | 0 | 0 | 0 | 0 | 1 | 0 | 4 | 602132576
66 | K | 894812051 | Revizní a čistící šachta z PP DN 400 poklop plastový pochůzí pro třídu zatížení A15 | kus | 1 |  | 0 |  |  | základní |  | 0 | 0.00194 | 0.00194 | 0 | 0 | 4 | K | 2 |  |  |  | ROZPOCET | [5 empty] | 0 | 0 | 0 | 0 | 0 | 1 | 0 | 4 | -1076695372
67 | M | R894pki | příplatek za vlepení izolace pod poklop XPS tl. 200mm dle D1.3.2.e | kpl | 2 |  | 0 |  |  | základní |  | 0 | 0 | 0 | 0 | 0 | 8 | M | 2 |  |  |  | ROZPOCET | [5 empty] | 0 | 0 | 0 | 0 | 0 | 1 | 0 | 4 | -1891517637
68 | K | 894812062 | Revizní a čistící šachta z PP DN 400 poklop litinový s betonovým rámem pro třídu zatížení B125 | kus | 1 |  | 0 |  |  | základní |  | 0 | 0.0606 | 0.0606 | 0 | 0 | 4 | K | 2 |  |  |  | ROZPOCET | [5 empty] | 0 | 0 | 0 | 0 | 0 | 1 | 0 | 4 | -1850941782
69 | K | 899103112 | Osazení poklopů litinových nebo ocelových včetně rámů pro třídu zatížení B125, C250 | kus | 2 |  | 0 |  |  | základní |  | 0 | 0.21734 | 0.43468 | 0 | 0 | 4 | K | 2 |  |  |  | ROZPOCET | [5 empty] | 0 | 0 | 0 | 0 | 0 | 1 | 0 | 4 | 203516964
70 | K | 899401111 | Osazení poklopů litinových ventilových | kus | 1 |  | 0 |  |  | základní |  | 0 | 0.06383 | 0.06383 | 0 | 0 | 4 | K | 2 |  |  |  | ROZPOCET | [5 empty] | 0 | 0 | 0 | 0 | 0 | 1 | 0 | 4 | 994835522
71 | M | 422914020 | poklop litinový typ 510-ventilový | kus | 1 |  | 0 |  |  | základní |  | 0 | 0.0073 | 0.0073 | 0 | 0 | 8 | M | 2 |  |  |  | ROZPOCET | [5 empty] | 0 | 0 | 0 | 0 | 0 | 1 | 0 | 4 | 122396700
72 | K | 899721111 | Signalizační vodič DN do 150 mm na potrubí | m | 180.5 |  | 0 |  |  | základní |  | 0 | 0.00019 | 0.034295 | 0 | 0 | 4 | K | 2 |  |  |  | ROZPOCET | [5 empty] | 0 | 0 | 0 | 0 | 0 | 1 | 0 | 4 | 616884486
| VV |  | potrubí32 |  | 180.5 | [12 empty] | VV | 2 | 2 | True | 1 | ROZPOCET
73 | K | 899722114 | Krytí potrubí z plastů výstražnou fólií z PVC 40 cm | m | 180.5 |  | 0 |  |  | základní |  | 0 | 0.00013 | 0.023465 | 0 | 0 | 4 | K | 2 |  |  |  | ROZPOCET | [5 empty] | 0 | 0 | 0 | 0 | 0 | 1 | 0 | 4 | 452487751
| VV |  | potrubí32 |  | 180.5 | [12 empty] | VV | 2 | 2 | True | 1 | ROZPOCET
74 | K | R801tvr | dodání a montáž tvarovek uvnitř retenční šachty | kpl | 1 |  | 0 |  |  | základní |  | 0 | 0 | 0 | 0 | 0 | 4 | K | 2 |  |  |  | ROZPOCET | [5 empty] | 0 | 0 | 0 | 0 | 0 | 1 | 0 | 4 | -1948684066
75 | M | R1312155 | šachtové dno v provedení - kyneta + nástupnice z betonu s nátěrem, DN1000mm, H=1000mm | kus | 1 |  | 0 |  |  | základní |  | 0 | 0 | 0 | 0 | 0 | 8 | M | 2 |  |  |  | ROZPOCET | [5 empty] | 0 | 0 | 0 | 0 | 0 | 1 | 0 | 4 | -1935303506
76 | M | R13121555 | šachtové dno v provedení - kyneta + nástupnice z betonu s nátěrem, DN1500mm | kus | 1 |  | 0 |  |  | základní |  | 0 | 0 | 0 | 0 | 0 | 8 | M | 2 |  |  |  | ROZPOCET | [5 empty] | 0 | 0 | 0 | 0 | 0 | 1 | 0 | 4 | 2007004366
77 | M | R131215566 | zákrytová deska, DN1500/1000mm, H=250mm | kus | 1 |  | 0 |  |  | základní |  | 0 | 0 | 0 | 0 | 0 | 8 | M | 2 |  |  |  | ROZPOCET | [5 empty] | 0 | 0 | 0 | 0 | 0 | 1 | 0 | 4 | -564298727
78 | M | R131215567 | zákrytová deska DN1000/625, H=200mm | kus | 1 |  | 0 |  |  | základní |  | 0 | 0 | 0 | 0 | 0 | 8 | M | 2 |  |  |  | ROZPOCET | [5 empty] | 0 | 0 | 0 | 0 | 0 | 1 | 0 | 4 | 234322878
79 | M | R11225678 | betonová skruž 1500/1000/150mm | kus | 1 |  | 0 |  |  | základní |  | 0 | 0 | 0 | 0 | 0 | 8 | M | 2 |  |  |  | ROZPOCET | [5 empty] | 0 | 0 | 0 | 0 | 0 | 1 | 0 | 4 | -1555126772
| D | 9 | Ostatní konstrukce a práce, bourání |  |  |  | 0 |  |  |  |  | 0 |  | 4.5e-05 |  | 0 | 1 | D | 1 |  |  |  | ROZPOCET | [11 empty] | 0
80 | K | 938906143R | Pročištění potrubí DN 130-160 | m | 0.5 |  | 0 |  |  | základní |  | 0 | 9e-05 | 4.5e-05 | 0 | 0 | 4 | K | 2 |  |  |  | ROZPOCET | [5 empty] | 0 | 0 | 0 | 0 | 0 | 1 | 0 | 4 | -134093372
| VV |  | čištění před kamerovou revizí | [14 empty] | VV | 2 | 1 | True | 0 | ROZPOCET
| VV |  | potrubí |  | 0.5 | [12 empty] | VV | 2 | 2 | True | 1 | ROZPOCET
81 | M | R901N | jádrová navrtávka D150 vč. speciální vodotěsné průchodky vč. dodání materiálu | kpl | 12 |  | 0 |  |  | základní |  | 0 | 0 | 0 | 0 | 0 | 8 | M | 2 |  |  |  | ROZPOCET | [5 empty] | 0 | 0 | 0 | 0 | 0 | 1 | 0 | 4 | -1629585108
| D | 998 | Přesun hmot |  |  |  | 0 |  |  |  |  | 0 |  | 0 |  | 0 | 1 | D | 1 |  |  |  | ROZPOCET | [11 empty] | 0
82 | K | 998276201R | Přesun hmot, trub.vedení plast. obsypaná kamenivem | t | 172.488 |  | 0 |  |  | základní |  | 0 | 0 | 0 | 0 | 0 | 4 | K | 2 |  |  |  | ROZPOCET | [5 empty] | 0 | 0 | 0 | 0 | 0 | 1 | 0 | 4 | -208834792
| D | PSV | Práce a dodávky PSV |  |  |  | 0 |  |  |  |  | 0 |  | 0 |  | 0 | 2 | D | 0 |  |  |  | ROZPOCET | [11 empty] | 0
| D | 741 | Elektroinstalace - silnoproud |  |  |  | 0 |  |  |  |  | 0 |  | 0 |  | 0 | 2 | D | 1 |  |  |  | ROZPOCET | [11 empty] | 0
83 | K | 741128021 | Příplatek k montáži kabelů za zatažení vodiče a kabelu do 0,75 kg | m | 105 |  | 0 |  |  | základní |  | 0 | 0 | 0 | 0 | 0 | 16 | K | 2 |  |  |  | ROZPOCET | [5 empty] | 0 | 0 | 0 | 0 | 0 | 1 | 0 | 16 | -1803727804
| VV |  | cyky525+cyky325 |  | 105 | [12 empty] | VV | 2 | 2 | True | 1 | ROZPOCET
84 | K | 741130025 | Ukončení vodič izolovaný do 16 mm2 na svorkovnici | kus | 11 |  | 0 |  |  | základní |  | 0 | 0 | 0 | 0 | 0 | 16 | K | 2 |  |  |  | ROZPOCET | [5 empty] | 0 | 0 | 0 | 0 | 0 | 1 | 0 | 16 | 792572161
| D | 767 | Konstrukce zámečnické |  |  |  | 0 |  |  |  |  | 0 |  | 0 |  | 0 | 2 | D | 1 |  |  |  | ROZPOCET | [11 empty] | 0
85 | M | R301nrz | nerezová konstrukce fontán - dodání a montáž | kg | 1990 |  | 0 |  |  | základní |  | 0 | 0 | 0 | 0 | 0 | 8 | M | 2 |  |  |  | ROZPOCET | [5 empty] | 0 | 0 | 0 | 0 | 0 | 1 | 0 | 4 | -2087295739
| VV |  | plechy | [14 empty] | VV | 2 | 1 | True | 0 | ROZPOCET
| VV |  | 16*(4*(5,506+5,105+0,518+0,9))*0,63 |  | 485.009 | [12 empty] | VV | 2 | 2 | True | 0 | ROZPOCET
| VV |  | 1,013*(1,4+0,9)*0,5*5,5*2*16 |  | 205.031 | [12 empty] | VV | 2 | 2 | True | 0 | ROZPOCET
| VV |  | L profily | [14 empty] | VV | 2 | 1 | True | 0 | ROZPOCET
| VV |  | 15,7*(12*1,4+12*5,5) |  | 1299.96 | [12 empty] | VV | 2 | 2 | True | 0 | ROZPOCET
| VV |  | Součet |  | 1990 | [12 empty] | VV | 2 | 4 | True | 1 | ROZPOCET
| D | M | Práce a dodávky M |  |  |  | 0 |  |  |  |  | 0 |  | 0.14023 |  | 0 | 3 | D | 0 |  |  |  | ROZPOCET | [11 empty] | 0
| D | 21-M | Elektromontáže |  |  |  | 0 |  |  |  |  | 0 |  | 0.092822 |  | 0 | 3 | D | 1 |  |  |  | ROZPOCET | [11 empty] | 0
86 | M | R222 | dodání a montáž fotovoltaického panelu | kpl | 8 |  | 0 |  |  | základní |  | 0 | 0.009 | 0.072 | 0 | 0 | 256 | M | 2 |  |  |  | ROZPOCET | [5 empty] | 0 | 0 | 0 | 0 | 0 | 1 | 0 | 64 | -1992997230
87 | M | R228 | řídící mikroprocesorová jednotka s akumulátory 4x 74Ah, 12V, E11 - dodání a montáž | kpl | 1 |  | 0 |  |  | základní |  | 0 | 0 | 0 | 0 | 0 | 256 | M | 2 |  |  |  | ROZPOCET | [5 empty] | 0 | 0 | 0 | 0 | 0 | 1 | 0 | 64 | -832792604
88 | M | R233 | hladinové čidlo - dodání a montáž | kpl | 3 |  | 0 |  |  | základní |  | 0 | 0 | 0 | 0 | 0 | 256 | M | 2 |  |  |  | ROZPOCET | [5 empty] | 0 | 0 | 0 | 0 | 0 | 1 | 0 | 64 | 750240528
89 | K | 210021063 | Osazení výstražné fólie z PVC | m | 105 |  | 0 |  |  | základní |  | 0 | 0 | 0 | 0 | 0 | 64 | K | 2 |  |  |  | ROZPOCET | [5 empty] | 0 | 0 | 0 | 0 | 0 | 1 | 0 | 64 | -550179827
| VV |  | cyky525+cyky325 |  | 105 | [12 empty] | VV | 2 | 2 | True | 1 | ROZPOCET
90 | M | 693113110R | výstražná fólie z polyethylenu šíře 33 cm s potiskem | m | 115.5 |  | 0 |  |  | základní |  | 0 | 2e-05 | 0.00231 | 0 | 0 | 128 | M | 2 |  |  |  | ROZPOCET | [5 empty] | 0 | 0 | 0 | 0 | 0 | 1 | 0 | 128 | -894198341
| VV |  | Přepočteno koeficientem 1,1 (pro prořez 10%) | [14 empty] | VV | 2 | 1 | True | 0 | ROZPOCET
| VV |  | cyky525+cyky325 |  | 105 | [12 empty] | VV | 2 | 2 | True | 1 | ROZPOCET
| VV |  | 105*1,1 'Přepočtené koeficientem množství |  | 115.5 | [12 empty] | VV | 2 | 2 | False | 1 | ROZPOCET
91 | K | 210812011 | Montáž kabel Cu plný kulatý do 1 kV 3x1,5 až 6 mm2 uložený volně nebo v liště (např. CYKY) | m | 83 |  | 0 |  |  | základní |  | 0 | 0 | 0 | 0 | 0 | 64 | K | 2 |  |  |  | ROZPOCET | [5 empty] | 0 | 0 | 0 | 0 | 0 | 1 | 0 | 64 | -1637175362
| VV |  | dle D1.3.2.e | [14 empty] | VV | 2 | 1 | True | 0 | ROZPOCET
| VV |  | cyky325 |  | 83 | [12 empty] | VV | 2 | 2 | True | 1 | ROZPOCET
92 | K | 210812061 | Montáž kabel Cu plný kulatý do 1 kV 5x1,5 až 2,5 mm2 uložený volně nebo v liště (např. CYKY) | m | 22 |  | 0 |  |  | základní |  | 0 | 0 | 0 | 0 | 0 | 64 | K | 2 |  |  |  | ROZPOCET | [5 empty] | 0 | 0 | 0 | 0 | 0 | 1 | 0 | 64 | 2114003457
| VV |  | dle D1.3.2.e | [14 empty] | VV | 2 | 1 | True | 0 | ROZPOCET
| VV |  | cyky525 |  | 22 | [12 empty] | VV | 2 | 2 | True | 1 | ROZPOCET
93 | M | 34111090 | kabel silový s Cu jádrem 1kV 5x1,5mm2 (CYKY) | m | 23.1 |  | 0 |  |  | základní |  | 0 | 0.00016 | 0.003696 | 0 | 0 | 256 | M | 2 |  |  |  | ROZPOCET | [5 empty] | 0 | 0 | 0 | 0 | 0 | 1 | 0 | 64 | -1508378887
| VV |  | Přepočteno koeficientem 1,05 (pro prořez 5%) | [14 empty] | VV | 2 | 1 | True | 0 | ROZPOCET
| VV | cyky525 | 22 |  | 22 | [12 empty] | VV | 2 | 2 | True | 1 | ROZPOCET
| VV |  | 22*1,05 'Přepočtené koeficientem množství |  | 23.1 | [12 empty] | VV | 2 | 2 | False | 1 | ROZPOCET
94 | M | 34111036 | kabel silový s Cu jádrem 1kV 3x2,5mm2 (CYKY) | m | 87.15 |  | 0 |  |  | základní |  | 0 | 0.00017 | 0.014816 | 0 | 0 | 128 | M | 2 |  |  |  | ROZPOCET | [5 empty] | 0 | 0 | 0 | 0 | 0 | 1 | 0 | 128 | 1779052805
| VV |  | Přepočteno koeficientem 1,05 (pro prořez 5%) | [14 empty] | VV | 2 | 1 | True | 0 | ROZPOCET
| VV | cyky325 | 83 |  | 83 | [12 empty] | VV | 2 | 2 | True | 1 | ROZPOCET
| VV |  | 83*1,05 'Přepočtené koeficientem množství |  | 87.15 | [12 empty] | VV | 2 | 2 | False | 1 | ROZPOCET
| D | 46-M | Zemní práce při extr.mont.pracích |  |  |  | 0 |  |  |  |  | 0 |  | 0.047407 |  | 0 | 3 | D | 1 |  |  |  | ROZPOCET | [11 empty] | 0
95 | K | 460520173 | Montáž trubek ochranných plastových ohebných do 90 mm uložených do rýhy | m | 105 |  | 0 |  |  | základní |  | 0 | 0 | 0 | 0 | 0 | 64 | K | 2 |  |  |  | ROZPOCET | [5 empty] | 0 | 0 | 0 | 0 | 0 | 1 | 0 | 64 | 1687735724
| VV |  | dvr75 |  | 105 | [12 empty] | VV | 2 | 2 | True | 1 | ROZPOCET
96 | M | 345713530R | trubka elektroinstalační ohebná d75mm | m | 110.25 |  | 0 |  |  | základní |  | 0 | 0.00043 | 0.047407 | 0 | 0 | 128 | M | 2 |  |  |  | ROZPOCET | [5 empty] | 0 | 0 | 0 | 0 | 0 | 1 | 0 | 128 | -26739940
| VV |  | Přepočteno koeficientem 1,05 (pro prořez 5%) | [14 empty] | VV | 2 | 1 | True | 0 | ROZPOCET
| VV | dvr75 | cyky325+cyky525 |  | 105 | [12 empty] | VV | 2 | 2 | True | 1 | ROZPOCET
| VV |  | 105*1,05 'Přepočtené koeficientem množství |  | 110.25 | [12 empty] | VV | 2 | 2 | False | 1 | ROZPOCET

## 007 - SO 302 PŘÍPOJKA, RO...
[18 empty] | {364a385c-cc88-4901-8ec9-95d016439d65} | [5 empty] | potrubí | potrubí | m | 0,5 | 3
[18 empty] | 2 | [5 empty] | potrubí2 | potrubí2 | m | 12,5 | 3
| KRYCÍ LIST SOUPISU PRACÍ | [7 empty] | v --- níže se nacházejí doplnkové a pomocné údaje k sestavám --- v | [8 empty] | False | [5 empty] | potrubí32 | potrubí32 | m | 180,5 | 3
[24 empty] | potrubí322 | potrubí322 | m | 21,2 | 3
Stavba:
Výškovická ul. prostor mezi ul. Svornosti a Čujkovova, Ostrava-Jih
Objekt:
007 - SO 302 PŘÍPOJKA, ROZVOD VODY A FONTÁNA - neuznatelné
| KSO: |  |  |  |  | CC-CZ:
| Místo: |  | ul. Výškovická |  |  | Datum: | 27. 10. 2021
| Zadavatel: |  |  |  |  | IČ:
|  | Městský obvod Ostrava – Jih |  |  |  | DIČ:
| Uchazeč: |  |  |  |  | IČ: | Vyplň údaj
|  | Vyplň údaj |  |  |  | DIČ: | Vyplň údaj
| Projektant: |  |  |  |  | IČ:
|  | Ing. Bc. Roman Fildán |  |  |  | DIČ:
| Zpracovatel: |  |  |  |  | IČ:
|  | Ing. Bc. Roman Fildán |  |  |  | DIČ:
Poznámka:
| Cena bez DPH | [5 empty] | 0
|  |  | Základ daně |  |  | Sazba daně | Výše daně
| DPH | základní | 0 |  |  | 21% | 0
|  | snížená | 0 |  |  | 15% | 0
|  | zákl. přenesená | 0 |  |  | 21% | 0
|  | sníž. přenesená | 0 |  |  | 15% | 0
|  | nulová | 0 |  |  | 0% | 0
| Cena s DPH |  |  | v | CZK |  | 0
| Projektant |  |  | Zpracovatel
| Datum a podpis: |  | Razítko | Datum a podpis: |  |  | Razítko
| Objednavatel |  |  | Uchazeč
| Datum a podpis: |  | Razítko | Datum a podpis: |  |  | Razítko
REKAPITULACE ČLENĚNÍ SOUPISU PRACÍ
Stavba:
Výškovická ul. prostor mezi ul. Svornosti a Čujkovova, Ostrava-Jih
Objekt:
007 - SO 302 PŘÍPOJKA, ROZVOD VODY A FONTÁNA - neuznatelné
Místo: |  |  | ul. Výškovická |  |  | Datum: | 27. 10. 2021
Zadavatel: |  |  | Městský obvod Ostrava – Jih |  |  | Projektant: | Ing. Bc. Roman Fildán
Uchazeč: |  |  | Vyplň údaj |  |  | Zpracovatel: | Ing. Bc. Roman Fildán
Kód dílu - Popis | [6 empty] | Cena celkem [CZK]
Náklady ze soupisu prací | [6 empty] | 0 | [11 empty] | -1
| HSV - Práce a dodávky HSV | [5 empty] | 0
| 3 - Svislé a kompletní konstrukce | [5 empty] | 0
| 8 - Trubní vedení | [5 empty] | 0
| M - Práce a dodávky M | [5 empty] | 0
| 21-M - Elektromontáže | [5 empty] | 0
SOUPIS PRACÍ
Stavba:
Výškovická ul. prostor mezi ul. Svornosti a Čujkovova, Ostrava-Jih
Objekt:
007 - SO 302 PŘÍPOJKA, ROZVOD VODY A FONTÁNA - neuznatelné
Místo: |  |  | ul. Výškovická |  |  | Datum: | 27. 10. 2021
Zadavatel: |  |  | Městský obvod Ostrava – Jih |  |  | Projektant: | Ing. Bc. Roman Fildán
Uchazeč: |  |  | Vyplň údaj |  |  | Zpracovatel: | Ing. Bc. Roman Fildán
PČ | Typ | Kód | Popis | MJ | Množství | J.cena [CZK] | Cena celkem [CZK] | Cenová soustava |  | DPH | J. Nh [h] | Nh celkem [h] | J. hmotnost [t] | Hmotnost celkem [t] | J. suť [t] | Suť Celkem [t]
Náklady soupisu celkem | [6 empty] | 0 |  |  |  |  | 0 |  | 0.0002 |  | 0 |  | D | -1 | [15 empty] | 0
| D | HSV | Práce a dodávky HSV |  |  |  | 0 |  |  |  |  | 0 |  | 0.0002 |  | 0 | 1 | D | 0 |  |  |  | ROZPOCET | [11 empty] | 0
| D | 3 | Svislé a kompletní konstrukce |  |  |  | 0 |  |  |  |  | 0 |  | 0 |  | 0 | 1 | D | 1 |  |  |  | ROZPOCET | [11 empty] | 0
1 | K | 359901211 | Monitoring stoky jakékoli výšky na nové kanalizaci | m | 13 |  | 0 |  |  | základní |  | 0 | 0 | 0 | 0 | 0 | 4 | K | 2 |  |  |  | ROZPOCET | [5 empty] | 0 | 0 | 0 | 0 | 0 | 1 | 0 | 4 | -1942270838
| VV |  | dle D1.1.b.4 | [14 empty] | VV | 2 | 1 | True | 0 | ROZPOCET
| VV |  | potrubí+potrubí2 |  | 13 | [12 empty] | VV | 2 | 2 | True | 1 | ROZPOCET
| D | 8 | Trubní vedení |  |  |  | 0 |  |  |  |  | 0 |  | 0.0002 |  | 0 | 1 | D | 1 |  |  |  | ROZPOCET | [11 empty] | 0
2 | M | R8922br | bakteriologický rozbor vody | kpl | 1 |  | 0 |  |  | základní |  | 0 | 0 | 0 | 0 | 0 | 8 | M | 2 |  |  |  | ROZPOCET | [5 empty] | 0 | 0 | 0 | 0 | 0 | 1 | 0 | 4 | 653398503
3 | K | 892271111 | Tlaková zkouška vodou potrubí DN 100 nebo 125 | m | 201.7 |  | 0 |  |  | základní |  | 0 | 0 | 0 | 0 | 0 | 4 | K | 2 |  |  |  | ROZPOCET | [5 empty] | 0 | 0 | 0 | 0 | 0 | 1 | 0 | 4 | -1007306007
| VV |  | potrubí32+potrubí322 |  | 201.7 | [12 empty] | VV | 2 | 2 | True | 1 | ROZPOCET
4 | K | 892312121 | Tlaková zkouška vzduchem potrubí DN 150 těsnícím vakem ucpávkovým | úsek | 2 |  | 0 |  |  | základní |  | 0 | 0.0001 | 0.0002 | 0 | 0 | 4 | K | 2 |  |  |  | ROZPOCET | [5 empty] | 0 | 0 | 0 | 0 | 0 | 1 | 0 | 4 | 237515770
| VV |  | 2 |  | 2 | [12 empty] | VV | 2 | 2 | True | 1 | ROZPOCET
| D | M | Práce a dodávky M |  |  |  | 0 |  |  |  |  | 0 |  | 0 |  | 0 | 3 | D | 0 |  |  |  | ROZPOCET | [11 empty] | 0
| D | 21-M | Elektromontáže |  |  |  | 0 |  |  |  |  | 0 |  | 0 |  | 0 | 3 | D | 1 |  |  |  | ROZPOCET | [11 empty] | 0
5 | M | R235 | oživení a zprovoznění technologie vč. revize a zaškolení obsluhy | kpl | 1 |  | 0 |  |  | základní |  | 0 | 0 | 0 | 0 | 0 | 256 | M | 2 |  |  |  | ROZPOCET | [5 empty] | 0 | 0 | 0 | 0 | 0 | 1 | 0 | 64 | -595019878
6 | K | 210280351 | Zkoušky kabelů silových do 1 kV, počtu a průřezu žil do 4x25 mm2 | kus | 7 |  | 0 |  |  | základní |  | 0 | 0 | 0 | 0 | 0 | 64 | K | 2 |  |  |  | ROZPOCET | [5 empty] | 0 | 0 | 0 | 0 | 0 | 1 | 0 | 64 | -578930049

## 008 - SO 401 VEŘEJNÉ OSVĚ...
[18 empty] | {cbb20c0c-e1fa-4374-99e5-0f36a52b0db5} | [5 empty] | cyky315 | cyky315 | m | 30 | 2
[18 empty] | 2 | [5 empty] | cyky410 | cyky410 | m | 64 | 2
| KRYCÍ LIST SOUPISU PRACÍ | [7 empty] | v --- níže se nacházejí doplnkové a pomocné údaje k sestavám --- v | [8 empty] | False | [5 empty] | dvr75 | dvr75 | m | 64 | 2
[24 empty] | zemnič | zemnič | m | 64 | 2
Stavba:
Výškovická ul. prostor mezi ul. Svornosti a Čujkovova, Ostrava-Jih
Objekt:
008 - SO 401 VEŘEJNÉ OSVĚTLENÍ - uznatelné
| KSO: |  |  |  |  | CC-CZ:
| Místo: |  | ul. Výškovická |  |  | Datum: | 27. 10. 2021
| Zadavatel: |  |  |  |  | IČ:
|  | Městský obvod Ostrava – Jih |  |  |  | DIČ:
| Uchazeč: |  |  |  |  | IČ: | Vyplň údaj
|  | Vyplň údaj |  |  |  | DIČ: | Vyplň údaj
| Projektant: |  |  |  |  | IČ:
|  | Ing. Bc. Roman Fildán |  |  |  | DIČ:
| Zpracovatel: |  |  |  |  | IČ:
|  | Ing. Bc. Roman Fildán |  |  |  | DIČ:
Poznámka:
| Cena bez DPH | [5 empty] | 0
|  |  | Základ daně |  |  | Sazba daně | Výše daně
| DPH | základní | 0 |  |  | 21% | 0
|  | snížená | 0 |  |  | 15% | 0
|  | zákl. přenesená | 0 |  |  | 21% | 0
|  | sníž. přenesená | 0 |  |  | 15% | 0
|  | nulová | 0 |  |  | 0% | 0
| Cena s DPH |  |  | v | CZK |  | 0
| Projektant |  |  | Zpracovatel
| Datum a podpis: |  | Razítko | Datum a podpis: |  |  | Razítko
| Objednavatel |  |  | Uchazeč
| Datum a podpis: |  | Razítko | Datum a podpis: |  |  | Razítko
REKAPITULACE ČLENĚNÍ SOUPISU PRACÍ
Stavba:
Výškovická ul. prostor mezi ul. Svornosti a Čujkovova, Ostrava-Jih
Objekt:
008 - SO 401 VEŘEJNÉ OSVĚTLENÍ - uznatelné
Místo: |  |  | ul. Výškovická |  |  | Datum: | 27. 10. 2021
Zadavatel: |  |  | Městský obvod Ostrava – Jih |  |  | Projektant: | Ing. Bc. Roman Fildán
Uchazeč: |  |  | Vyplň údaj |  |  | Zpracovatel: | Ing. Bc. Roman Fildán
Kód dílu - Popis | [6 empty] | Cena celkem [CZK]
Náklady ze soupisu prací | [6 empty] | 0 | [11 empty] | -1
| PSV - Práce a dodávky PSV | [5 empty] | 0
| 741 - Elektroinstalace - silnoproud | [5 empty] | 0
| M - Práce a dodávky M | [5 empty] | 0
| 21-M - Elektromontáže | [5 empty] | 0
| 46-M - Zemní práce při extr.mont.pracích | [5 empty] | 0
SOUPIS PRACÍ
Stavba:
Výškovická ul. prostor mezi ul. Svornosti a Čujkovova, Ostrava-Jih
Objekt:
008 - SO 401 VEŘEJNÉ OSVĚTLENÍ - uznatelné
Místo: |  |  | ul. Výškovická |  |  | Datum: | 27. 10. 2021
Zadavatel: |  |  | Městský obvod Ostrava – Jih |  |  | Projektant: | Ing. Bc. Roman Fildán
Uchazeč: |  |  | Vyplň údaj |  |  | Zpracovatel: | Ing. Bc. Roman Fildán
PČ | Typ | Kód | Popis | MJ | Množství | J.cena [CZK] | Cena celkem [CZK] | Cenová soustava |  | DPH | J. Nh [h] | Nh celkem [h] | J. hmotnost [t] | Hmotnost celkem [t] | J. suť [t] | Suť Celkem [t]
Náklady soupisu celkem | [6 empty] | 0 |  |  |  |  | 0 |  | 16.2455 |  | 0 |  | D | -1 | [15 empty] | 0
| D | PSV | Práce a dodávky PSV |  |  |  | 0 |  |  |  |  | 0 |  | 0.00081 |  | 0 | 2 | D | 0 |  |  |  | ROZPOCET | [11 empty] | 0
| D | 741 | Elektroinstalace - silnoproud |  |  |  | 0 |  |  |  |  | 0 |  | 0.00081 |  | 0 | 2 | D | 1 |  |  |  | ROZPOCET | [11 empty] | 0
1 | K | 741128021 | Příplatek k montáži kabelů za zatažení vodiče a kabelu do 0,75 kg | m | 94 |  | 0 |  |  | základní |  | 0 | 0 | 0 | 0 | 0 | 16 | K | 2 |  |  |  | ROZPOCET | [5 empty] | 0 | 0 | 0 | 0 | 0 | 1 | 0 | 16 | -1655860873
| VV |  | dvr75+cyky315 |  | 94 | [12 empty] | VV | 2 | 2 | True | 1 | ROZPOCET
2 | K | 741130025 | Ukončení vodič izolovaný do 16 mm2 na svorkovnici | kus | 6 |  | 0 |  |  | základní |  | 0 | 0 | 0 | 0 | 0 | 16 | K | 2 |  |  |  | ROZPOCET | [5 empty] | 0 | 0 | 0 | 0 | 0 | 1 | 0 | 16 | -1218195019
| VV |  | 6 |  | 6 | [12 empty] | VV | 2 | 2 | True | 1 | ROZPOCET
3 | K | 741420021 | Montáž svorka hromosvodná se 2 šrouby | kus | 6 |  | 0 |  |  | základní |  | 0 | 0 | 0 | 0 | 0 | 16 | K | 2 |  |  |  | ROZPOCET | [5 empty] | 0 | 0 | 0 | 0 | 0 | 1 | 0 | 16 | 1027152951
| VV |  | 3+3 |  | 6 | [12 empty] | VV | 2 | 2 | True | 1 | ROZPOCET
4 | M | 354420130 | svorka uzemnění SS Cu spojovací | kus | 3 |  | 0 |  |  | základní |  | 0 | 0.00012 | 0.00036 | 0 | 0 | 32 | M | 2 |  |  |  | ROZPOCET | [5 empty] | 0 | 0 | 0 | 0 | 0 | 1 | 0 | 16 | 751550979
| VV |  | 3 |  | 3 | [12 empty] | VV | 2 | 2 | True | 1 | ROZPOCET
5 | M | 354420160 | svorka uzemnění SP Cu připojovací | kus | 3 |  | 0 |  |  | základní |  | 0 | 0.00015 | 0.00045 | 0 | 0 | 32 | M | 2 |  |  |  | ROZPOCET | [5 empty] | 0 | 0 | 0 | 0 | 0 | 1 | 0 | 16 | -1423924769
| VV |  | 3 |  | 3 | [12 empty] | VV | 2 | 2 | True | 1 | ROZPOCET
| D | M | Práce a dodávky M |  |  |  | 0 |  |  |  |  | 0 |  | 16.2447 |  | 0 | 3 | D | 0 |  |  |  | ROZPOCET | [11 empty] | 0
| D | 21-M | Elektromontáže |  |  |  | 0 |  |  |  |  | 0 |  | 0.089124 |  | 0 | 3 | D | 1 |  |  |  | ROZPOCET | [11 empty] | 0
6 | K | 210021063 | Osazení výstražné fólie z PVC | m | 64 |  | 0 |  |  | základní |  | 0 | 0 | 0 | 0 | 0 | 64 | K | 2 |  |  |  | ROZPOCET | [5 empty] | 0 | 0 | 0 | 0 | 0 | 1 | 0 | 64 | 686044105
| VV |  | cyky410 |  | 64 | [12 empty] | VV | 2 | 2 | True | 1 | ROZPOCET
7 | M | 693113110R | výstražná fólie z polyethylenu šíře 33 cm s potiskem | m | 67.2 |  | 0 |  |  | základní |  | 0 | 2e-05 | 0.001344 | 0 | 0 | 128 | M | 2 |  |  |  | ROZPOCET | [5 empty] | 0 | 0 | 0 | 0 | 0 | 1 | 0 | 128 | -1898279134
| VV |  | Přepočteno koeficientem 1,05 (pro prořez 5%) | [14 empty] | VV | 2 | 1 | True | 0 | ROZPOCET
| VV |  | 1,05*cyky410 |  | 67.2 | [12 empty] | VV | 2 | 2 | True | 1 | ROZPOCET
8 | K | 210202013RR | Montáž svítidla na stožár | kus | 2 |  | 0 |  |  | základní |  | 0 | 0 | 0 | 0 | 0 | 64 | K | 2 |  |  |  | ROZPOCET | [5 empty] | 0 | 0 | 0 | 0 | 0 | 1 | 0 | 64 | 1984723499
| VV |  | 2 |  | 2 | [12 empty] | VV | 2 | 2 | True | 1 | ROZPOCET
9 | M | M0055 | dodání LED svítidla výložníkového | kus | 2 |  | 0 |  |  | základní |  | 0 | 0 | 0 | 0 | 0 | 256 | M | 2 |  |  |  | ROZPOCET | [5 empty] | 0 | 0 | 0 | 0 | 0 | 1 | 0 | 64 | -869529543
10 | M | M006 | demontáž stáv.rozvodu vč.odvozu a likvidace | m | 65 |  | 0 |  |  | základní |  | 0 | 0 | 0 | 0 | 0 | 256 | M | 2 |  |  |  | ROZPOCET | [5 empty] | 0 | 0 | 0 | 0 | 0 | 1 | 0 | 64 | 365664447
| VV |  | 65 |  | 65 | [12 empty] | VV | 2 | 2 | True | 1 | ROZPOCET
11 | M | M00766 | demontáž stáv. stožárů vč. svítidel a výložníků | kpl | 2 |  | 0 |  |  | základní |  | 0 | 0 | 0 | 0 | 0 | 256 | M | 2 |  |  |  | ROZPOCET | [5 empty] | 0 | 0 | 0 | 0 | 0 | 1 | 0 | 64 | 812027859
| VV |  | 2 |  | 2 | [12 empty] | VV | 2 | 2 | True | 1 | ROZPOCET
12 | K | 210204011 | Montáž stožárů osvětlení ocelových samostatně stojících délky do 12 m | kus | 2 |  | 0 |  |  | základní |  | 0 | 0 | 0 | 0 | 0 | 64 | K | 2 |  |  |  | ROZPOCET | [5 empty] | 0 | 0 | 0 | 0 | 0 | 1 | 0 | 64 | -187120644
| VV |  | 2 |  | 2 | [12 empty] | VV | 2 | 2 | True | 1 | ROZPOCET
13 | M | M21st1 | dodání 3stupňového stožáru, jm. délky 6,2m, pozink | kus | 1 |  | 0 |  |  | základní |  | 0 | 0 | 0 | 0 | 0 | 256 | M | 2 |  |  |  | ROZPOCET | [5 empty] | 0 | 0 | 0 | 0 | 0 | 1 | 0 | 64 | 475243503
| VV |  | 1 |  | 1 | [12 empty] | VV | 2 | 2 | True | 1 | ROZPOCET
14 | M | M21st22 | dodání 3stupňového stožáru, jm. délky 6,2m s kotevní přírubou a patkou, pozink | kus | 1 |  | 0 |  |  | základní |  | 0 | 0 | 0 | 0 | 0 | 256 | M | 2 |  |  |  | ROZPOCET | [5 empty] | 0 | 0 | 0 | 0 | 0 | 1 | 0 | 64 | -751119764
15 | K | 210204103 | Montáž výložníků osvětlení jednoramenných sloupových hmotnosti do 35 kg | kus | 2 |  | 0 |  |  | základní |  | 0 | 0 | 0 | 0 | 0 | 64 | K | 2 |  |  |  | ROZPOCET | [5 empty] | 0 | 0 | 0 | 0 | 0 | 1 | 0 | 64 | -2011881735
16 | M | M00770 | dodání jednoramenného výložníku, vyložení 2,5m, pozink | kus | 2 |  | 0 |  |  | základní |  | 0 | 0 | 0 | 0 | 0 | 256 | M | 2 |  |  |  | ROZPOCET | [5 empty] | 0 | 0 | 0 | 0 | 0 | 1 | 0 | 64 | -191854812
17 | K | 210204203 | Montáž elektrovýzbroje stožárů osvětlení 3 okruhy | kus | 2 |  | 0 |  |  | základní |  | 0 | 0 | 0 | 0 | 0 | 64 | K | 2 |  |  |  | ROZPOCET | [5 empty] | 0 | 0 | 0 | 0 | 0 | 1 | 0 | 64 | -152497256
| VV |  | 2 |  | 2 | [12 empty] | VV | 2 | 2 | True | 1 | ROZPOCET
18 | M | M004 | Dodávka výzbroje stožáru osvětlení se třemi obvody, chráněné pojistkami | sada | 2 |  | 0 |  |  | základní |  | 0 | 0 | 0 | 0 | 0 | 256 | M | 2 |  |  |  | ROZPOCET | [5 empty] | 0 | 0 | 0 | 0 | 0 | 1 | 0 | 64 | -1069078153
| VV |  | 2 |  | 2 | [12 empty] | VV | 2 | 2 | True | 1 | ROZPOCET
19 | K | 210220002 | Montáž uzemňovacích vedení vodičů FeZn pomocí svorek na povrchu drátem nebo lanem do 10 mm | m | 64 |  | 0 |  |  | základní |  | 0 | 0 | 0 | 0 | 0 | 64 | K | 2 |  |  |  | ROZPOCET | [5 empty] | 0 | 0 | 0 | 0 | 0 | 1 | 0 | 64 | -331078420
| VV |  | dle D1.4.2.b | [14 empty] | VV | 2 | 1 | True | 0 | ROZPOCET
| VV | zemnič | cyky410 |  | 64 | [12 empty] | VV | 2 | 2 | True | 1 | ROZPOCET
20 | M | 354410730 | drát průměr 10 mm FeZn | kg | 41.664 |  | 0 |  |  | základní |  | 0 | 0.001 | 0.041664 | 0 | 0 | 128 | M | 2 |  |  |  | ROZPOCET | [5 empty] | 0 | 0 | 0 | 0 | 0 | 1 | 0 | 128 | -545394709
| VV |  | Přepočteno koeficientem 1,05 (pro prořez 5%) | [14 empty] | VV | 2 | 1 | True | 0 | ROZPOCET
| VV |  | 0,62*zemnič |  | 39.68 | [12 empty] | VV | 2 | 2 | True | 1 | ROZPOCET
| VV |  | 39,68*1,05 'Přepočtené koeficientem množství |  | 41.664 | [12 empty] | VV | 2 | 2 | False | 1 | ROZPOCET
21 | K | 210290891 | Doplnění orientačních štítků na kabel (při revizi) | kus | 4 |  | 0 |  |  | základní |  | 0 | 0 | 0 | 0 | 0 | 64 | K | 2 |  |  |  | ROZPOCET | [5 empty] | 0 | 0 | 0 | 0 | 0 | 1 | 0 | 64 | 1637790272
22 | M | M005 | kabelový štítek | kus | 4 |  | 0 |  |  | základní |  | 0 | 0 | 0 | 0 | 0 | 256 | M | 2 |  |  |  | ROZPOCET | [5 empty] | 0 | 0 | 0 | 0 | 0 | 1 | 0 | 64 | 1057379160
23 | K | 210810005 | Montáž měděných kabelů CYKY, CYKYD, CYKYDY, NYM, NYY, YSLY 750 V 3x1,5 mm2 uložených volně | m | 30 |  | 0 |  |  | základní |  | 0 | 0 | 0 | 0 | 0 | 64 | K | 2 |  |  |  | ROZPOCET | [5 empty] | 0 | 0 | 0 | 0 | 0 | 1 | 0 | 64 | -1078081077
| VV |  | dle D1.4.2.c | [14 empty] | VV | 2 | 1 | True | 0 | ROZPOCET
| VV | cyky315 | 2*(8+2*2,5+2) |  | 30 | [12 empty] | VV | 2 | 2 | True | 1 | ROZPOCET
24 | M | 341110300 | kabel silový s Cu jádrem CYKY 3x1,5 mm2 | m | 31.5 |  | 0 |  |  | základní |  | 0 | 0.00012 | 0.00378 | 0 | 0 | 128 | M | 2 |  |  |  | ROZPOCET | [5 empty] | 0 | 0 | 0 | 0 | 0 | 1 | 0 | 128 | -1129980224
| VV |  | Přepočteno koeficientem 1,05 (pro prořez 5%) | [14 empty] | VV | 2 | 1 | True | 0 | ROZPOCET
| VV |  | cyky315*1,05 |  | 31.5 | [12 empty] | VV | 2 | 2 | True | 1 | ROZPOCET
25 | K | 210812033 | Montáž kabel Cu plný kulatý do 1 kV 4x6 až 10 mm2 uložený volně nebo v liště (CYKY) | m | 64 |  | 0 |  |  | základní |  | 0 | 0 | 0 | 0 | 0 | 64 | K | 2 |  |  |  | ROZPOCET | [5 empty] | 0 | 0 | 0 | 0 | 0 | 1 | 0 | 64 | 936783816
| VV |  | dle D1.4.2.d | [14 empty] | VV | 2 | 1 | True | 0 | ROZPOCET
| VV | cyky410 | 30+30+2*2 |  | 64 | [12 empty] | VV | 2 | 2 | True | 1 | ROZPOCET
26 | M | 34111076 | kabel silový s Cu jádrem 1 kV 4x10mm2 | m | 67.2 |  | 0 |  |  | základní |  | 0 | 0.00063 | 0.042336 | 0 | 0 | 128 | M | 2 |  |  |  | ROZPOCET | [5 empty] | 0 | 0 | 0 | 0 | 0 | 1 | 0 | 128 | 676755636
| VV |  | Přepočteno koeficientem 1,05 (pro prořez 5%) | [14 empty] | VV | 2 | 1 | True | 0 | ROZPOCET
| VV |  | cyky410*1,05 |  | 67.2 | [12 empty] | VV | 2 | 2 | True | 1 | ROZPOCET
| D | 46-M | Zemní práce při extr.mont.pracích |  |  |  | 0 |  |  |  |  | 0 |  | 16.1556 |  | 0 | 3 | D | 1 |  |  |  | ROZPOCET | [11 empty] | 0
27 | K | 460050303 | Hloubení nezapažených jam pro stožáry jednoduché s patkou na rovině ručně v hornině tř 3 | kus | 2 |  | 0 |  |  | základní |  | 0 | 0 | 0 | 0 | 0 | 64 | K | 2 |  |  |  | ROZPOCET | [5 empty] | 0 | 0 | 0 | 0 | 0 | 1 | 0 | 64 | 935804023
| VV |  | 2 |  | 2 | [12 empty] | VV | 2 | 2 | True | 1 | ROZPOCET
28 | K | 460080035 | Základové konstrukce ze ŽB tř. C 25/30 | m3 | 1.571 |  | 0 |  |  | základní |  | 0 | 2.4533 | 3.8541 | 0 | 0 | 64 | K | 2 |  |  |  | ROZPOCET | [5 empty] | 0 | 0 | 0 | 0 | 0 | 1 | 0 | 64 | -840869005
| VV |  | dle D1.4.2.c | [14 empty] | VV | 2 | 1 | True | 0 | ROZPOCET
| VV |  | 1*3,14*0,25*0,25*0,35 |  | 0.069 | [12 empty] | VV | 2 | 2 | True | 0 | ROZPOCET
| VV |  | 1*0,9*0,9*0,45 |  | 0.365 | [12 empty] | VV | 2 | 2 | True | 0 | ROZPOCET
| VV |  | 0,8*0,8*1,7 |  | 1.088 | [12 empty] | VV | 2 | 2 | True | 0 | ROZPOCET
| VV |  | 0,7*0,7*0,1 |  | 0.049 | [12 empty] | VV | 2 | 2 | True | 0 | ROZPOCET
| VV |  | Součet |  | 1.571 | [12 empty] | VV | 2 | 4 | True | 1 | ROZPOCET
29 | K | 460080202 | Zřízení zabudovaného bednění základových konstrukcí | m2 | 1.884 |  | 0 |  |  | základní |  | 0 | 0.01743 | 0.032838 | 0 | 0 | 64 | K | 2 |  |  |  | ROZPOCET | [5 empty] | 0 | 0 | 0 | 0 | 0 | 1 | 0 | 64 | 740974749
| VV |  | dle D1.4.2.c | [14 empty] | VV | 2 | 1 | True | 0 | ROZPOCET
| VV |  | 1*1,5*3,14*0,4 |  | 1.884 | [12 empty] | VV | 2 | 2 | True | 0 | ROZPOCET
| VV |  | Součet |  | 1.884 | [12 empty] | VV | 2 | 4 | True | 1 | ROZPOCET
30 | M | 286111230 | trubka kanalizační hladká hrdlovaná D 400 x 9,8 x 5000 mm | kus | 0.5 |  | 0 |  |  | základní |  | 0 | 0.089 | 0.0445 | 0 | 0 | 128 | M | 2 |  |  |  | ROZPOCET | [5 empty] | 0 | 0 | 0 | 0 | 0 | 1 | 0 | 128 | 1353831164
31 | K | 460150163 | Hloubení kabelových zapažených i nezapažených rýh ručně š 35 cm, hl 80 cm, v hornině tř 3 | m | 60 |  | 0 |  |  | základní |  | 0 | 0 | 0 | 0 | 0 | 64 | K | 2 |  |  |  | ROZPOCET | [5 empty] | 0 | 0 | 0 | 0 | 0 | 1 | 0 | 64 | -1669024379
| VV |  | cyky410-4 |  | 60 | [12 empty] | VV | 2 | 2 | True | 1 | ROZPOCET
32 | K | 460421101 | Lože kabelů z písku nebo štěrkopísku tl 10 cm nad kabel, bez zakrytí, šířky lože do 65 cm | m | 60 |  | 0 |  |  | základní |  | 0 | 0.203 | 12.18 | 0 | 0 | 64 | K | 2 |  |  |  | ROZPOCET | [5 empty] | 0 | 0 | 0 | 0 | 0 | 1 | 0 | 64 | -766149891
| VV |  | dle D1.4.2.b | [14 empty] | VV | 2 | 1 | True | 0 | ROZPOCET
| VV |  | cyky410-4 |  | 60 | [12 empty] | VV | 2 | 2 | True | 1 | ROZPOCET
33 | K | 460470011 | Provizorní zajištění kabelů ve výkopech při jejich křížení | kus | 2 |  | 0 |  |  | základní |  | 0 | 0.0076 | 0.0152 | 0 | 0 | 64 | K | 2 |  |  |  | ROZPOCET | [5 empty] | 0 | 0 | 0 | 0 | 0 | 1 | 0 | 64 | 1031195613
34 | K | 460520173 | Montáž trubek ochranných plastových ohebných do 90 mm uložených do rýhy | m | 64 |  | 0 |  |  | základní |  | 0 | 0 | 0 | 0 | 0 | 64 | K | 2 |  |  |  | ROZPOCET | [5 empty] | 0 | 0 | 0 | 0 | 0 | 1 | 0 | 64 | 801150756
| VV |  | dvr75 |  | 64 | [12 empty] | VV | 2 | 2 | True | 1 | ROZPOCET
35 | M | 345713530R | trubka elektroinstalační ohebná d75mm | m | 67.2 |  | 0 |  |  | základní |  | 0 | 0.00043 | 0.028896 | 0 | 0 | 128 | M | 2 |  |  |  | ROZPOCET | [5 empty] | 0 | 0 | 0 | 0 | 0 | 1 | 0 | 128 | 1745807759
| VV |  | Přepočteno koeficientem 1,05 (pro prořez 5%) | [14 empty] | VV | 2 | 1 | True | 0 | ROZPOCET
| VV | dvr75 | cyky410 |  | 64 | [12 empty] | VV | 2 | 2 | True | 1 | ROZPOCET
| VV |  | 64*1,05 'Přepočtené koeficientem množství |  | 67.2 | [12 empty] | VV | 2 | 2 | False | 1 | ROZPOCET
36 | K | 460560163 | Zásyp rýh ručně šířky 35 cm, hloubky 80 cm, z horniny třídy 3 | m | 60 |  | 0 |  |  | základní |  | 0 | 0 | 0 | 0 | 0 | 64 | K | 2 |  |  |  | ROZPOCET | [5 empty] | 0 | 0 | 0 | 0 | 0 | 1 | 0 | 64 | 2004310600
| VV |  | cyky410-4 |  | 60 | [12 empty] | VV | 2 | 2 | True | 1 | ROZPOCET
37 | K | 460620013 | Provizorní úprava terénu se zhutněním, v hornině tř 3 | m2 | 120 |  | 0 |  |  | základní |  | 0 | 0 | 0 | 0 | 0 | 64 | K | 2 |  |  |  | ROZPOCET | [5 empty] | 0 | 0 | 0 | 0 | 0 | 1 | 0 | 64 | -1575008581
| VV |  | 2*(cyky410-4) |  | 120 | [12 empty] | VV | 2 | 2 | True | 1 | ROZPOCET

## 009 - SO 401 VEŘEJNÉ OSVĚ...
[18 empty] | {d1731a79-17d5-4ae7-a7f5-c71686c190a5} | [5 empty] | cyky410 | cyky410 | m | 64 | 3
2
| KRYCÍ LIST SOUPISU PRACÍ | [7 empty] | v --- níže se nacházejí doplnkové a pomocné údaje k sestavám --- v | [8 empty] | False
Stavba:
Výškovická ul. prostor mezi ul. Svornosti a Čujkovova, Ostrava-Jih
Objekt:
009 - SO 401 VEŘEJNÉ OSVĚTLENÍ - neuznatelné
| KSO: |  |  |  |  | CC-CZ:
| Místo: |  | ul. Výškovická |  |  | Datum: | 27. 10. 2021
| Zadavatel: |  |  |  |  | IČ:
|  | Městský obvod Ostrava – Jih |  |  |  | DIČ:
| Uchazeč: |  |  |  |  | IČ: | Vyplň údaj
|  | Vyplň údaj |  |  |  | DIČ: | Vyplň údaj
| Projektant: |  |  |  |  | IČ:
|  | Ing. Bc. Roman Fildán |  |  |  | DIČ:
| Zpracovatel: |  |  |  |  | IČ:
|  | Ing. Bc. Roman Fildán |  |  |  | DIČ:
Poznámka:
| Cena bez DPH | [5 empty] | 0
|  |  | Základ daně |  |  | Sazba daně | Výše daně
| DPH | základní | 0 |  |  | 21% | 0
|  | snížená | 0 |  |  | 15% | 0
|  | zákl. přenesená | 0 |  |  | 21% | 0
|  | sníž. přenesená | 0 |  |  | 15% | 0
|  | nulová | 0 |  |  | 0% | 0
| Cena s DPH |  |  | v | CZK |  | 0
| Projektant |  |  | Zpracovatel
| Datum a podpis: |  | Razítko | Datum a podpis: |  |  | Razítko
| Objednavatel |  |  | Uchazeč
| Datum a podpis: |  | Razítko | Datum a podpis: |  |  | Razítko
REKAPITULACE ČLENĚNÍ SOUPISU PRACÍ
Stavba:
Výškovická ul. prostor mezi ul. Svornosti a Čujkovova, Ostrava-Jih
Objekt:
009 - SO 401 VEŘEJNÉ OSVĚTLENÍ - neuznatelné
Místo: |  |  | ul. Výškovická |  |  | Datum: | 27. 10. 2021
Zadavatel: |  |  | Městský obvod Ostrava – Jih |  |  | Projektant: | Ing. Bc. Roman Fildán
Uchazeč: |  |  | Vyplň údaj |  |  | Zpracovatel: | Ing. Bc. Roman Fildán
Kód dílu - Popis | [6 empty] | Cena celkem [CZK]
Náklady ze soupisu prací | [6 empty] | 0 | [11 empty] | -1
| PSV - Práce a dodávky PSV | [5 empty] | 0
| 741 - Elektroinstalace - silnoproud | [5 empty] | 0
| M - Práce a dodávky M | [5 empty] | 0
| 21-M - Elektromontáže | [5 empty] | 0
| 46-M - Zemní práce při extr.mont.pracích | [5 empty] | 0
SOUPIS PRACÍ
Stavba:
Výškovická ul. prostor mezi ul. Svornosti a Čujkovova, Ostrava-Jih
Objekt:
009 - SO 401 VEŘEJNÉ OSVĚTLENÍ - neuznatelné
Místo: |  |  | ul. Výškovická |  |  | Datum: | 27. 10. 2021
Zadavatel: |  |  | Městský obvod Ostrava – Jih |  |  | Projektant: | Ing. Bc. Roman Fildán
Uchazeč: |  |  | Vyplň údaj |  |  | Zpracovatel: | Ing. Bc. Roman Fildán
PČ | Typ | Kód | Popis | MJ | Množství | J.cena [CZK] | Cena celkem [CZK] | Cenová soustava |  | DPH | J. Nh [h] | Nh celkem [h] | J. hmotnost [t] | Hmotnost celkem [t] | J. suť [t] | Suť Celkem [t]
Náklady soupisu celkem | [6 empty] | 0 |  |  |  |  | 0 |  | 0.000528 |  | 0 |  | D | -1 | [15 empty] | 0
| D | PSV | Práce a dodávky PSV |  |  |  | 0 |  |  |  |  | 0 |  | 0 |  | 0 | 2 | D | 0 |  |  |  | ROZPOCET | [11 empty] | 0
| D | 741 | Elektroinstalace - silnoproud |  |  |  | 0 |  |  |  |  | 0 |  | 0 |  | 0 | 2 | D | 1 |  |  |  | ROZPOCET | [11 empty] | 0
1 | K | 741810003 | Celková prohlídka elektrického rozvodu a zařízení do 1 milionu Kč | kus | 1 |  | 0 |  |  | základní |  | 0 | 0 | 0 | 0 | 0 | 16 | K | 2 |  |  |  | ROZPOCET | [5 empty] | 0 | 0 | 0 | 0 | 0 | 1 | 0 | 16 | -46044100
2 | K | 741820102 | Měření intenzity osvětlení | soubor | 1 |  | 0 |  |  | základní |  | 0 | 0 | 0 | 0 | 0 | 16 | K | 2 |  |  |  | ROZPOCET | [5 empty] | 0 | 0 | 0 | 0 | 0 | 1 | 0 | 16 | 697105839
| D | M | Práce a dodávky M |  |  |  | 0 |  |  |  |  | 0 |  | 0.000528 |  | 0 | 3 | D | 0 |  |  |  | ROZPOCET | [11 empty] | 0
| D | 21-M | Elektromontáže |  |  |  | 0 |  |  |  |  | 0 |  | 0 |  | 0 | 3 | D | 1 |  |  |  | ROZPOCET | [11 empty] | 0
3 | K | 210280211 | Měření zemních odporů zemniče prvního nebo samostatného | kus | 1 |  | 0 |  |  | základní |  | 0 | 0 | 0 | 0 | 0 | 64 | K | 2 |  |  |  | ROZPOCET | [5 empty] | 0 | 0 | 0 | 0 | 0 | 1 | 0 | 64 | 1666049807
4 | K | 210280215 | Připlatek k měření zemních odporů prvního zemniče za každý další zemnič v síti | kus | 1 |  | 0 |  |  | základní |  | 0 | 0 | 0 | 0 | 0 | 64 | K | 2 |  |  |  | ROZPOCET | [5 empty] | 0 | 0 | 0 | 0 | 0 | 1 | 0 | 64 | -1751056441
5 | K | 210280351 | Zkoušky kabelů silových do 1 kV, počtu a průřezu žil do 4x25 mm2 | kus | 4 |  | 0 |  |  | základní |  | 0 | 0 | 0 | 0 | 0 | 64 | K | 2 |  |  |  | ROZPOCET | [5 empty] | 0 | 0 | 0 | 0 | 0 | 1 | 0 | 64 | 1651784219
| D | 46-M | Zemní práce při extr.mont.pracích |  |  |  | 0 |  |  |  |  | 0 |  | 0.000528 |  | 0 | 3 | D | 1 |  |  |  | ROZPOCET | [11 empty] | 0
6 | K | 460010024 | Vytyčení trasy vedení kabelového podzemního v zastavěném prostoru | km | 0.06 |  | 0 |  |  | základní |  | 0 | 0.0088 | 0.000528 | 0 | 0 | 64 | K | 2 |  |  |  | ROZPOCET | [5 empty] | 0 | 0 | 0 | 0 | 0 | 1 | 0 | 64 | 138646609
| VV |  | 0,001*(cyky410-4) |  | 0.06 | [12 empty] | VV | 2 | 2 | True | 1 | ROZPOCET

## 010 - SO 402 KAMEROVÝ SYS...
[18 empty] | {9ff0670f-cd4c-42b9-b82c-821169216d2e} | [5 empty] | cyky325 | cyky325 | m | 82 | 2
[18 empty] | 2 | [5 empty] | dvr75 | dvr75 | m | 578 | 2
| KRYCÍ LIST SOUPISU PRACÍ | [7 empty] | v --- níže se nacházejí doplnkové a pomocné údaje k sestavám --- v | [8 empty] | False | [5 empty] | hdpe40 | hdpe40 | m | 506 | 2
[24 empty] | mikro | mikro | m | 8 | 2
| Stavba: | [22 empty] | odkop | odkop | m3 | 4,656 | 2
|  | Výškovická ul. prostor mezi ul. Svornosti a Čujkovova, Ostrava-Jih | [21 empty] | opto | opto | m | 48 | 2
Objekt:
010 - SO 402 KAMEROVÝ SYSTÉM - uznatelné
| KSO: |  |  |  |  | CC-CZ:
| Místo: |  | ul. Výškovická |  |  | Datum: | 27. 10. 2021
| Zadavatel: |  |  |  |  | IČ:
|  | Městský obvod Ostrava – Jih |  |  |  | DIČ:
| Uchazeč: |  |  |  |  | IČ: | Vyplň údaj
|  | Vyplň údaj |  |  |  | DIČ: | Vyplň údaj
| Projektant: |  |  |  |  | IČ:
|  | Ing. Bc. Roman Fildán |  |  |  | DIČ:
| Zpracovatel: |  |  |  |  | IČ:
|  | Ing. Bc. Roman Fildán |  |  |  | DIČ:
Poznámka:
| Cena bez DPH | [5 empty] | 0
|  |  | Základ daně |  |  | Sazba daně | Výše daně
| DPH | základní | 0 |  |  | 21% | 0
|  | snížená | 0 |  |  | 15% | 0
|  | zákl. přenesená | 0 |  |  | 21% | 0
|  | sníž. přenesená | 0 |  |  | 15% | 0
|  | nulová | 0 |  |  | 0% | 0
| Cena s DPH |  |  | v | CZK |  | 0
| Projektant |  |  | Zpracovatel
| Datum a podpis: |  | Razítko | Datum a podpis: |  |  | Razítko
| Objednavatel |  |  | Uchazeč
| Datum a podpis: |  | Razítko | Datum a podpis: |  |  | Razítko
REKAPITULACE ČLENĚNÍ SOUPISU PRACÍ
Stavba:
Výškovická ul. prostor mezi ul. Svornosti a Čujkovova, Ostrava-Jih
Objekt:
010 - SO 402 KAMEROVÝ SYSTÉM - uznatelné
Místo: |  |  | ul. Výškovická |  |  | Datum: | 27. 10. 2021
Zadavatel: |  |  | Městský obvod Ostrava – Jih |  |  | Projektant: | Ing. Bc. Roman Fildán
Uchazeč: |  |  | Vyplň údaj |  |  | Zpracovatel: | Ing. Bc. Roman Fildán
Kód dílu - Popis | [6 empty] | Cena celkem [CZK]
Náklady ze soupisu prací | [6 empty] | 0 | [11 empty] | -1
| HSV - Práce a dodávky HSV | [5 empty] | 0
| 1 - Zemní práce | [5 empty] | 0
| 2 - Zakládání | [5 empty] | 0
| PSV - Práce a dodávky PSV | [5 empty] | 0
| 741 - Elektroinstalace - silnoproud | [5 empty] | 0
| M - Práce a dodávky M | [5 empty] | 0
| 21-M - Elektromontáže | [5 empty] | 0
| 22-M - Montáže technologických zařízení pro dopravní stavby | [5 empty] | 0
| 46-M - Zemní práce při extr.mont.pracích | [5 empty] | 0
SOUPIS PRACÍ
Stavba:
Výškovická ul. prostor mezi ul. Svornosti a Čujkovova, Ostrava-Jih
Objekt:
010 - SO 402 KAMEROVÝ SYSTÉM - uznatelné
Místo: |  |  | ul. Výškovická |  |  | Datum: | 27. 10. 2021
Zadavatel: |  |  | Městský obvod Ostrava – Jih |  |  | Projektant: | Ing. Bc. Roman Fildán
Uchazeč: |  |  | Vyplň údaj |  |  | Zpracovatel: | Ing. Bc. Roman Fildán
PČ | Typ | Kód | Popis | MJ | Množství | J.cena [CZK] | Cena celkem [CZK] | Cenová soustava |  | DPH | J. Nh [h] | Nh celkem [h] | J. hmotnost [t] | Hmotnost celkem [t] | J. suť [t] | Suť Celkem [t]
Náklady soupisu celkem | [6 empty] | 0 |  |  |  |  | 0 |  | 119.6828 |  | 0 |  | D | -1 | [15 empty] | 0
| D | HSV | Práce a dodávky HSV |  |  |  | 0 |  |  |  |  | 0 |  | 1.8943 |  | 0 | 1 | D | 0 |  |  |  | ROZPOCET | [11 empty] | 0
| D | 1 | Zemní práce |  |  |  | 0 |  |  |  |  | 0 |  | 0 |  | 0 | 1 | D | 1 |  |  |  | ROZPOCET | [11 empty] | 0
1 | K | 122351101 | Odkopávky a prokopávky nezapažené v hornině třídy těžitelnosti II, skupiny 4 objem do 20 m3 strojně | m3 | 4.656 |  | 0 |  |  | základní |  | 0 | 0 | 0 | 0 | 0 | 4 | K | 2 |  |  |  | ROZPOCET | [5 empty] | 0 | 0 | 0 | 0 | 0 | 1 | 0 | 4 | 1077928940
| VV |  | dle D1.5.2.c | [14 empty] | VV | 2 | 1 | True | 0 | ROZPOCET
| VV |  | kabelová komora | [14 empty] | VV | 2 | 1 | True | 0 | ROZPOCET
| VV |  | 1,8*1,8*1,2 |  | 3.888 | [12 empty] | VV | 2 | 2 | True | 0 | ROZPOCET
| VV |  | základ | [14 empty] | VV | 2 | 1 | True | 0 | ROZPOCET
| VV |  | 0,8*0,8*1,2 |  | 0.768 | [12 empty] | VV | 2 | 2 | True | 0 | ROZPOCET
| VV | odkop | Součet |  | 4.656 | [12 empty] | VV | 2 | 4 | True | 1 | ROZPOCET
2 | K | 162751137 | Vodorovné přemístění do 10000 m výkopku/sypaniny z horniny třídy těžitelnosti II, skupiny 4 a 5 | m3 | 4.656 |  | 0 |  |  | základní |  | 0 | 0 | 0 | 0 | 0 | 4 | K | 2 |  |  |  | ROZPOCET | [5 empty] | 0 | 0 | 0 | 0 | 0 | 1 | 0 | 4 | 634728157
| VV |  | odkop |  | 4.656 | [12 empty] | VV | 2 | 2 | True | 1 | ROZPOCET
3 | K | 167151112 | Nakládání výkopku z hornin třídy těžitelnosti II, skupiny 4 a 5 přes 100 m3 | m3 | 4.656 |  | 0 |  |  | základní |  | 0 | 0 | 0 | 0 | 0 | 4 | K | 2 |  |  |  | ROZPOCET | [5 empty] | 0 | 0 | 0 | 0 | 0 | 1 | 0 | 4 | -1193267768
| VV |  | odkop |  | 4.656 | [12 empty] | VV | 2 | 2 | True | 1 | ROZPOCET
4 | K | 171201221 | Poplatek za uložení na skládce (skládkovné) zeminy a kamení kód odpadu 17 05 04 | t | 7.915 |  | 0 |  |  | základní |  | 0 | 0 | 0 | 0 | 0 | 4 | K | 2 |  |  |  | ROZPOCET | [5 empty] | 0 | 0 | 0 | 0 | 0 | 1 | 0 | 4 | -188066794
| VV |  | odkop*1,7 |  | 7.915 | [12 empty] | VV | 2 | 2 | True | 1 | ROZPOCET
5 | K | 171251201 | Uložení sypaniny na skládky nebo meziskládky | m3 | 4.656 |  | 0 |  |  | základní |  | 0 | 0 | 0 | 0 | 0 | 4 | K | 2 |  |  |  | ROZPOCET | [5 empty] | 0 | 0 | 0 | 0 | 0 | 1 | 0 | 4 | -1114332993
| VV |  | odkop |  | 4.656 | [12 empty] | VV | 2 | 2 | True | 1 | ROZPOCET
| D | 2 | Zakládání |  |  |  | 0 |  |  |  |  | 0 |  | 1.8943 |  | 0 | 1 | D | 1 |  |  |  | ROZPOCET | [11 empty] | 0
6 | K | 275313911 | Základové patky z betonu tř. C 30/37 | m3 | 0.768 |  | 0 |  |  | základní |  | 0 | 2.4533 | 1.8841 | 0 | 0 | 4 | K | 2 |  |  |  | ROZPOCET | [5 empty] | 0 | 0 | 0 | 0 | 0 | 1 | 0 | 4 | -1412064026
| VV |  | 0,8*0,8*1,2 |  | 0.768 | [12 empty] | VV | 2 | 2 | True | 1 | ROZPOCET
7 | K | 275351121 | Zřízení bednění základových patek | m2 | 3.84 |  | 0 |  |  | základní |  | 0 | 0.00264 | 0.010138 | 0 | 0 | 4 | K | 2 |  |  |  | ROZPOCET | [5 empty] | 0 | 0 | 0 | 0 | 0 | 1 | 0 | 4 | -1282361015
| VV |  | 0,8*1,2*4 |  | 3.84 | [12 empty] | VV | 2 | 2 | True | 1 | ROZPOCET
8 | K | 275351122 | Odstranění bednění základových patek | m2 | 3.84 |  | 0 |  |  | základní |  | 0 | 0 | 0 | 0 | 0 | 4 | K | 2 |  |  |  | ROZPOCET | [5 empty] | 0 | 0 | 0 | 0 | 0 | 1 | 0 | 4 | 1154578304
| D | PSV | Práce a dodávky PSV |  |  |  | 0 |  |  |  |  | 0 |  | 0 |  | 0 | 2 | D | 0 |  |  |  | ROZPOCET | [11 empty] | 0
| D | 741 | Elektroinstalace - silnoproud |  |  |  | 0 |  |  |  |  | 0 |  | 0 |  | 0 | 2 | D | 1 |  |  |  | ROZPOCET | [11 empty] | 0
9 | K | 741128021 | Příplatek k montáži kabelů za zatažení vodiče a kabelu do 0,75 kg | m | 138 |  | 0 |  |  | základní |  | 0 | 0 | 0 | 0 | 0 | 16 | K | 2 |  |  |  | ROZPOCET | [5 empty] | 0 | 0 | 0 | 0 | 0 | 1 | 0 | 16 | -928595419
| VV |  | cyky325+mikro+opto |  | 138 | [12 empty] | VV | 2 | 2 | True | 1 | ROZPOCET
10 | K | 741130025 | Ukončení vodič izolovaný do 16 mm2 na svorkovnici | kus | 8 |  | 0 |  |  | základní |  | 0 | 0 | 0 | 0 | 0 | 16 | K | 2 |  |  |  | ROZPOCET | [5 empty] | 0 | 0 | 0 | 0 | 0 | 1 | 0 | 16 | 1310432346
11 | M | D44 | RDAT - router 19", optický switch, vytápění 100W, 2x baterie 74Ah v plastovém pilíři - dodání a montáž | kpl | 1 |  | 0 |  |  | základní |  | 0 | 0 | 0 | 0 | 0 | 2 | M | 2 |  |  |  | ROZPOCET | [5 empty] | 0 | 0 | 0 | 0 | 0 | 1 | 0 | 1 | 469394634
| D | M | Práce a dodávky M |  |  |  | 0 |  |  |  |  | 0 |  | 117.7886 |  | 0 | 3 | D | 0 |  |  |  | ROZPOCET | [11 empty] | 0
| D | 21-M | Elektromontáže |  |  |  | 0 |  |  |  |  | 0 |  | 0.027353 |  | 0 | 3 | D | 1 |  |  |  | ROZPOCET | [11 empty] | 0
12 | M | 21001010-R1 | montáž optického kabelu | m | 48 |  | 0 |  |  | základní |  | 0 | 0 | 0 | 0 | 0 | 2 | M | 2 |  |  |  | ROZPOCET | [5 empty] | 0 | 0 | 0 | 0 | 0 | 1 | 0 | 1 | -348010086
| VV |  | opto |  | 48 | [12 empty] | VV | 2 | 2 | True | 1 | ROZPOCET
13 | M | D3 | Optický kabel venkovní, 4 vlákna, SM | m | 52.8 |  | 0 |  |  | základní |  | 0 | 0 | 0 | 0 | 0 | 2 | M | 2 |  |  |  | ROZPOCET | [5 empty] | 0 | 0 | 0 | 0 | 0 | 1 | 0 | 1 | -709176724
| VV |  | dle D1.5.2.c | [14 empty] | VV | 2 | 1 | True | 0 | ROZPOCET
| VV |  | Přepočteno koeficientem 1,1 (pro prořez 10%) | [14 empty] | VV | 2 | 1 | True | 0 | ROZPOCET
| VV | opto | 44+4 |  | 48 | [12 empty] | VV | 2 | 2 | True | 1 | ROZPOCET
| VV |  | 48*1,1 'Přepočtené koeficientem množství |  | 52.8 | [12 empty] | VV | 2 | 2 | False | 1 | ROZPOCET
14 | K | 210021063 | Osazení výstražné fólie z PVC | m | 578 |  | 0 |  |  | základní |  | 0 | 0 | 0 | 0 | 0 | 64 | K | 2 |  |  |  | ROZPOCET | [5 empty] | 0 | 0 | 0 | 0 | 0 | 1 | 0 | 64 | 1201974340
| VV |  | dvr75 |  | 578 | [12 empty] | VV | 2 | 2 | True | 1 | ROZPOCET
15 | M | 693113110R | výstražná fólie z polyethylenu šíře 33 cm s potiskem | m | 635.8 |  | 0 |  |  | základní |  | 0 | 2e-05 | 0.012716 | 0 | 0 | 128 | M | 2 |  |  |  | ROZPOCET | [5 empty] | 0 | 0 | 0 | 0 | 0 | 1 | 0 | 128 | 1182999816
| VV |  | Přepočteno koeficientem 1,1 (pro prořez 10%) | [14 empty] | VV | 2 | 1 | True | 0 | ROZPOCET
| VV |  | dvr75 |  | 578 | [12 empty] | VV | 2 | 2 | True | 1 | ROZPOCET
| VV |  | 578*1,1 'Přepočtené koeficientem množství |  | 635.8 | [12 empty] | VV | 2 | 2 | False | 1 | ROZPOCET
16 | K | 210290891 | Doplnění orientačních štítků na kabel (při revizi) | kus | 4 |  | 0 |  |  | základní |  | 0 | 0 | 0 | 0 | 0 | 64 | K | 2 |  |  |  | ROZPOCET | [5 empty] | 0 | 0 | 0 | 0 | 0 | 1 | 0 | 64 | 2137055261
17 | M | M005 | kabelový štítek | kus | 4 |  | 0 |  |  | základní |  | 0 | 0 | 0 | 0 | 0 | 256 | M | 2 |  |  |  | ROZPOCET | [5 empty] | 0 | 0 | 0 | 0 | 0 | 1 | 0 | 64 | -506532895
18 | K | 210812001 | Montáž kabel Cu plný kulatý do 1 kV 2x1,5 až 6 mm2 uložený volně nebo v liště (např. CYKY) | m | 82 |  | 0 |  |  | základní |  | 0 | 0 | 0 | 0 | 0 | 64 | K | 2 |  |  |  | ROZPOCET | [5 empty] | 0 | 0 | 0 | 0 | 0 | 1 | 0 | 64 | 1522272877
| VV |  | dle D1.5.2.c | [14 empty] | VV | 2 | 1 | True | 0 | ROZPOCET
| VV |  | cyky325 |  | 82 | [12 empty] | VV | 2 | 2 | True | 1 | ROZPOCET
19 | M | 34111036 | kabel silový s Cu jádrem 1kV 3x2,5mm2 (CYKY) | m | 86.1 |  | 0 |  |  | základní |  | 0 | 0.00017 | 0.014637 | 0 | 0 | 128 | M | 2 |  |  |  | ROZPOCET | [5 empty] | 0 | 0 | 0 | 0 | 0 | 1 | 0 | 128 | 1193779242
| VV |  | dle D1.5.2.d | [14 empty] | VV | 2 | 1 | True | 0 | ROZPOCET
| VV |  | Přepočteno koeficientem 1,05 (pro prořez 5%) | [14 empty] | VV | 2 | 1 | True | 0 | ROZPOCET
| VV | cyky325 | 10+44+4+4+3+9+8 |  | 82 | [12 empty] | VV | 2 | 2 | True | 1 | ROZPOCET
| VV |  | 82*1,05 'Přepočtené koeficientem množství |  | 86.1 | [12 empty] | VV | 2 | 2 | False | 1 | ROZPOCET
| D | 22-M | Montáže technologických zařízení pro dopravní stavby |  |  |  | 0 |  |  |  |  | 0 |  | 0 |  | 0 | 3 | D | 1 |  |  |  | ROZPOCET | [11 empty] | 0
20 | M | D11 | Kamera venkovní otáčecí vč. dodání kotevního materiálu - dle D1.5.1 | kpl | 1 |  | 0 |  |  | základní |  | 0 | 0 | 0 | 0 | 0 | 2 | M | 2 |  |  |  | ROZPOCET | [5 empty] | 0 | 0 | 0 | 0 | 0 | 1 | 0 | 1 | 1589864922
21 | M | D12op | dodání a montáž technologické skříňky s optopřevodníkem na stožár | kpl | 1 |  | 0 |  |  | základní |  | 0 | 0 | 0 | 0 | 0 | 2 | M | 2 |  |  |  | ROZPOCET | [5 empty] | 0 | 0 | 0 | 0 | 0 | 1 | 0 | 1 | -859613626
22 | K | 220182027 | Montáž koncovky nebo záslepky bez svařování na HDPE trubku | kus | 4 |  | 0 |  |  | základní |  | 0 | 0 | 0 | 0 | 0 | 1 | K | 2 |  |  |  | ROZPOCET | [5 empty] | 0 | 0 | 0 | 0 | 0 | 1 | 0 | 1 | 87602386
23 | K | 220182093 | Ukončení optického kabelu v optorozvaděči pro SZZ s 6ti optickými vlákny včetně závěrečného měření | kus | 2 |  | 0 |  |  | základní |  | 0 | 0 | 0 | 0 | 0 | 64 | K | 2 |  |  |  | ROZPOCET | [5 empty] | 0 | 0 | 0 | 0 | 0 | 1 | 0 | 64 | -660004072
24 | K | 220731022RR | Montáž kamery a kotevní konstrukce | kus | 1 |  | 0 |  |  | základní |  | 0 | 0 | 0 | 0 | 0 | 1 | K | 2 |  |  |  | ROZPOCET | [5 empty] | 0 | 0 | 0 | 0 | 0 | 1 | 0 | 1 | 1473674381
25 | K | 220731042 | Nastavení kamery otočné a pevné v krytu | kus | 1 |  | 0 |  |  | základní |  | 0 | 0 | 0 | 0 | 0 | 64 | K | 2 |  |  |  | ROZPOCET | [5 empty] | 0 | 0 | 0 | 0 | 0 | 1 | 0 | 64 | -737512353
| D | 46-M | Zemní práce při extr.mont.pracích |  |  |  | 0 |  |  |  |  | 0 |  | 117.7612 |  | 0 | 3 | D | 1 |  |  |  | ROZPOCET | [11 empty] | 0
26 | K | 460150163 | Hloubení kabelových zapažených i nezapažených rýh ručně š 35 cm, hl 80 cm, v hornině tř 3 | m | 578 |  | 0 |  |  | základní |  | 0 | 0 | 0 | 0 | 0 | 64 | K | 2 |  |  |  | ROZPOCET | [5 empty] | 0 | 0 | 0 | 0 | 0 | 1 | 0 | 64 | 187332636
| VV |  | dvr75 |  | 578 | [12 empty] | VV | 2 | 2 | True | 1 | ROZPOCET
27 | K | 460421101 | Lože kabelů z písku nebo štěrkopísku tl 10 cm nad kabel, bez zakrytí, šířky lože do 65 cm | m | 578 |  | 0 |  |  | základní |  | 0 | 0.203 | 117.334 | 0 | 0 | 64 | K | 2 |  |  |  | ROZPOCET | [5 empty] | 0 | 0 | 0 | 0 | 0 | 1 | 0 | 64 | -893869573
| VV |  | dvr75 |  | 578 | [12 empty] | VV | 2 | 2 | True | 1 | ROZPOCET
28 | K | 460470011 | Provizorní zajištění kabelů ve výkopech při jejich křížení | kus | 3 |  | 0 |  |  | základní |  | 0 | 0.0076 | 0.0228 | 0 | 0 | 64 | K | 2 |  |  |  | ROZPOCET | [5 empty] | 0 | 0 | 0 | 0 | 0 | 1 | 0 | 64 | -95353224
29 | K | 460520162 | Montáž trubek ochranných plastových tuhých D do 50 mm uložených do rýhy | m | 506 |  | 0 |  |  | základní |  | 0 | 0 | 0 | 0 | 0 | 64 | K | 2 |  |  |  | ROZPOCET | [5 empty] | 0 | 0 | 0 | 0 | 0 | 1 | 0 | 64 | -186615864
| VV |  | dle D1.5.2.c | [14 empty] | VV | 2 | 1 | True | 0 | ROZPOCET
| VV |  | hdpe40 |  | 506 | [12 empty] | VV | 2 | 2 | True | 1 | ROZPOCET
30 | M | 34571361 | trubka elektroinstalační HDPE tuhá dvouplášťová korugovaná D 41/50mm | m | 531.3 |  | 0 |  |  | základní |  | 0 | 0.00027 | 0.14345 | 0 | 0 | 128 | M | 2 |  |  |  | ROZPOCET | [5 empty] | 0 | 0 | 0 | 0 | 0 | 1 | 0 | 128 | -215638796
| VV |  | Přepočteno koeficientem 1,05 (pro prořez 5%) | [14 empty] | VV | 2 | 1 | True | 0 | ROZPOCET
| VV | hdpe40 | 115+205+4*2+126+mikro*0,5+opto |  | 506 | [12 empty] | VV | 2 | 2 | True | 1 | ROZPOCET
| VV |  | 506*1,05 'Přepočtené koeficientem množství |  | 531.3 | [12 empty] | VV | 2 | 2 | False | 1 | ROZPOCET
31 | M | R354kom | kabelová komora 800/795/1220mm (d/š/hl.), poklop B125 - dodání a montáž | kpl | 1 |  | 0 |  |  | základní |  | 0 | 0 | 0 | 0 | 0 | 128 | M | 2 |  |  |  | ROZPOCET | [5 empty] | 0 | 0 | 0 | 0 | 0 | 1 | 0 | 128 | -1841029159
32 | K | 460520173 | Montáž trubek ochranných plastových ohebných do 90 mm uložených do rýhy | m | 578 |  | 0 |  |  | základní |  | 0 | 0 | 0 | 0 | 0 | 64 | K | 2 |  |  |  | ROZPOCET | [5 empty] | 0 | 0 | 0 | 0 | 0 | 1 | 0 | 64 | -521986126
| VV |  | dvr75 |  | 578 | [12 empty] | VV | 2 | 2 | True | 1 | ROZPOCET
33 | M | 345713530R | trubka elektroinstalační ohebná d75mm | m | 606.9 |  | 0 |  |  | základní |  | 0 | 0.00043 | 0.26097 | 0 | 0 | 128 | M | 2 |  |  |  | ROZPOCET | [5 empty] | 0 | 0 | 0 | 0 | 0 | 1 | 0 | 128 | 1647901686
| VV |  | Přepočteno koeficientem 1,05 (pro prořez 5%) | [14 empty] | VV | 2 | 1 | True | 0 | ROZPOCET
| VV | dvr75 | cyky325-10+hdpe40 |  | 578 | [12 empty] | VV | 2 | 2 | True | 1 | ROZPOCET
| VV |  | 578*1,05 'Přepočtené koeficientem množství |  | 606.9 | [12 empty] | VV | 2 | 2 | False | 1 | ROZPOCET
34 | M | R46M1 | Mikrotrubička tlustostěnná 14/10 mm HDPE | m | 9.6 |  | 0 |  |  | základní |  | 0 | 0 | 0 | 0 | 0 | 128 | M | 2 |  |  |  | ROZPOCET | [5 empty] | 0 | 0 | 0 | 0 | 0 | 1 | 0 | 128 | -290329840
| VV |  | Přepočteno koeficientem 1,2 (pro prořez 20%) | [14 empty] | VV | 2 | 1 | True | 0 | ROZPOCET
| VV | mikro | 2*4 |  | 8 | [12 empty] | VV | 2 | 2 | True | 1 | ROZPOCET
| VV |  | 8*1,2 'Přepočtené koeficientem množství |  | 9.6 | [12 empty] | VV | 2 | 2 | False | 1 | ROZPOCET
35 | K | 460560163 | Zásyp rýh ručně šířky 35 cm, hloubky 80 cm, z horniny třídy 3 | m | 578 |  | 0 |  |  | základní |  | 0 | 0 | 0 | 0 | 0 | 64 | K | 2 |  |  |  | ROZPOCET | [5 empty] | 0 | 0 | 0 | 0 | 0 | 1 | 0 | 64 | -1539167378
| VV |  | dvr75 |  | 578 | [12 empty] | VV | 2 | 2 | True | 1 | ROZPOCET
36 | K | 460620013 | Provizorní úprava terénu se zhutněním, v hornině tř 3 | m2 | 1156 |  | 0 |  |  | základní |  | 0 | 0 | 0 | 0 | 0 | 64 | K | 2 |  |  |  | ROZPOCET | [5 empty] | 0 | 0 | 0 | 0 | 0 | 1 | 0 | 64 | -185891553
| VV |  | 2*dvr75 |  | 1156 | [12 empty] | VV | 2 | 2 | True | 1 | ROZPOCET

## 011 - SO 402 KAMEROVÝ SYS...
[18 empty] | {b219f69d-f390-4ced-93d9-7741a3d8fef9} | [5 empty] | dvr75 | dvr75 | m | 578 | 3
[18 empty] | 2 | [5 empty] | hdpe40 | hdpe40 | m | 506 | 3
| KRYCÍ LIST SOUPISU PRACÍ | [7 empty] | v --- níže se nacházejí doplnkové a pomocné údaje k sestavám --- v | [8 empty] | False | [5 empty] | opto | opto | m | 48 | 3
Stavba:
Výškovická ul. prostor mezi ul. Svornosti a Čujkovova, Ostrava-Jih
Objekt:
011 - SO 402 KAMEROVÝ SYSTÉM - neuznatelné
| KSO: |  |  |  |  | CC-CZ:
| Místo: |  | ul. Výškovická |  |  | Datum: | 27. 10. 2021
| Zadavatel: |  |  |  |  | IČ:
|  | Městský obvod Ostrava – Jih |  |  |  | DIČ:
| Uchazeč: |  |  |  |  | IČ: | Vyplň údaj
|  | Vyplň údaj |  |  |  | DIČ: | Vyplň údaj
| Projektant: |  |  |  |  | IČ:
|  | Ing. Bc. Roman Fildán |  |  |  | DIČ:
| Zpracovatel: |  |  |  |  | IČ:
|  | Ing. Bc. Roman Fildán |  |  |  | DIČ:
Poznámka:
| Cena bez DPH | [5 empty] | 0
|  |  | Základ daně |  |  | Sazba daně | Výše daně
| DPH | základní | 0 |  |  | 21% | 0
|  | snížená | 0 |  |  | 15% | 0
|  | zákl. přenesená | 0 |  |  | 21% | 0
|  | sníž. přenesená | 0 |  |  | 15% | 0
|  | nulová | 0 |  |  | 0% | 0
| Cena s DPH |  |  | v | CZK |  | 0
| Projektant |  |  | Zpracovatel
| Datum a podpis: |  | Razítko | Datum a podpis: |  |  | Razítko
| Objednavatel |  |  | Uchazeč
| Datum a podpis: |  | Razítko | Datum a podpis: |  |  | Razítko
REKAPITULACE ČLENĚNÍ SOUPISU PRACÍ
Stavba:
Výškovická ul. prostor mezi ul. Svornosti a Čujkovova, Ostrava-Jih
Objekt:
011 - SO 402 KAMEROVÝ SYSTÉM - neuznatelné
Místo: |  |  | ul. Výškovická |  |  | Datum: | 27. 10. 2021
Zadavatel: |  |  | Městský obvod Ostrava – Jih |  |  | Projektant: | Ing. Bc. Roman Fildán
Uchazeč: |  |  | Vyplň údaj |  |  | Zpracovatel: | Ing. Bc. Roman Fildán
Kód dílu - Popis | [6 empty] | Cena celkem [CZK]
Náklady ze soupisu prací | [6 empty] | 0 | [11 empty] | -1
| M - Práce a dodávky M | [5 empty] | 0
| 21-M - Elektromontáže | [5 empty] | 0
| 22-M - Montáže technologických zařízení pro dopravní stavby | [5 empty] | 0
| 46-M - Zemní práce při extr.mont.pracích | [5 empty] | 0
SOUPIS PRACÍ
Stavba:
Výškovická ul. prostor mezi ul. Svornosti a Čujkovova, Ostrava-Jih
Objekt:
011 - SO 402 KAMEROVÝ SYSTÉM - neuznatelné
Místo: |  |  | ul. Výškovická |  |  | Datum: | 27. 10. 2021
Zadavatel: |  |  | Městský obvod Ostrava – Jih |  |  | Projektant: | Ing. Bc. Roman Fildán
Uchazeč: |  |  | Vyplň údaj |  |  | Zpracovatel: | Ing. Bc. Roman Fildán
PČ | Typ | Kód | Popis | MJ | Množství | J.cena [CZK] | Cena celkem [CZK] | Cenová soustava |  | DPH | J. Nh [h] | Nh celkem [h] | J. hmotnost [t] | Hmotnost celkem [t] | J. suť [t] | Suť Celkem [t]
Náklady soupisu celkem | [6 empty] | 0 |  |  |  |  | 0 |  | 0.0095392 |  | 0 |  | D | -1 | [15 empty] | 0
| D | M | Práce a dodávky M |  |  |  | 0 |  |  |  |  | 0 |  | 0.0095392 |  | 0 | 3 | D | 0 |  |  |  | ROZPOCET | [11 empty] | 0
| D | 21-M | Elektromontáže |  |  |  | 0 |  |  |  |  | 0 |  | 0 |  | 0 | 3 | D | 1 |  |  |  | ROZPOCET | [11 empty] | 0
1 | K | 210280351 | Zkoušky kabelů silových do 1 kV, počtu a průřezu žil do 4x25 mm2 | kus | 4 |  | 0 |  |  | základní |  | 0 | 0 | 0 | 0 | 0 | 64 | K | 2 |  |  |  | ROZPOCET | [5 empty] | 0 | 0 | 0 | 0 | 0 | 1 | 0 | 64 | -469754993
| D | 22-M | Montáže technologických zařízení pro dopravní stavby |  |  |  | 0 |  |  |  |  | 0 |  | 0 |  | 0 | 3 | D | 1 |  |  |  | ROZPOCET | [11 empty] | 0
2 | K | 220182023 | Kontrola tlakutěsnosti HDPE trubky od 1m do 2000 m | kus | 1 |  | 0 |  |  | základní |  | 0 | 0 | 0 | 0 | 0 | 64 | K | 2 |  |  |  | ROZPOCET | [5 empty] | 0 | 0 | 0 | 0 | 0 | 1 | 0 | 64 | -1964042763
3 | K | 220182025 | Kontrola průchodnosti trubky pro optický kabel do 2000 m | km | 0.048 |  | 0 |  |  | základní |  | 0 | 0 | 0 | 0 | 0 | 1 | K | 2 |  |  |  | ROZPOCET | [5 empty] | 0 | 0 | 0 | 0 | 0 | 1 | 0 | 1 | -815787375
| VV |  | opto*0,001 |  | 0.048 | [12 empty] | VV | 2 | 2 | True | 1 | ROZPOCET
4 | K | 220731051 | Provedení kamerové zkoušky s montáží | kus | 1 |  | 0 |  |  | základní |  | 0 | 0 | 0 | 0 | 0 | 64 | K | 2 |  |  |  | ROZPOCET | [5 empty] | 0 | 0 | 0 | 0 | 0 | 1 | 0 | 64 | 1396523357
| D | 46-M | Zemní práce při extr.mont.pracích |  |  |  | 0 |  |  |  |  | 0 |  | 0.0095392 |  | 0 | 3 | D | 1 |  |  |  | ROZPOCET | [11 empty] | 0
5 | K | 460010024 | Vytyčení trasy vedení kabelového podzemního v zastavěném prostoru | km | 1.084 |  | 0 |  |  | základní |  | 0 | 0.0088 | 0.0095392 | 0 | 0 | 64 | K | 2 |  |  |  | ROZPOCET | [5 empty] | 0 | 0 | 0 | 0 | 0 | 1 | 0 | 64 | -988921440
| VV |  | 0,001*(dvr75+hdpe40) |  | 1.084 | [12 empty] | VV | 2 | 2 | True | 1 | ROZPOCET

## 012 - SO 403 STANICE PRO ...
[18 empty] | {e1608fc5-8f61-4806-91c3-8ded384d3ece} | [5 empty] | cyky34 | cyky34 | m | 110,27 | 2
[18 empty] | 2 | [5 empty] | odvoz | odvoz | m3 | 8,108 | 2
| KRYCÍ LIST SOUPISU PRACÍ | [7 empty] | v --- níže se nacházejí doplnkové a pomocné údaje k sestavám --- v | [8 empty] | False | [5 empty] | rýha1 | rýha1 | m | 114,333 | 2
[24 empty] | rýha2 | rýha2 | m | 0,7 | 2
| Stavba: | [22 empty] | vedení1 | vedení1 | m | 20,87 | 2
|  | Výškovická ul. prostor mezi ul. Svornosti a Čujkovova, Ostrava-Jih | [21 empty] | žlab | žlab | m | 89,4 | 2
Objekt:
012 - SO 403 STANICE PRO ELEKTROKOLA - neuznatelné
| KSO: |  |  |  |  | CC-CZ:
| Místo: |  | ul. Výškovická |  |  | Datum: | 27. 10. 2021
| Zadavatel: |  |  |  |  | IČ:
|  | Městský obvod Ostrava – Jih |  |  |  | DIČ:
| Uchazeč: |  |  |  |  | IČ: | Vyplň údaj
|  | Vyplň údaj |  |  |  | DIČ: | Vyplň údaj
| Projektant: |  |  |  |  | IČ:
|  | Ing. Bc. Roman Fildán |  |  |  | DIČ:
| Zpracovatel: |  |  |  |  | IČ:
|  | Ing. Bc. Roman Fildán |  |  |  | DIČ:
Poznámka:
| Cena bez DPH | [5 empty] | 0
|  |  | Základ daně |  |  | Sazba daně | Výše daně
| DPH | základní | 0 |  |  | 21% | 0
|  | snížená | 0 |  |  | 15% | 0
|  | zákl. přenesená | 0 |  |  | 21% | 0
|  | sníž. přenesená | 0 |  |  | 15% | 0
|  | nulová | 0 |  |  | 0% | 0
| Cena s DPH |  |  | v | CZK |  | 0
| Projektant |  |  | Zpracovatel
| Datum a podpis: |  | Razítko | Datum a podpis: |  |  | Razítko
| Objednavatel |  |  | Uchazeč
| Datum a podpis: |  | Razítko | Datum a podpis: |  |  | Razítko
REKAPITULACE ČLENĚNÍ SOUPISU PRACÍ
Stavba:
Výškovická ul. prostor mezi ul. Svornosti a Čujkovova, Ostrava-Jih
Objekt:
012 - SO 403 STANICE PRO ELEKTROKOLA - neuznatelné
Místo: |  |  | ul. Výškovická |  |  | Datum: | 27. 10. 2021
Zadavatel: |  |  | Městský obvod Ostrava – Jih |  |  | Projektant: | Ing. Bc. Roman Fildán
Uchazeč: |  |  | Vyplň údaj |  |  | Zpracovatel: | Ing. Bc. Roman Fildán
Kód dílu - Popis | [6 empty] | Cena celkem [CZK]
Náklady ze soupisu prací | [6 empty] | 0 | [11 empty] | -1
| HSV - Práce a dodávky HSV | [5 empty] | 0
| 2 - Zakládání | [5 empty] | 0
| PSV - Práce a dodávky PSV | [5 empty] | 0
| 741 - Elektroinstalace - silnoproud | [5 empty] | 0
| M - Práce a dodávky M | [5 empty] | 0
| 21-M - Elektromontáže | [5 empty] | 0
| 46-M - Zemní práce při extr.mont.pracích | [5 empty] | 0
SOUPIS PRACÍ
Stavba:
Výškovická ul. prostor mezi ul. Svornosti a Čujkovova, Ostrava-Jih
Objekt:
012 - SO 403 STANICE PRO ELEKTROKOLA - neuznatelné
Místo: |  |  | ul. Výškovická |  |  | Datum: | 27. 10. 2021
Zadavatel: |  |  | Městský obvod Ostrava – Jih |  |  | Projektant: | Ing. Bc. Roman Fildán
Uchazeč: |  |  | Vyplň údaj |  |  | Zpracovatel: | Ing. Bc. Roman Fildán
PČ | Typ | Kód | Popis | MJ | Množství | J.cena [CZK] | Cena celkem [CZK] | Cenová soustava |  | DPH | J. Nh [h] | Nh celkem [h] | J. hmotnost [t] | Hmotnost celkem [t] | J. suť [t] | Suť Celkem [t]
Náklady soupisu celkem | [6 empty] | 0 |  |  |  |  | 0 |  | 36.3488 |  | 0 |  | D | -1 | [15 empty] | 0
| D | HSV | Práce a dodávky HSV |  |  |  | 0 |  |  |  |  | 0 |  | 1.4469 |  | 0 | 1 | D | 0 |  |  |  | ROZPOCET | [11 empty] | 0
| D | 2 | Zakládání |  |  |  | 0 |  |  |  |  | 0 |  | 1.4469 |  | 0 | 1 | D | 1 |  |  |  | ROZPOCET | [11 empty] | 0
1 | K | 274313911 | Základové pásy z betonu tř. C 30/37 | m3 | 0.585 |  | 0 |  |  | základní |  | 0 | 2.4533 | 1.4352 | 0 | 0 | 4 | K | 2 |  |  |  | ROZPOCET | [5 empty] | 0 | 0 | 0 | 0 | 0 | 1 | 0 | 4 | 797171342
| VV |  | základ pod stanici | [14 empty] | VV | 2 | 1 | True | 0 | ROZPOCET
| VV |  | 4,063*0,25*0,3 |  | 0.305 | [12 empty] | VV | 2 | 2 | True | 0 | ROZPOCET
| VV |  | 0,5*0,7*0,8 |  | 0.28 | [12 empty] | VV | 2 | 2 | True | 0 | ROZPOCET
| VV |  | Součet |  | 0.585 | [12 empty] | VV | 2 | 4 | True | 1 | ROZPOCET
2 | K | 274351121 | Zřízení bednění základových pasů rovného | m2 | 4.358 |  | 0 |  |  | základní |  | 0 | 0.00269 | 0.011723 | 0 | 0 | 4 | K | 2 |  |  |  | ROZPOCET | [5 empty] | 0 | 0 | 0 | 0 | 0 | 1 | 0 | 4 | 15083466
| VV |  | 0,3*(4,063*2) |  | 2.438 | [12 empty] | VV | 2 | 2 | True | 0 | ROZPOCET
| VV |  | 0,8*2*(0,7+0,5) |  | 1.92 | [12 empty] | VV | 2 | 2 | True | 0 | ROZPOCET
| VV |  | Součet |  | 4.358 | [12 empty] | VV | 2 | 4 | True | 1 | ROZPOCET
3 | K | 274351122 | Odstranění bednění základových pasů rovného | m2 | 4.358 |  | 0 |  |  | základní |  | 0 | 0 | 0 | 0 | 0 | 4 | K | 2 |  |  |  | ROZPOCET | [5 empty] | 0 | 0 | 0 | 0 | 0 | 1 | 0 | 4 | -1929625755
| D | PSV | Práce a dodávky PSV |  |  |  | 0 |  |  |  |  | 0 |  | 0.00015 |  | 0 | 2 | D | 0 |  |  |  | ROZPOCET | [11 empty] | 0
| D | 741 | Elektroinstalace - silnoproud |  |  |  | 0 |  |  |  |  | 0 |  | 0.00015 |  | 0 | 2 | D | 1 |  |  |  | ROZPOCET | [11 empty] | 0
4 | K | 741128021 | Příplatek k montáži kabelů za zatažení vodiče a kabelu do 0,75 kg | m | 110.27 |  | 0 |  |  | základní |  | 0 | 0 | 0 | 0 | 0 | 16 | K | 2 |  |  |  | ROZPOCET | [5 empty] | 0 | 0 | 0 | 0 | 0 | 1 | 0 | 16 | -1354715935
| VV |  | cyky34 |  | 110.27 | [12 empty] | VV | 2 | 2 | True | 1 | ROZPOCET
5 | K | 741130025 | Ukončení vodič izolovaný do 16 mm2 na svorkovnici | kus | 3 |  | 0 |  |  | základní |  | 0 | 0 | 0 | 0 | 0 | 16 | K | 2 |  |  |  | ROZPOCET | [5 empty] | 0 | 0 | 0 | 0 | 0 | 1 | 0 | 16 | 841018884
6 | K | 741420021 | Montáž svorka hromosvodná se 2 šrouby | kus | 1 |  | 0 |  |  | základní |  | 0 | 0 | 0 | 0 | 0 | 16 | K | 2 |  |  |  | ROZPOCET | [5 empty] | 0 | 0 | 0 | 0 | 0 | 1 | 0 | 16 | -1064891761
7 | M | 354420160 | svorka uzemnění SP Cu připojovací | kus | 1 |  | 0 |  |  | základní |  | 0 | 0.00015 | 0.00015 | 0 | 0 | 32 | M | 2 |  |  |  | ROZPOCET | [5 empty] | 0 | 0 | 0 | 0 | 0 | 1 | 0 | 16 | 574278405
8 | K | 741810003 | Celková prohlídka elektrického rozvodu a zařízení do 1 milionu Kč | kus | 1 |  | 0 |  |  | základní |  | 0 | 0 | 0 | 0 | 0 | 16 | K | 2 |  |  |  | ROZPOCET | [5 empty] | 0 | 0 | 0 | 0 | 0 | 1 | 0 | 16 | -555514698
| D | M | Práce a dodávky M |  |  |  | 0 |  |  |  |  | 0 |  | 34.9017 |  | 0 | 3 | D | 0 |  |  |  | ROZPOCET | [11 empty] | 0
| D | 21-M | Elektromontáže |  |  |  | 0 |  |  |  |  | 0 |  | 0.028946 |  | 0 | 3 | D | 1 |  |  |  | ROZPOCET | [11 empty] | 0
9 | K | 210021063 | Osazení výstražné fólie z PVC | m | 110.27 |  | 0 |  |  | základní |  | 0 | 0 | 0 | 0 | 0 | 64 | K | 2 |  |  |  | ROZPOCET | [5 empty] | 0 | 0 | 0 | 0 | 0 | 1 | 0 | 64 | 1045140932
| VV |  | cyky34 |  | 110.27 | [12 empty] | VV | 2 | 2 | True | 1 | ROZPOCET
10 | M | 693113110R | výstražná fólie z polyethylenu šíře 33 cm s potiskem | m | 115.784 |  | 0 |  |  | základní |  | 0 | 2e-05 | 0.0023157 | 0 | 0 | 128 | M | 2 |  |  |  | ROZPOCET | [5 empty] | 0 | 0 | 0 | 0 | 0 | 1 | 0 | 128 | -2128245953
| VV |  | Přepočteno koeficientem 1,05 (pro prořez 5%) | [14 empty] | VV | 2 | 1 | True | 0 | ROZPOCET
| VV |  | cyky34*1,05 |  | 115.784 | [12 empty] | VV | 2 | 2 | True | 1 | ROZPOCET
11 | K | 210280211 | Měření zemních odporů zemniče prvního nebo samostatného | kus | 1 |  | 0 |  |  | základní |  | 0 | 0 | 0 | 0 | 0 | 64 | K | 2 |  |  |  | ROZPOCET | [5 empty] | 0 | 0 | 0 | 0 | 0 | 1 | 0 | 64 | -544014526
12 | K | 210280351 | Zkoušky kabelů silových do 1 kV, počtu a průřezu žil do 4x25 mm2 | kus | 1 |  | 0 |  |  | základní |  | 0 | 0 | 0 | 0 | 0 | 64 | K | 2 |  |  |  | ROZPOCET | [5 empty] | 0 | 0 | 0 | 0 | 0 | 1 | 0 | 64 | 1765285014
13 | K | 210290891 | Doplnění orientačních štítků na kabel (při revizi) | kus | 1 |  | 0 |  |  | základní |  | 0 | 0 | 0 | 0 | 0 | 64 | K | 2 |  |  |  | ROZPOCET | [5 empty] | 0 | 0 | 0 | 0 | 0 | 1 | 0 | 64 | 612766067
14 | M | M005 | kabelový štítek | kus | 1 |  | 0 |  |  | základní |  | 0 | 0 | 0 | 0 | 0 | 256 | M | 2 |  |  |  | ROZPOCET | [5 empty] | 0 | 0 | 0 | 0 | 0 | 1 | 0 | 64 | 1611274941
15 | K | 210812011 | Montáž kabel Cu plný kulatý do 1 kV 3x1,5 až 6 mm2 uložený volně nebo v liště (např. CYKY) | m | 110.27 |  | 0 |  |  | základní |  | 0 | 0 | 0 | 0 | 0 | 64 | K | 2 |  |  |  | ROZPOCET | [5 empty] | 0 | 0 | 0 | 0 | 0 | 1 | 0 | 64 | -1566170468
| VV | vedení1 | 17,27+3,6 |  | 20.87 | [12 empty] | VV | 2 | 2 | True | 0 | ROZPOCET
| VV | žlab | 89,4 |  | 89.4 | [12 empty] | VV | 2 | 2 | True | 0 | ROZPOCET
| VV | cyky34 | Součet |  | 110.27 | [12 empty] | VV | 2 | 4 | True | 1 | ROZPOCET
16 | M | 34111042 | kabel silový s Cu jádrem 1kV 3x4mm2 (CYKY) | m | 115.784 |  | 0 |  |  | základní |  | 0 | 0.00023 | 0.02663 | 0 | 0 | 128 | M | 2 |  |  |  | ROZPOCET | [5 empty] | 0 | 0 | 0 | 0 | 0 | 1 | 0 | 128 | 405749325
| VV |  | zahrnut prořez 5% | [14 empty] | VV | 2 | 1 | True | 0 | ROZPOCET
| VV |  | cyky34*1,05 |  | 115.784 | [12 empty] | VV | 2 | 2 | True | 1 | ROZPOCET
17 | K | M0655 | dodání a osazení elektroměrového rozváděče 1f (4A) | kpl | 1 |  | 0 |  |  | základní |  | 0 | 0 | 0 | 0 | 0 | 64 | K | 2 |  |  |  | ROZPOCET | [5 empty] | 0 | 0 | 0 | 0 | 0 | 1 | 0 | 64 | -704090986
| D | 46-M | Zemní práce při extr.mont.pracích |  |  |  | 0 |  |  |  |  | 0 |  | 34.8728 |  | 0 | 3 | D | 1 |  |  |  | ROZPOCET | [11 empty] | 0
18 | K | 460010024 | Vytyčení trasy vedení kabelového podzemního v zastavěném prostoru | km | 0.11 |  | 0 |  |  | základní |  | 0 | 0.0088 | 0.000968 | 0 | 0 | 64 | K | 2 |  |  |  | ROZPOCET | [5 empty] | 0 | 0 | 0 | 0 | 0 | 1 | 0 | 64 | 1155202113
| VV |  | cyky34*0,001 |  | 0.11 | [12 empty] | VV | 2 | 2 | True | 1 | ROZPOCET
19 | K | 460150163 | Hloubení kabelových zapažených i nezapažených rýh ručně š 35 cm, hl 80 cm, v hornině tř 3 | m | 114.333 |  | 0 |  |  | základní |  | 0 | 0 | 0 | 0 | 0 | 64 | K | 2 |  |  |  | ROZPOCET | [5 empty] | 0 | 0 | 0 | 0 | 0 | 1 | 0 | 64 | 1020528531
| VV |  | cyky34 |  | 110.27 | [12 empty] | VV | 2 | 2 | True | 0 | ROZPOCET
| VV |  | 4,063 |  | 4.063 | [12 empty] | VV | 2 | 2 | True | 0 | ROZPOCET
| VV | rýha1 | Součet |  | 114.333 | [12 empty] | VV | 2 | 4 | True | 1 | ROZPOCET
20 | K | 460150303 | Hloubení kabelových zapažených i nezapažených rýh ručně š 50 cm, hl 120 cm, v hornině tř 3 | m | 0.7 |  | 0 |  |  | základní |  | 0 | 0 | 0 | 0 | 0 | 64 | K | 2 |  |  |  | ROZPOCET | [5 empty] | 0 | 0 | 0 | 0 | 0 | 1 | 0 | 64 | 1342712384
| VV | rýha2 | 0,7 |  | 0.7 | [12 empty] | VV | 2 | 2 | True | 1 | ROZPOCET
21 | K | 460421101 | Lože kabelů z písku nebo štěrkopísku tl 10 cm nad kabel, bez zakrytí, šířky lože do 65 cm | m | 110.27 |  | 0 |  |  | základní |  | 0 | 0.203 | 22.3848 | 0 | 0 | 64 | K | 2 |  |  |  | ROZPOCET | [5 empty] | 0 | 0 | 0 | 0 | 0 | 1 | 0 | 64 | 1041370187
| VV |  | cyky34 |  | 110.27 | [12 empty] | VV | 2 | 2 | True | 1 | ROZPOCET
22 | K | 460470011 | Provizorní zajištění kabelů ve výkopech při jejich křížení | kus | 2 |  | 0 |  |  | základní |  | 0 | 0.0076 | 0.0152 | 0 | 0 | 64 | K | 2 |  |  |  | ROZPOCET | [5 empty] | 0 | 0 | 0 | 0 | 0 | 1 | 0 | 64 | -444953488
23 | K | 460520133 | Osazení tvárnic kabelových betonových do rýhy s obsypem bez výkopových prací 4-otvorových | m | 89.4 |  | 0 |  |  | základní |  | 0 | 0.01835 | 1.6405 | 0 | 0 | 64 | K | 2 |  |  |  | ROZPOCET | [5 empty] | 0 | 0 | 0 | 0 | 0 | 1 | 0 | 64 | 346069027
| VV |  | žlab |  | 89.4 | [12 empty] | VV | 2 | 2 | True | 1 | ROZPOCET
24 | M | 592133920 | žlab kabelový TK 1, T 2N, TK 2 a T 2NK AZD 29-100 100x31x26 cm | kus | 93.87 |  | 0 |  |  | základní |  | 0 | 0.097 | 9.1054 | 0 | 0 | 128 | M | 2 |  |  |  | ROZPOCET | [5 empty] | 0 | 0 | 0 | 0 | 0 | 1 | 0 | 128 | 1191153506
| VV |  | Přepočteno koeficientem 1,05 (pro prořez 5%) | [14 empty] | VV | 2 | 1 | True | 0 | ROZPOCET
| VV |  | žlab*1,05 |  | 93.87 | [12 empty] | VV | 2 | 2 | True | 1 | ROZPOCET
25 | M | 592133450 | poklop kabelového žlabu TK 2 AZD 28-50 50x23x4 cm | kus | 178.8 |  | 0 |  |  | základní |  | 0 | 0.0096 | 1.7165 | 0 | 0 | 128 | M | 2 |  |  |  | ROZPOCET | [5 empty] | 0 | 0 | 0 | 0 | 0 | 1 | 0 | 128 | 196695636
| VV |  | Přepočteno koeficientem 1,05 (pro prořez 5%) | [14 empty] | VV | 2 | 1 | True | 0 | ROZPOCET
| VV |  | žlab*2 |  | 178.8 | [12 empty] | VV | 2 | 2 | True | 1 | ROZPOCET
26 | K | 460520162 | Montáž trubek ochranných plastových tuhých D do 50 mm uložených do rýhy | m | 2 |  | 0 |  |  | základní |  | 0 | 0 | 0 | 0 | 0 | 64 | K | 2 |  |  |  | ROZPOCET | [5 empty] | 0 | 0 | 0 | 0 | 0 | 1 | 0 | 64 | 2116837526
27 | M | R210chrhd | chránička PVC 40mm | m | 2 |  | 0 |  |  | základní |  | 0 | 0 | 0 | 0 | 0 | 256 | M | 2 |  |  |  | ROZPOCET | [5 empty] | 0 | 0 | 0 | 0 | 0 | 1 | 0 | 64 | 219094215
28 | K | 460520173 | Montáž trubek ochranných plastových ohebných do 90 mm uložených do rýhy | m | 20.87 |  | 0 |  |  | základní |  | 0 | 0 | 0 | 0 | 0 | 64 | K | 2 |  |  |  | ROZPOCET | [5 empty] | 0 | 0 | 0 | 0 | 0 | 1 | 0 | 64 | -389108904
| VV |  | vedení1 |  | 20.87 | [12 empty] | VV | 2 | 2 | True | 1 | ROZPOCET
29 | M | 345713530R | trubka elektroinstalační ohebná d75mm | m | 21.914 |  | 0 |  |  | základní |  | 0 | 0.00043 | 0.009423 | 0 | 0 | 128 | M | 2 |  |  |  | ROZPOCET | [5 empty] | 0 | 0 | 0 | 0 | 0 | 1 | 0 | 128 | -1536968487
| VV |  | Přepočteno koeficientem 1,05 (pro prořez 5%) | [14 empty] | VV | 2 | 1 | True | 0 | ROZPOCET
| VV |  | vedení1*1,05 |  | 21.914 | [12 empty] | VV | 2 | 2 | True | 1 | ROZPOCET
30 | K | 460560163 | Zásyp rýh ručně šířky 35 cm, hloubky 80 cm, z horniny třídy 3 | m | 114.333 |  | 0 |  |  | základní |  | 0 | 0 | 0 | 0 | 0 | 64 | K | 2 |  |  |  | ROZPOCET | [5 empty] | 0 | 0 | 0 | 0 | 0 | 1 | 0 | 64 | 228944884
| VV |  | rýha1 |  | 114.333 | [12 empty] | VV | 2 | 2 | True | 1 | ROZPOCET
31 | K | 460560303 | Zásyp rýh ručně šířky 50 cm, hloubky 120 cm, z horniny třídy 3 | m | 0.7 |  | 0 |  |  | základní |  | 0 | 0 | 0 | 0 | 0 | 64 | K | 2 |  |  |  | ROZPOCET | [5 empty] | 0 | 0 | 0 | 0 | 0 | 1 | 0 | 64 | 1874648787
| VV |  | rýha2 |  | 0.7 | [12 empty] | VV | 2 | 2 | True | 1 | ROZPOCET
32 | K | 460600023 | Vodorovné přemístění horniny jakékoliv třídy do 1000 m | m3 | 8.108 |  | 0 |  |  | základní |  | 0 | 0 | 0 | 0 | 0 | 64 | K | 2 |  |  |  | ROZPOCET | [5 empty] | 0 | 0 | 0 | 0 | 0 | 1 | 0 | 64 | 1561121059
| VV |  | rýha1*0,2*0,35 |  | 8.003 | [12 empty] | VV | 2 | 2 | True | 0 | ROZPOCET
| VV |  | rýha2*0,3*0,5 |  | 0.105 | [12 empty] | VV | 2 | 2 | True | 0 | ROZPOCET
| VV | odvoz | Součet |  | 8.108 | [12 empty] | VV | 2 | 4 | True | 1 | ROZPOCET
33 | K | 460600031 | Příplatek k vodorovnému přemístění horniny za každých dalších 1000 m | m3 | 72.972 |  | 0 |  |  | základní |  | 0 | 0 | 0 | 0 | 0 | 64 | K | 2 |  |  |  | ROZPOCET | [5 empty] | 0 | 0 | 0 | 0 | 0 | 1 | 0 | 64 | 1306835350
| VV |  | odvoz |  | 8.108 | [12 empty] | VV | 2 | 2 | True | 1 | ROZPOCET
| VV |  | 8,108*9 'Přepočtené koeficientem množství |  | 72.972 | [12 empty] | VV | 2 | 2 | False | 1 | ROZPOCET
34 | M | R001p | poplatek za uložení výkopku | t | 13.784 |  | 0 |  |  | základní |  | 0 | 0 | 0 | 0 | 0 | 256 | M | 2 |  |  |  | ROZPOCET | [5 empty] | 0 | 0 | 0 | 0 | 0 | 1 | 0 | 64 | -1972634131
| VV |  | odvoz*1,7 |  | 13.784 | [12 empty] | VV | 2 | 2 | True | 1 | ROZPOCET
35 | K | 460620013 | Provizorní úprava terénu se zhutněním, v hornině tř 3 | m2 | 220.54 |  | 0 |  |  | základní |  | 0 | 0 | 0 | 0 | 0 | 64 | K | 2 |  |  |  | ROZPOCET | [5 empty] | 0 | 0 | 0 | 0 | 0 | 1 | 0 | 64 | -32595992
| VV |  | cyky34*2 |  | 220.54 | [12 empty] | VV | 2 | 2 | True | 1 | ROZPOCET

## 013 - 5 LETÁ UDRŽOVACÍ PÉ...
[18 empty] | {481ce3a9-0811-47e3-803c-88596a82222c} | [5 empty] | stromy | stromy | ks | 4 | 2
[18 empty] | 2 | [5 empty] | trávník | trávník | m2 | 1550 | 2
| KRYCÍ LIST SOUPISU PRACÍ | [7 empty] | v --- níže se nacházejí doplnkové a pomocné údaje k sestavám --- v | [8 empty] | False | [5 empty] | voda | voda | m3 | 316,24 | 2
[24 empty] | keřeapop | keře a popínavky | m2 | 54 | 2
Stavba:
Výškovická ul. prostor mezi ul. Svornosti a Čujkovova, Ostrava-Jih
Objekt:
013 - 5 LETÁ UDRŽOVACÍ PÉČE - neuznatelné
| KSO: |  |  |  |  | CC-CZ:
| Místo: |  | ul. Výškovická |  |  | Datum: | 27. 10. 2021
| Zadavatel: |  |  |  |  | IČ:
|  | Městský obvod Ostrava – Jih |  |  |  | DIČ:
| Uchazeč: |  |  |  |  | IČ: | Vyplň údaj
|  | Vyplň údaj |  |  |  | DIČ: | Vyplň údaj
| Projektant: |  |  |  |  | IČ:
|  | Ing. Bc. Roman Fildán |  |  |  | DIČ:
| Zpracovatel: |  |  |  |  | IČ:
|  | Ing. Bc. Roman Fildán |  |  |  | DIČ:
Poznámka:
| Cena bez DPH | [5 empty] | 0
|  |  | Základ daně |  |  | Sazba daně | Výše daně
| DPH | základní | 0 |  |  | 21% | 0
|  | snížená | 0 |  |  | 15% | 0
|  | zákl. přenesená | 0 |  |  | 21% | 0
|  | sníž. přenesená | 0 |  |  | 15% | 0
|  | nulová | 0 |  |  | 0% | 0
| Cena s DPH |  |  | v | CZK |  | 0
| Projektant |  |  | Zpracovatel
| Datum a podpis: |  | Razítko | Datum a podpis: |  |  | Razítko
| Objednavatel |  |  | Uchazeč
| Datum a podpis: |  | Razítko | Datum a podpis: |  |  | Razítko
REKAPITULACE ČLENĚNÍ SOUPISU PRACÍ
Stavba:
Výškovická ul. prostor mezi ul. Svornosti a Čujkovova, Ostrava-Jih
Objekt:
013 - 5 LETÁ UDRŽOVACÍ PÉČE - neuznatelné
Místo: |  |  | ul. Výškovická |  |  | Datum: | 27. 10. 2021
Zadavatel: |  |  | Městský obvod Ostrava – Jih |  |  | Projektant: | Ing. Bc. Roman Fildán
Uchazeč: |  |  | Vyplň údaj |  |  | Zpracovatel: | Ing. Bc. Roman Fildán
Kód dílu - Popis | [6 empty] | Cena celkem [CZK]
Náklady ze soupisu prací | [6 empty] | 0 | [11 empty] | -1
| HSV - Práce a dodávky HSV | [5 empty] | 0
| RP1 - 1 rok | [5 empty] | 0
| RP2 - 2 rok | [5 empty] | 0
| RP3 - 3 rok | [5 empty] | 0
| RP4 - 4 rok | [5 empty] | 0
| RP5 - 5 rok | [5 empty] | 0
SOUPIS PRACÍ
Stavba:
Výškovická ul. prostor mezi ul. Svornosti a Čujkovova, Ostrava-Jih
Objekt:
013 - 5 LETÁ UDRŽOVACÍ PÉČE - neuznatelné
Místo: |  |  | ul. Výškovická |  |  | Datum: | 27. 10. 2021
Zadavatel: |  |  | Městský obvod Ostrava – Jih |  |  | Projektant: | Ing. Bc. Roman Fildán
Uchazeč: |  |  | Vyplň údaj |  |  | Zpracovatel: | Ing. Bc. Roman Fildán
PČ | Typ | Kód | Popis | MJ | Množství | J.cena [CZK] | Cena celkem [CZK] | Cenová soustava |  | DPH | J. Nh [h] | Nh celkem [h] | J. hmotnost [t] | Hmotnost celkem [t] | J. suť [t] | Suť Celkem [t]
Náklady soupisu celkem | [6 empty] | 0 |  |  |  |  | 0 |  | 0.5388 |  | 0 |  | D | -1 | [15 empty] | 0
| D | HSV | Práce a dodávky HSV |  |  |  | 0 |  |  |  |  | 0 |  | 0.5388 |  | 0 | 1 | D | 0 |  |  |  | ROZPOCET | [11 empty] | 0
| D | RP1 | 1 rok |  |  |  | 0 |  |  |  |  | 0 |  | 0.10776 |  | 0 | 1 | D | 1 |  |  |  | ROZPOCET | [11 empty] | 0
1 | K | 183101313 | Jamky pro výsadbu s výměnou 100 % půdy zeminy tř 1 až 4 objem do 0,05 m3 v rovině a svahu do 1:5 | kus | 88 |  | 0 |  |  | základní |  | 0 | 0 | 0 | 0 | 0 | 4 | K | 2 |  |  |  | ROZPOCET | [5 empty] | 0 | 0 | 0 | 0 | 0 | 1 | 0 | 4 | 446590042
| VV |  | uhynulí jedinci 10% | [14 empty] | VV | 2 | 1 | True | 0 | ROZPOCET
| VV |  | 88 |  | 88 | [12 empty] | VV | 2 | 2 | True | 1 | ROZPOCET
2 | K | 184102110 | Výsadba dřeviny s balem D do 0,1 m do jamky se zalitím v rovině a svahu do 1:5 | kus | 88 |  | 0 |  |  | základní |  | 0 | 0 | 0 | 0 | 0 | 4 | K | 2 |  |  |  | ROZPOCET | [5 empty] | 0 | 0 | 0 | 0 | 0 | 1 | 0 | 4 | 1184516764
3 | M | R801 | Zlatice prostřední (Forsythia x intermedia 'Maluch') 20-30cm, kontejner 2L | kus | 53 |  | 0 |  |  | základní |  | 0 | 0 | 0 | 0 | 0 | 8 | M | 2 |  |  |  | ROZPOCET | [5 empty] | 0 | 0 | 0 | 0 | 0 | 1 | 0 | 4 | -181819151
4 | M | R801sjs | Tavolník japonský (Spiraea japonica ´Shirobana´) 20-30cm, kontejner 2L | kus | 30 |  | 0 |  |  | základní |  | 0 | 0 | 0 | 0 | 0 | 8 | M | 2 |  |  |  | ROZPOCET | [5 empty] | 0 | 0 | 0 | 0 | 0 | 1 | 0 | 4 | 1910412303
5 | M | R801fa | Opletka čínská (Fallopia aubertii) 20-30cm, kontejner 2L | kus | 2 |  | 0 |  |  | základní |  | 0 | 0 | 0 | 0 | 0 | 8 | M | 2 |  |  |  | ROZPOCET | [5 empty] | 0 | 0 | 0 | 0 | 0 | 1 | 0 | 4 | 37745078
6 | M | R801ptv | Přísavník trojcípý (Parthenocissus tricuspuidata "Veitchii") 20-30cm, kontejner 2L | kus | 1 |  | 0 |  |  | základní |  | 0 | 0 | 0 | 0 | 0 | 8 | M | 2 |  |  |  | ROZPOCET | [5 empty] | 0 | 0 | 0 | 0 | 0 | 1 | 0 | 4 | 714356490
7 | M | R801cvl | Plamének plotní (Clematis vitalba L) 20-30cm, kontejner 2L | kus | 2 |  | 0 |  |  | základní |  | 0 | 0 | 0 | 0 | 0 | 8 | M | 2 |  |  |  | ROZPOCET | [5 empty] | 0 | 0 | 0 | 0 | 0 | 1 | 0 | 4 | -1836839868
8 | K | 184911421 | Mulčování rostlin kůrou tl do 0,1 m v rovině a svahu do 1:5 | m2 | 5.4 |  | 0 |  |  | základní |  | 0 | 0 | 0 | 0 | 0 | 4 | K | 2 |  |  |  | ROZPOCET | [5 empty] | 0 | 0 | 0 | 0 | 0 | 1 | 0 | 4 | 1440551072
| VV |  | doplnění mulče 10% | [14 empty] | VV | 2 | 1 | True | 0 | ROZPOCET
| VV |  | keřeapop*0,1 |  | 5.4 | [12 empty] | VV | 2 | 2 | True | 1 | ROZPOCET
9 | M | 10391100 | kůra mulčovací VL | m3 | 0.056 |  | 0 |  |  | základní |  | 0 | 0.2 | 0.0112 | 0 | 0 | 8 | M | 2 |  |  |  | ROZPOCET | [5 empty] | 0 | 0 | 0 | 0 | 0 | 1 | 0 | 4 | -181797608
| VV |  | doplnění mulče 10% | [14 empty] | VV | 2 | 1 | True | 0 | ROZPOCET
| VV |  | keřeapop*0,1*0,1 |  | 0.54 | [12 empty] | VV | 2 | 2 | True | 1 | ROZPOCET
| VV |  | 0,54*0,103 'Přepočtené koeficientem množství |  | 0.056 | [12 empty] | VV | 2 | 2 | False | 1 | ROZPOCET
10 | K | 185804514 | Odplevelení souvislých keřových skupin v rovině a svahu do 1:5 | m2 | 270 |  | 0 |  |  | základní |  | 0 | 0 | 0 | 0 | 0 | 4 | K | 2 |  |  |  | ROZPOCET | [5 empty] | 0 | 0 | 0 | 0 | 0 | 1 | 0 | 4 | -1874639554
| VV | keřeapop | 54 |  | 54 | [12 empty] | VV | 2 | 2 | True | 0 | ROZPOCET
| VV |  | 4*keřeapop |  | 216 | [12 empty] | VV | 2 | 2 | True | 0 | ROZPOCET
| VV |  | Součet |  | 270 | [12 empty] | VV | 2 | 4 | True | 1 | ROZPOCET
11 | K | 111151221 | Pokosení trávníku parkového plochy do 10000 m2 s odvozem do 20 km v rovině a svahu do 1:5 | m2 | 17050 |  | 0 |  |  | základní |  | 0 | 0 | 0 | 0 | 0 | 4 | K | 2 |  |  |  | ROZPOCET | [5 empty] | 0 | 0 | 0 | 0 | 0 | 1 | 0 | 4 | -1542616863
| VV | trávník | 1550 |  | 1550 | [12 empty] | VV | 2 | 2 | True | 0 | ROZPOCET
| VV |  | 10*trávník |  | 15500 | [12 empty] | VV | 2 | 2 | True | 0 | ROZPOCET
| VV |  | Součet |  | 17050 | [12 empty] | VV | 2 | 4 | True | 1 | ROZPOCET
12 | K | 183403153 | Obdělání půdy hrabáním v rovině a svahu do 1:5 | m2 | 1550 |  | 0 |  |  | základní |  | 0 | 0 | 0 | 0 | 0 | 4 | K | 2 |  |  |  | ROZPOCET | [5 empty] | 0 | 0 | 0 | 0 | 0 | 1 | 0 | 4 | 2000306886
| VV |  | jarní vyhrabání | [14 empty] | VV | 2 | 1 | True | 0 | ROZPOCET
| VV |  | trávník |  | 1550 | [12 empty] | VV | 2 | 2 | True | 1 | ROZPOCET
13 | K | 183552431 | Hnojení tekutými hnojivy se zapravením do půdy v množství do 2 t/ha ploch do 5 ha sklonu do 5° | ha | 0.315 |  | 0 |  |  | základní |  | 0 | 0 | 0 | 0 | 0 | 4 | K | 2 |  |  |  | ROZPOCET | [5 empty] | 0 | 0 | 0 | 0 | 0 | 1 | 0 | 4 | 1035647958
| VV |  | 2*trávník*0,0001 |  | 0.31 | [12 empty] | VV | 2 | 2 | True | 0 | ROZPOCET
| VV |  | 1*keřeapop*0,0001 |  | 0.005 | [12 empty] | VV | 2 | 2 | True | 0 | ROZPOCET
| VV |  | Součet |  | 0.315 | [12 empty] | VV | 2 | 4 | True | 1 | ROZPOCET
14 | M | 251911550 | hnojivo průmyslové Cererit (bal. 5 kg) | kg | 96.24 |  | 0 |  |  | základní |  | 0 | 0.001 | 0.09624 | 0 | 0 | 8 | M | 2 |  |  |  | ROZPOCET | [5 empty] | 0 | 0 | 0 | 0 | 0 | 1 | 0 | 4 | 1320173788
| VV |  | 0,03*2*trávník |  | 93 | [12 empty] | VV | 2 | 2 | True | 0 | ROZPOCET
| VV |  | 0,03*2*keřeapop |  | 3.24 | [12 empty] | VV | 2 | 2 | True | 0 | ROZPOCET
| VV |  | Součet |  | 96.24 | [12 empty] | VV | 2 | 4 | True | 1 | ROZPOCET
15 | K | 184215133 | Ukotvení kmene dřevin třemi kůly D do 0,1 m délky do 3 m | kus | 4 |  | 0 |  |  | základní |  | 0 | 6e-05 | 0.00024 | 0 | 0 | 4 | K | 2 |  |  |  | ROZPOCET | [5 empty] | 0 | 0 | 0 | 0 | 0 | 1 | 0 | 4 | 1216021410
| VV |  | oprava ukotvení stromů | [14 empty] | VV | 2 | 1 | True | 0 | ROZPOCET
| VV |  | stromy |  | 4 | [12 empty] | VV | 2 | 2 | True | 1 | ROZPOCET
16 | K | 184801121 | Ošetřování vysazených dřevin soliterních v rovině a svahu do 1:5 | kus | 20 |  | 0 |  |  | základní |  | 0 | 0 | 0 | 0 | 0 | 4 | K | 2 |  |  |  | ROZPOCET | [5 empty] | 0 | 0 | 0 | 0 | 0 | 1 | 0 | 4 | 2145082828
| VV |  | 5*stromy |  | 20 | [12 empty] | VV | 2 | 2 | True | 1 | ROZPOCET
17 | K | 184802611 | Chemické odplevelení po založení kultury postřikem na široko v rovině a svahu do 1:5 | m2 | 1550 |  | 0 |  |  | základní |  | 0 | 0 | 0 | 0 | 0 | 4 | K | 2 |  |  |  | ROZPOCET | [5 empty] | 0 | 0 | 0 | 0 | 0 | 1 | 0 | 4 | 441413338
| VV |  | trávník |  | 1550 | [12 empty] | VV | 2 | 2 | True | 1 | ROZPOCET
18 | M | R8001sh | selektivní herbicid proti dvouděložným rostlinám | l | 1.456 |  | 0 |  |  | základní |  | 0 | 0 | 0 | 0 | 0 | 8 | M | 2 |  |  |  | ROZPOCET | [5 empty] | 0 | 0 | 0 | 0 | 0 | 1 | 0 | 4 | 1116753376
| VV |  | 0,0008*5*keřeapop+0,0008*trávník |  | 1.456 | [12 empty] | VV | 2 | 2 | True | 1 | ROZPOCET
19 | K | 184807103 | Okopání sazenic zemina 3 | kus | 270 |  | 0 |  |  | základní |  | 0 | 0 | 0 | 0 | 0 | 4 | K | 2 |  |  |  | ROZPOCET | [5 empty] | 0 | 0 | 0 | 0 | 0 | 1 | 0 | 4 | -2068964130
| VV |  | 5*keřeapop |  | 270 | [12 empty] | VV | 2 | 2 | True | 1 | ROZPOCET
20 | K | 184817114 | Řez trvalek ve vegetačním období v rovině nebo ve svahu do 1:5 odstranění odkvetlých květenství plošně | m2 | 1852.8 |  | 0 |  |  | základní |  | 0 | 0 | 0 | 0 | 0 | 4 | K | 2 |  |  |  | ROZPOCET | [5 empty] | 0 | 0 | 0 | 0 | 0 | 1 | 0 | 4 | 1946016930
| VV |  | 231,6*8 |  | 1852.8 | [12 empty] | VV | 2 | 2 | True | 1 | ROZPOCET
21 | K | 184911111 | Znovuuvázání dřeviny ke kůlům | kus | 4 |  | 0 |  |  | základní |  | 0 | 2e-05 | 8e-05 | 0 | 0 | 4 | K | 2 |  |  |  | ROZPOCET | [5 empty] | 0 | 0 | 0 | 0 | 0 | 1 | 0 | 4 | -921703703
| VV |  | stromy |  | 4 | [12 empty] | VV | 2 | 2 | True | 1 | ROZPOCET
22 | K | 185804312 | Zalití rostlin vodou plocha přes 20 m2 | m3 | 316.24 |  | 0 |  |  | základní |  | 0 | 0 | 0 | 0 | 0 | 4 | K | 2 |  |  |  | ROZPOCET | [5 empty] | 0 | 0 | 0 | 0 | 0 | 1 | 0 | 4 | -1529856446
| VV |  | 20*trávník*0,01 |  | 310 | [12 empty] | VV | 2 | 2 | True | 0 | ROZPOCET
| VV |  | 5*keřeapop*0,02 |  | 5.4 | [12 empty] | VV | 2 | 2 | True | 0 | ROZPOCET
| VV |  | 7*stromy*0,03 |  | 0.84 | [12 empty] | VV | 2 | 2 | True | 0 | ROZPOCET
| VV | voda | Součet |  | 316.24 | [12 empty] | VV | 2 | 4 | True | 1 | ROZPOCET
23 | K | 185804513 | Odplevelení dřevin soliterních v rovině a svahu do 1:5 | m2 | 7.069 |  | 0 |  |  | základní |  | 0 | 0 | 0 | 0 | 0 | 4 | K | 2 |  |  |  | ROZPOCET | [5 empty] | 0 | 0 | 0 | 0 | 0 | 1 | 0 | 4 | -961378230
| VV |  | stromy*pi*0,75*0,75 |  | 7.069 | [12 empty] | VV | 2 | 2 | True | 1 | ROZPOCET
24 | K | 185811112 | Shrabání listí bez pokryvných rostlin vrstvy přes 50 do 100 mm pl do 1000 m2 v rovině a svahu do 1:5 | m2 | 3100 |  | 0 |  |  | základní |  | 0 | 0 | 0 | 0 | 0 | 4 | K | 2 |  |  |  | ROZPOCET | [5 empty] | 0 | 0 | 0 | 0 | 0 | 1 | 0 | 4 | -1970579808
| VV |  | podzimní hrabání | [14 empty] | VV | 2 | 1 | True | 0 | ROZPOCET
| VV |  | trávník*2 |  | 3100 | [12 empty] | VV | 2 | 2 | True | 1 | ROZPOCET
25 | K | 185851121 | Dovoz vody pro zálivku rostlin za vzdálenost do 1000 m | m3 | 316.24 |  | 0 |  |  | základní |  | 0 | 0 | 0 | 0 | 0 | 4 | K | 2 |  |  |  | ROZPOCET | [5 empty] | 0 | 0 | 0 | 0 | 0 | 1 | 0 | 4 | -1064764327
| VV |  | voda |  | 316.24 | [12 empty] | VV | 2 | 2 | True | 1 | ROZPOCET
26 | K | R801obkm | odstranění obrostu kmene | kus | 4 |  | 0 |  |  | základní |  | 0 | 0 | 0 | 0 | 0 | 4 | K | 2 |  |  |  | ROZPOCET | [5 empty] | 0 | 0 | 0 | 0 | 0 | 1 | 0 | 4 | 634727903
| VV | stromy | 4 |  | 4 | [12 empty] | VV | 2 | 2 | True | 1 | ROZPOCET
27 | K | R801odpp | odpíchnutí okrajů keřů a popínavek | m | 146 |  | 0 |  |  | základní |  | 0 | 0 | 0 | 0 | 0 | 4 | K | 2 |  |  |  | ROZPOCET | [5 empty] | 0 | 0 | 0 | 0 | 0 | 1 | 0 | 4 | 355179347
| VV |  | 2*2*(4,5*5+8+6) |  | 146 | [12 empty] | VV | 2 | 2 | True | 1 | ROZPOCET
| D | RP2 | 2 rok |  |  |  | 0 |  |  |  |  | 0 |  | 0.10776 |  | 0 | 1 | D | 1 |  |  |  | ROZPOCET | [11 empty] | 0
28 | K | 184852322 | Řez stromu výchovný alejových stromů výšky přes 4 do 6 m | kus | 4 |  | 0 |  |  | základní |  | 0 | 0 | 0 | 0 | 0 | 4 | K | 2 |  |  |  | ROZPOCET | [5 empty] | 0 | 0 | 0 | 0 | 0 | 1 | 0 | 4 | -630031799
| VV |  | stromy |  | 4 | [12 empty] | VV | 2 | 2 | True | 1 | ROZPOCET
29 | K | 183101313 | Jamky pro výsadbu s výměnou 100 % půdy zeminy tř 1 až 4 objem do 0,05 m3 v rovině a svahu do 1:5 | kus | 88 |  | 0 |  |  | základní |  | 0 | 0 | 0 | 0 | 0 | 4 | K | 2 |  |  |  | ROZPOCET | [5 empty] | 0 | 0 | 0 | 0 | 0 | 1 | 0 | 4 | -856544809
| VV |  | uhynulí jedinci 10% | [14 empty] | VV | 2 | 1 | True | 0 | ROZPOCET
| VV |  | 88 |  | 88 | [12 empty] | VV | 2 | 2 | True | 1 | ROZPOCET
30 | K | 184102110 | Výsadba dřeviny s balem D do 0,1 m do jamky se zalitím v rovině a svahu do 1:5 | kus | 88 |  | 0 |  |  | základní |  | 0 | 0 | 0 | 0 | 0 | 4 | K | 2 |  |  |  | ROZPOCET | [5 empty] | 0 | 0 | 0 | 0 | 0 | 1 | 0 | 4 | -999801790
31 | M | R801 | Zlatice prostřední (Forsythia x intermedia 'Maluch') 20-30cm, kontejner 2L | kus | 53 |  | 0 |  |  | základní |  | 0 | 0 | 0 | 0 | 0 | 8 | M | 2 |  |  |  | ROZPOCET | [5 empty] | 0 | 0 | 0 | 0 | 0 | 1 | 0 | 4 | 626985299
32 | M | R801sjs | Tavolník japonský (Spiraea japonica ´Shirobana´) 20-30cm, kontejner 2L | kus | 30 |  | 0 |  |  | základní |  | 0 | 0 | 0 | 0 | 0 | 8 | M | 2 |  |  |  | ROZPOCET | [5 empty] | 0 | 0 | 0 | 0 | 0 | 1 | 0 | 4 | -1997842883
33 | M | R801fa | Opletka čínská (Fallopia aubertii) 20-30cm, kontejner 2L | kus | 2 |  | 0 |  |  | základní |  | 0 | 0 | 0 | 0 | 0 | 8 | M | 2 |  |  |  | ROZPOCET | [5 empty] | 0 | 0 | 0 | 0 | 0 | 1 | 0 | 4 | 1588281132
34 | M | R801ptv | Přísavník trojcípý (Parthenocissus tricuspuidata "Veitchii") 20-30cm, kontejner 2L | kus | 1 |  | 0 |  |  | základní |  | 0 | 0 | 0 | 0 | 0 | 8 | M | 2 |  |  |  | ROZPOCET | [5 empty] | 0 | 0 | 0 | 0 | 0 | 1 | 0 | 4 | -1012110379
35 | M | R801cvl | Plamének plotní (Clematis vitalba L) 20-30cm, kontejner 2L | kus | 2 |  | 0 |  |  | základní |  | 0 | 0 | 0 | 0 | 0 | 8 | M | 2 |  |  |  | ROZPOCET | [5 empty] | 0 | 0 | 0 | 0 | 0 | 1 | 0 | 4 | -601946627
36 | K | 184911421 | Mulčování rostlin kůrou tl do 0,1 m v rovině a svahu do 1:5 | m2 | 5.4 |  | 0 |  |  | základní |  | 0 | 0 | 0 | 0 | 0 | 4 | K | 2 |  |  |  | ROZPOCET | [5 empty] | 0 | 0 | 0 | 0 | 0 | 1 | 0 | 4 | 1191070219
| VV |  | doplnění mulče 10% | [14 empty] | VV | 2 | 1 | True | 0 | ROZPOCET
| VV |  | keřeapop*0,1 |  | 5.4 | [12 empty] | VV | 2 | 2 | True | 1 | ROZPOCET
37 | M | 10391100 | kůra mulčovací VL | m3 | 0.056 |  | 0 |  |  | základní |  | 0 | 0.2 | 0.0112 | 0 | 0 | 8 | M | 2 |  |  |  | ROZPOCET | [5 empty] | 0 | 0 | 0 | 0 | 0 | 1 | 0 | 4 | 273050348
| VV |  | doplnění mulče 10% | [14 empty] | VV | 2 | 1 | True | 0 | ROZPOCET
| VV |  | keřeapop*0,1*0,1 |  | 0.54 | [12 empty] | VV | 2 | 2 | True | 1 | ROZPOCET
| VV |  | 0,54*0,103 'Přepočtené koeficientem množství |  | 0.056 | [12 empty] | VV | 2 | 2 | False | 1 | ROZPOCET
38 | K | 185804514 | Odplevelení souvislých keřových skupin v rovině a svahu do 1:5 | m2 | 270 |  | 0 |  |  | základní |  | 0 | 0 | 0 | 0 | 0 | 4 | K | 2 |  |  |  | ROZPOCET | [5 empty] | 0 | 0 | 0 | 0 | 0 | 1 | 0 | 4 | 2018458360
| VV |  | 54 |  | 54 | [12 empty] | VV | 2 | 2 | True | 0 | ROZPOCET
| VV |  | 4*keřeapop |  | 216 | [12 empty] | VV | 2 | 2 | True | 0 | ROZPOCET
| VV |  | Součet |  | 270 | [12 empty] | VV | 2 | 4 | True | 1 | ROZPOCET
39 | K | 111151221 | Pokosení trávníku parkového plochy do 10000 m2 s odvozem do 20 km v rovině a svahu do 1:5 | m2 | 17050 |  | 0 |  |  | základní |  | 0 | 0 | 0 | 0 | 0 | 4 | K | 2 |  |  |  | ROZPOCET | [5 empty] | 0 | 0 | 0 | 0 | 0 | 1 | 0 | 4 | -992976945
| VV |  | 1550 |  | 1550 | [12 empty] | VV | 2 | 2 | True | 0 | ROZPOCET
| VV |  | 10*trávník |  | 15500 | [12 empty] | VV | 2 | 2 | True | 0 | ROZPOCET
| VV |  | Součet |  | 17050 | [12 empty] | VV | 2 | 4 | True | 1 | ROZPOCET
40 | K | 183403153 | Obdělání půdy hrabáním v rovině a svahu do 1:5 | m2 | 1550 |  | 0 |  |  | základní |  | 0 | 0 | 0 | 0 | 0 | 4 | K | 2 |  |  |  | ROZPOCET | [5 empty] | 0 | 0 | 0 | 0 | 0 | 1 | 0 | 4 | -578205460
| VV |  | jarní vyhrabání | [14 empty] | VV | 2 | 1 | True | 0 | ROZPOCET
| VV |  | trávník |  | 1550 | [12 empty] | VV | 2 | 2 | True | 1 | ROZPOCET
41 | K | 183552431 | Hnojení tekutými hnojivy se zapravením do půdy v množství do 2 t/ha ploch do 5 ha sklonu do 5° | ha | 0.315 |  | 0 |  |  | základní |  | 0 | 0 | 0 | 0 | 0 | 4 | K | 2 |  |  |  | ROZPOCET | [5 empty] | 0 | 0 | 0 | 0 | 0 | 1 | 0 | 4 | -544425818
| VV |  | 2*trávník*0,0001 |  | 0.31 | [12 empty] | VV | 2 | 2 | True | 0 | ROZPOCET
| VV |  | 1*keřeapop*0,0001 |  | 0.005 | [12 empty] | VV | 2 | 2 | True | 0 | ROZPOCET
| VV |  | Součet |  | 0.315 | [12 empty] | VV | 2 | 4 | True | 1 | ROZPOCET
42 | M | 251911550 | hnojivo průmyslové Cererit (bal. 5 kg) | kg | 96.24 |  | 0 |  |  | základní |  | 0 | 0.001 | 0.09624 | 0 | 0 | 8 | M | 2 |  |  |  | ROZPOCET | [5 empty] | 0 | 0 | 0 | 0 | 0 | 1 | 0 | 4 | -577774927
| VV |  | 0,03*2*trávník |  | 93 | [12 empty] | VV | 2 | 2 | True | 0 | ROZPOCET
| VV |  | 0,03*2*keřeapop |  | 3.24 | [12 empty] | VV | 2 | 2 | True | 0 | ROZPOCET
| VV |  | Součet |  | 96.24 | [12 empty] | VV | 2 | 4 | True | 1 | ROZPOCET
43 | K | 184215133 | Ukotvení kmene dřevin třemi kůly D do 0,1 m délky do 3 m | kus | 4 |  | 0 |  |  | základní |  | 0 | 6e-05 | 0.00024 | 0 | 0 | 4 | K | 2 |  |  |  | ROZPOCET | [5 empty] | 0 | 0 | 0 | 0 | 0 | 1 | 0 | 4 | 1582616231
| VV |  | oprava ukotvení stromů | [14 empty] | VV | 2 | 1 | True | 0 | ROZPOCET
| VV |  | stromy |  | 4 | [12 empty] | VV | 2 | 2 | True | 1 | ROZPOCET
44 | K | 184801121 | Ošetřování vysazených dřevin soliterních v rovině a svahu do 1:5 | kus | 20 |  | 0 |  |  | základní |  | 0 | 0 | 0 | 0 | 0 | 4 | K | 2 |  |  |  | ROZPOCET | [5 empty] | 0 | 0 | 0 | 0 | 0 | 1 | 0 | 4 | 1328155624
| VV |  | 5*stromy |  | 20 | [12 empty] | VV | 2 | 2 | True | 1 | ROZPOCET
45 | K | 184802611 | Chemické odplevelení po založení kultury postřikem na široko v rovině a svahu do 1:5 | m2 | 1550 |  | 0 |  |  | základní |  | 0 | 0 | 0 | 0 | 0 | 4 | K | 2 |  |  |  | ROZPOCET | [5 empty] | 0 | 0 | 0 | 0 | 0 | 1 | 0 | 4 | -320211109
| VV |  | trávník |  | 1550 | [12 empty] | VV | 2 | 2 | True | 1 | ROZPOCET
46 | M | R8001sh | selektivní herbicid proti dvouděložným rostlinám | l | 1.456 |  | 0 |  |  | základní |  | 0 | 0 | 0 | 0 | 0 | 8 | M | 2 |  |  |  | ROZPOCET | [5 empty] | 0 | 0 | 0 | 0 | 0 | 1 | 0 | 4 | -1543258867
| VV |  | 0,0008*5*keřeapop+0,0008*trávník |  | 1.456 | [12 empty] | VV | 2 | 2 | True | 1 | ROZPOCET
47 | K | 184807103 | Okopání sazenic zemina 3 | kus | 270 |  | 0 |  |  | základní |  | 0 | 0 | 0 | 0 | 0 | 4 | K | 2 |  |  |  | ROZPOCET | [5 empty] | 0 | 0 | 0 | 0 | 0 | 1 | 0 | 4 | 532138012
| VV |  | 5*keřeapop |  | 270 | [12 empty] | VV | 2 | 2 | True | 1 | ROZPOCET
48 | K | 184817114 | Řez trvalek ve vegetačním období v rovině nebo ve svahu do 1:5 odstranění odkvetlých květenství plošně | m2 | 1852.8 |  | 0 |  |  | základní |  | 0 | 0 | 0 | 0 | 0 | 4 | K | 2 |  |  |  | ROZPOCET | [5 empty] | 0 | 0 | 0 | 0 | 0 | 1 | 0 | 4 | 365644212
| VV |  | 231,6*8 |  | 1852.8 | [12 empty] | VV | 2 | 2 | True | 1 | ROZPOCET
49 | K | 184911111 | Znovuuvázání dřeviny ke kůlům | kus | 4 |  | 0 |  |  | základní |  | 0 | 2e-05 | 8e-05 | 0 | 0 | 4 | K | 2 |  |  |  | ROZPOCET | [5 empty] | 0 | 0 | 0 | 0 | 0 | 1 | 0 | 4 | 1970337935
| VV |  | stromy |  | 4 | [12 empty] | VV | 2 | 2 | True | 1 | ROZPOCET
50 | K | 185804312 | Zalití rostlin vodou plocha přes 20 m2 | m3 | 316.24 |  | 0 |  |  | základní |  | 0 | 0 | 0 | 0 | 0 | 4 | K | 2 |  |  |  | ROZPOCET | [5 empty] | 0 | 0 | 0 | 0 | 0 | 1 | 0 | 4 | 228569686
| VV |  | 20*trávník*0,01 |  | 310 | [12 empty] | VV | 2 | 2 | True | 0 | ROZPOCET
| VV |  | 5*keřeapop*0,02 |  | 5.4 | [12 empty] | VV | 2 | 2 | True | 0 | ROZPOCET
| VV |  | 7*stromy*0,03 |  | 0.84 | [12 empty] | VV | 2 | 2 | True | 0 | ROZPOCET
| VV |  | Součet |  | 316.24 | [12 empty] | VV | 2 | 4 | True | 1 | ROZPOCET
51 | K | 185804513 | Odplevelení dřevin soliterních v rovině a svahu do 1:5 | m2 | 7.069 |  | 0 |  |  | základní |  | 0 | 0 | 0 | 0 | 0 | 4 | K | 2 |  |  |  | ROZPOCET | [5 empty] | 0 | 0 | 0 | 0 | 0 | 1 | 0 | 4 | 78411692
| VV |  | stromy*pi*0,75*0,75 |  | 7.069 | [12 empty] | VV | 2 | 2 | True | 1 | ROZPOCET
52 | K | 185811112 | Shrabání listí bez pokryvných rostlin vrstvy přes 50 do 100 mm pl do 1000 m2 v rovině a svahu do 1:5 | m2 | 3100 |  | 0 |  |  | základní |  | 0 | 0 | 0 | 0 | 0 | 4 | K | 2 |  |  |  | ROZPOCET | [5 empty] | 0 | 0 | 0 | 0 | 0 | 1 | 0 | 4 | 2112039438
| VV |  | podzimní hrabání | [14 empty] | VV | 2 | 1 | True | 0 | ROZPOCET
| VV |  | trávník*2 |  | 3100 | [12 empty] | VV | 2 | 2 | True | 1 | ROZPOCET
53 | K | 185851121 | Dovoz vody pro zálivku rostlin za vzdálenost do 1000 m | m3 | 316.24 |  | 0 |  |  | základní |  | 0 | 0 | 0 | 0 | 0 | 4 | K | 2 |  |  |  | ROZPOCET | [5 empty] | 0 | 0 | 0 | 0 | 0 | 1 | 0 | 4 | -164429997
| VV |  | voda |  | 316.24 | [12 empty] | VV | 2 | 2 | True | 1 | ROZPOCET
54 | K | R801obkm | odstranění obrostu kmene | kus | 4 |  | 0 |  |  | základní |  | 0 | 0 | 0 | 0 | 0 | 4 | K | 2 |  |  |  | ROZPOCET | [5 empty] | 0 | 0 | 0 | 0 | 0 | 1 | 0 | 4 | 1437946088
| VV |  | 4 |  | 4 | [12 empty] | VV | 2 | 2 | True | 1 | ROZPOCET
55 | K | R801odpp | odpíchnutí okrajů keřů a popínavek | m | 146 |  | 0 |  |  | základní |  | 0 | 0 | 0 | 0 | 0 | 4 | K | 2 |  |  |  | ROZPOCET | [5 empty] | 0 | 0 | 0 | 0 | 0 | 1 | 0 | 4 | -536673863
| VV |  | 2*2*(4,5*5+8+6) |  | 146 | [12 empty] | VV | 2 | 2 | True | 1 | ROZPOCET
| D | RP3 | 3 rok |  |  |  | 0 |  |  |  |  | 0 |  | 0.10776 |  | 0 | 1 | D | 1 |  |  |  | ROZPOCET | [11 empty] | 0
56 | K | R801odstjt | odstranění jutového obalu | kus | 4 |  | 0 |  |  | základní |  | 0 | 0 | 0 | 0 | 0 | 4 | K | 2 |  |  |  | ROZPOCET | [5 empty] | 0 | 0 | 0 | 0 | 0 | 1 | 0 | 4 | -907702411
| VV |  | stromy |  | 4 | [12 empty] | VV | 2 | 2 | True | 1 | ROZPOCET
57 | K | 183101313 | Jamky pro výsadbu s výměnou 100 % půdy zeminy tř 1 až 4 objem do 0,05 m3 v rovině a svahu do 1:5 | kus | 88 |  | 0 |  |  | základní |  | 0 | 0 | 0 | 0 | 0 | 4 | K | 2 |  |  |  | ROZPOCET | [5 empty] | 0 | 0 | 0 | 0 | 0 | 1 | 0 | 4 | 1629093826
| VV |  | uhynulí jedinci 10% | [14 empty] | VV | 2 | 1 | True | 0 | ROZPOCET
| VV |  | 88 |  | 88 | [12 empty] | VV | 2 | 2 | True | 1 | ROZPOCET
58 | K | 184102110 | Výsadba dřeviny s balem D do 0,1 m do jamky se zalitím v rovině a svahu do 1:5 | kus | 88 |  | 0 |  |  | základní |  | 0 | 0 | 0 | 0 | 0 | 4 | K | 2 |  |  |  | ROZPOCET | [5 empty] | 0 | 0 | 0 | 0 | 0 | 1 | 0 | 4 | 1345173179
59 | M | R801 | Zlatice prostřední (Forsythia x intermedia 'Maluch') 20-30cm, kontejner 2L | kus | 53 |  | 0 |  |  | základní |  | 0 | 0 | 0 | 0 | 0 | 8 | M | 2 |  |  |  | ROZPOCET | [5 empty] | 0 | 0 | 0 | 0 | 0 | 1 | 0 | 4 | 674018424
60 | M | R801sjs | Tavolník japonský (Spiraea japonica ´Shirobana´) 20-30cm, kontejner 2L | kus | 30 |  | 0 |  |  | základní |  | 0 | 0 | 0 | 0 | 0 | 8 | M | 2 |  |  |  | ROZPOCET | [5 empty] | 0 | 0 | 0 | 0 | 0 | 1 | 0 | 4 | 1885945015
61 | M | R801fa | Opletka čínská (Fallopia aubertii) 20-30cm, kontejner 2L | kus | 2 |  | 0 |  |  | základní |  | 0 | 0 | 0 | 0 | 0 | 8 | M | 2 |  |  |  | ROZPOCET | [5 empty] | 0 | 0 | 0 | 0 | 0 | 1 | 0 | 4 | 884997504
62 | M | R801ptv | Přísavník trojcípý (Parthenocissus tricuspuidata "Veitchii") 20-30cm, kontejner 2L | kus | 1 |  | 0 |  |  | základní |  | 0 | 0 | 0 | 0 | 0 | 8 | M | 2 |  |  |  | ROZPOCET | [5 empty] | 0 | 0 | 0 | 0 | 0 | 1 | 0 | 4 | 675401207
63 | M | R801cvl | Plamének plotní (Clematis vitalba L) 20-30cm, kontejner 2L | kus | 2 |  | 0 |  |  | základní |  | 0 | 0 | 0 | 0 | 0 | 8 | M | 2 |  |  |  | ROZPOCET | [5 empty] | 0 | 0 | 0 | 0 | 0 | 1 | 0 | 4 | 1459971488
64 | K | 184911421 | Mulčování rostlin kůrou tl do 0,1 m v rovině a svahu do 1:5 | m2 | 5.4 |  | 0 |  |  | základní |  | 0 | 0 | 0 | 0 | 0 | 4 | K | 2 |  |  |  | ROZPOCET | [5 empty] | 0 | 0 | 0 | 0 | 0 | 1 | 0 | 4 | 529987311
| VV |  | doplnění mulče 10% | [14 empty] | VV | 2 | 1 | True | 0 | ROZPOCET
| VV |  | keřeapop*0,1 |  | 5.4 | [12 empty] | VV | 2 | 2 | True | 1 | ROZPOCET
65 | M | 10391100 | kůra mulčovací VL | m3 | 0.056 |  | 0 |  |  | základní |  | 0 | 0.2 | 0.0112 | 0 | 0 | 8 | M | 2 |  |  |  | ROZPOCET | [5 empty] | 0 | 0 | 0 | 0 | 0 | 1 | 0 | 4 | -636600067
| VV |  | doplnění mulče 10% | [14 empty] | VV | 2 | 1 | True | 0 | ROZPOCET
| VV |  | keřeapop*0,1*0,1 |  | 0.54 | [12 empty] | VV | 2 | 2 | True | 1 | ROZPOCET
| VV |  | 0,54*0,103 'Přepočtené koeficientem množství |  | 0.056 | [12 empty] | VV | 2 | 2 | False | 1 | ROZPOCET
66 | K | 185804514 | Odplevelení souvislých keřových skupin v rovině a svahu do 1:5 | m2 | 270 |  | 0 |  |  | základní |  | 0 | 0 | 0 | 0 | 0 | 4 | K | 2 |  |  |  | ROZPOCET | [5 empty] | 0 | 0 | 0 | 0 | 0 | 1 | 0 | 4 | 1460348459
| VV |  | 54 |  | 54 | [12 empty] | VV | 2 | 2 | True | 0 | ROZPOCET
| VV |  | 4*keřeapop |  | 216 | [12 empty] | VV | 2 | 2 | True | 0 | ROZPOCET
| VV |  | Součet |  | 270 | [12 empty] | VV | 2 | 4 | True | 1 | ROZPOCET
67 | K | 111151221 | Pokosení trávníku parkového plochy do 10000 m2 s odvozem do 20 km v rovině a svahu do 1:5 | m2 | 17050 |  | 0 |  |  | základní |  | 0 | 0 | 0 | 0 | 0 | 4 | K | 2 |  |  |  | ROZPOCET | [5 empty] | 0 | 0 | 0 | 0 | 0 | 1 | 0 | 4 | 1613347085
| VV |  | 1550 |  | 1550 | [12 empty] | VV | 2 | 2 | True | 0 | ROZPOCET
| VV |  | 10*trávník |  | 15500 | [12 empty] | VV | 2 | 2 | True | 0 | ROZPOCET
| VV |  | Součet |  | 17050 | [12 empty] | VV | 2 | 4 | True | 1 | ROZPOCET
68 | K | 183403153 | Obdělání půdy hrabáním v rovině a svahu do 1:5 | m2 | 1550 |  | 0 |  |  | základní |  | 0 | 0 | 0 | 0 | 0 | 4 | K | 2 |  |  |  | ROZPOCET | [5 empty] | 0 | 0 | 0 | 0 | 0 | 1 | 0 | 4 | 727193935
| VV |  | jarní vyhrabání | [14 empty] | VV | 2 | 1 | True | 0 | ROZPOCET
| VV |  | trávník |  | 1550 | [12 empty] | VV | 2 | 2 | True | 1 | ROZPOCET
69 | K | 183552431 | Hnojení tekutými hnojivy se zapravením do půdy v množství do 2 t/ha ploch do 5 ha sklonu do 5° | ha | 0.315 |  | 0 |  |  | základní |  | 0 | 0 | 0 | 0 | 0 | 4 | K | 2 |  |  |  | ROZPOCET | [5 empty] | 0 | 0 | 0 | 0 | 0 | 1 | 0 | 4 | -1478191478
| VV |  | 2*trávník*0,0001 |  | 0.31 | [12 empty] | VV | 2 | 2 | True | 0 | ROZPOCET
| VV |  | 1*keřeapop*0,0001 |  | 0.005 | [12 empty] | VV | 2 | 2 | True | 0 | ROZPOCET
| VV |  | Součet |  | 0.315 | [12 empty] | VV | 2 | 4 | True | 1 | ROZPOCET
70 | M | 251911550 | hnojivo průmyslové Cererit (bal. 5 kg) | kg | 96.24 |  | 0 |  |  | základní |  | 0 | 0.001 | 0.09624 | 0 | 0 | 8 | M | 2 |  |  |  | ROZPOCET | [5 empty] | 0 | 0 | 0 | 0 | 0 | 1 | 0 | 4 | 501520764
| VV |  | 0,03*2*trávník |  | 93 | [12 empty] | VV | 2 | 2 | True | 0 | ROZPOCET
| VV |  | 0,03*2*keřeapop |  | 3.24 | [12 empty] | VV | 2 | 2 | True | 0 | ROZPOCET
| VV |  | Součet |  | 96.24 | [12 empty] | VV | 2 | 4 | True | 1 | ROZPOCET
71 | K | 184215133 | Ukotvení kmene dřevin třemi kůly D do 0,1 m délky do 3 m | kus | 4 |  | 0 |  |  | základní |  | 0 | 6e-05 | 0.00024 | 0 | 0 | 4 | K | 2 |  |  |  | ROZPOCET | [5 empty] | 0 | 0 | 0 | 0 | 0 | 1 | 0 | 4 | 1968120039
| VV |  | oprava ukotvení stromů | [14 empty] | VV | 2 | 1 | True | 0 | ROZPOCET
| VV |  | stromy |  | 4 | [12 empty] | VV | 2 | 2 | True | 1 | ROZPOCET
72 | K | 184801121 | Ošetřování vysazených dřevin soliterních v rovině a svahu do 1:5 | kus | 20 |  | 0 |  |  | základní |  | 0 | 0 | 0 | 0 | 0 | 4 | K | 2 |  |  |  | ROZPOCET | [5 empty] | 0 | 0 | 0 | 0 | 0 | 1 | 0 | 4 | 1029411745
| VV |  | 5*stromy |  | 20 | [12 empty] | VV | 2 | 2 | True | 1 | ROZPOCET
73 | K | 184802611 | Chemické odplevelení po založení kultury postřikem na široko v rovině a svahu do 1:5 | m2 | 1550 |  | 0 |  |  | základní |  | 0 | 0 | 0 | 0 | 0 | 4 | K | 2 |  |  |  | ROZPOCET | [5 empty] | 0 | 0 | 0 | 0 | 0 | 1 | 0 | 4 | 1563196937
| VV |  | trávník |  | 1550 | [12 empty] | VV | 2 | 2 | True | 1 | ROZPOCET
74 | M | R8001sh | selektivní herbicid proti dvouděložným rostlinám | l | 1.456 |  | 0 |  |  | základní |  | 0 | 0 | 0 | 0 | 0 | 8 | M | 2 |  |  |  | ROZPOCET | [5 empty] | 0 | 0 | 0 | 0 | 0 | 1 | 0 | 4 | 1789965315
| VV |  | 0,0008*5*keřeapop+0,0008*trávník |  | 1.456 | [12 empty] | VV | 2 | 2 | True | 1 | ROZPOCET
75 | K | 184807103 | Okopání sazenic zemina 3 | kus | 270 |  | 0 |  |  | základní |  | 0 | 0 | 0 | 0 | 0 | 4 | K | 2 |  |  |  | ROZPOCET | [5 empty] | 0 | 0 | 0 | 0 | 0 | 1 | 0 | 4 | -582445628
| VV |  | 5*keřeapop |  | 270 | [12 empty] | VV | 2 | 2 | True | 1 | ROZPOCET
76 | K | 184817114 | Řez trvalek ve vegetačním období v rovině nebo ve svahu do 1:5 odstranění odkvetlých květenství plošně | m2 | 1852.8 |  | 0 |  |  | základní |  | 0 | 0 | 0 | 0 | 0 | 4 | K | 2 |  |  |  | ROZPOCET | [5 empty] | 0 | 0 | 0 | 0 | 0 | 1 | 0 | 4 | -135702291
| VV |  | 231,6*8 |  | 1852.8 | [12 empty] | VV | 2 | 2 | True | 1 | ROZPOCET
77 | K | 184911111 | Znovuuvázání dřeviny ke kůlům | kus | 4 |  | 0 |  |  | základní |  | 0 | 2e-05 | 8e-05 | 0 | 0 | 4 | K | 2 |  |  |  | ROZPOCET | [5 empty] | 0 | 0 | 0 | 0 | 0 | 1 | 0 | 4 | -683942278
| VV |  | stromy |  | 4 | [12 empty] | VV | 2 | 2 | True | 1 | ROZPOCET
78 | K | 185804312 | Zalití rostlin vodou plocha přes 20 m2 | m3 | 316 |  | 0 |  |  | základní |  | 0 | 0 | 0 | 0 | 0 | 4 | K | 2 |  |  |  | ROZPOCET | [5 empty] | 0 | 0 | 0 | 0 | 0 | 1 | 0 | 4 | 1955284077
| VV |  | 20*trávník*0,01 |  | 310 | [12 empty] | VV | 2 | 2 | True | 0 | ROZPOCET
| VV |  | 5*keřeapop*0,02 |  | 5.4 | [12 empty] | VV | 2 | 2 | True | 0 | ROZPOCET
| VV |  | 5*stromy*0,03 |  | 0.6 | [12 empty] | VV | 2 | 2 | True | 0 | ROZPOCET
| VV |  | Součet |  | 316 | [12 empty] | VV | 2 | 4 | True | 1 | ROZPOCET
79 | K | 185804513 | Odplevelení dřevin soliterních v rovině a svahu do 1:5 | m2 | 7.069 |  | 0 |  |  | základní |  | 0 | 0 | 0 | 0 | 0 | 4 | K | 2 |  |  |  | ROZPOCET | [5 empty] | 0 | 0 | 0 | 0 | 0 | 1 | 0 | 4 | -1782184594
| VV |  | stromy*pi*0,75*0,75 |  | 7.069 | [12 empty] | VV | 2 | 2 | True | 1 | ROZPOCET
80 | K | 185811112 | Shrabání listí bez pokryvných rostlin vrstvy přes 50 do 100 mm pl do 1000 m2 v rovině a svahu do 1:5 | m2 | 3100 |  | 0 |  |  | základní |  | 0 | 0 | 0 | 0 | 0 | 4 | K | 2 |  |  |  | ROZPOCET | [5 empty] | 0 | 0 | 0 | 0 | 0 | 1 | 0 | 4 | 836593622
| VV |  | podzimní hrabání | [14 empty] | VV | 2 | 1 | True | 0 | ROZPOCET
| VV |  | trávník*2 |  | 3100 | [12 empty] | VV | 2 | 2 | True | 1 | ROZPOCET
81 | K | 185851121 | Dovoz vody pro zálivku rostlin za vzdálenost do 1000 m | m3 | 316 |  | 0 |  |  | základní |  | 0 | 0 | 0 | 0 | 0 | 4 | K | 2 |  |  |  | ROZPOCET | [5 empty] | 0 | 0 | 0 | 0 | 0 | 1 | 0 | 4 | -1453362372
| VV |  | 316 |  | 316 | [12 empty] | VV | 2 | 2 | True | 1 | ROZPOCET
82 | K | R801obkm | odstranění obrostu kmene | kus | 4 |  | 0 |  |  | základní |  | 0 | 0 | 0 | 0 | 0 | 4 | K | 2 |  |  |  | ROZPOCET | [5 empty] | 0 | 0 | 0 | 0 | 0 | 1 | 0 | 4 | -800954938
| VV |  | 4 |  | 4 | [12 empty] | VV | 2 | 2 | True | 1 | ROZPOCET
83 | K | R801odpp | odpíchnutí okrajů keřů a popínavek | m | 146 |  | 0 |  |  | základní |  | 0 | 0 | 0 | 0 | 0 | 4 | K | 2 |  |  |  | ROZPOCET | [5 empty] | 0 | 0 | 0 | 0 | 0 | 1 | 0 | 4 | -1568372347
| VV |  | 2*2*(4,5*5+8+6) |  | 146 | [12 empty] | VV | 2 | 2 | True | 1 | ROZPOCET
| D | RP4 | 4 rok |  |  |  | 0 |  |  |  |  | 0 |  | 0.10776 |  | 0 | 1 | D | 1 |  |  |  | ROZPOCET | [11 empty] | 0
84 | K | 184852322 | Řez stromu výchovný alejových stromů výšky přes 4 do 6 m | kus | 4 |  | 0 |  |  | základní |  | 0 | 0 | 0 | 0 | 0 | 4 | K | 2 |  |  |  | ROZPOCET | [5 empty] | 0 | 0 | 0 | 0 | 0 | 1 | 0 | 4 | -1867905794
| VV |  | stromy |  | 4 | [12 empty] | VV | 2 | 2 | True | 1 | ROZPOCET
85 | K | 184911421 | Mulčování rostlin kůrou tl do 0,1 m v rovině a svahu do 1:5 | m2 | 5.4 |  | 0 |  |  | základní |  | 0 | 0 | 0 | 0 | 0 | 4 | K | 2 |  |  |  | ROZPOCET | [5 empty] | 0 | 0 | 0 | 0 | 0 | 1 | 0 | 4 | 542208150
| VV |  | doplnění mulče 10% | [14 empty] | VV | 2 | 1 | True | 0 | ROZPOCET
| VV |  | keřeapop*0,1 |  | 5.4 | [12 empty] | VV | 2 | 2 | True | 1 | ROZPOCET
86 | M | 10391100 | kůra mulčovací VL | m3 | 0.056 |  | 0 |  |  | základní |  | 0 | 0.2 | 0.0112 | 0 | 0 | 8 | M | 2 |  |  |  | ROZPOCET | [5 empty] | 0 | 0 | 0 | 0 | 0 | 1 | 0 | 4 | 716967582
| VV |  | doplnění mulče 10% | [14 empty] | VV | 2 | 1 | True | 0 | ROZPOCET
| VV |  | keřeapop*0,1*0,1 |  | 0.54 | [12 empty] | VV | 2 | 2 | True | 1 | ROZPOCET
| VV |  | 0,54*0,103 'Přepočtené koeficientem množství |  | 0.056 | [12 empty] | VV | 2 | 2 | False | 1 | ROZPOCET
87 | K | 185804514 | Odplevelení souvislých keřových skupin v rovině a svahu do 1:5 | m2 | 162 |  | 0 |  |  | základní |  | 0 | 0 | 0 | 0 | 0 | 4 | K | 2 |  |  |  | ROZPOCET | [5 empty] | 0 | 0 | 0 | 0 | 0 | 1 | 0 | 4 | 619917895
| VV |  | 54 |  | 54 | [12 empty] | VV | 2 | 2 | True | 0 | ROZPOCET
| VV |  | 2*keřeapop |  | 108 | [12 empty] | VV | 2 | 2 | True | 0 | ROZPOCET
| VV |  | Součet |  | 162 | [12 empty] | VV | 2 | 4 | True | 1 | ROZPOCET
88 | K | 111151221 | Pokosení trávníku parkového plochy do 10000 m2 s odvozem do 20 km v rovině a svahu do 1:5 | m2 | 17050 |  | 0 |  |  | základní |  | 0 | 0 | 0 | 0 | 0 | 4 | K | 2 |  |  |  | ROZPOCET | [5 empty] | 0 | 0 | 0 | 0 | 0 | 1 | 0 | 4 | -2002889427
| VV |  | 1550 |  | 1550 | [12 empty] | VV | 2 | 2 | True | 0 | ROZPOCET
| VV |  | 10*trávník |  | 15500 | [12 empty] | VV | 2 | 2 | True | 0 | ROZPOCET
| VV |  | Součet |  | 17050 | [12 empty] | VV | 2 | 4 | True | 1 | ROZPOCET
89 | K | 183403153 | Obdělání půdy hrabáním v rovině a svahu do 1:5 | m2 | 1550 |  | 0 |  |  | základní |  | 0 | 0 | 0 | 0 | 0 | 4 | K | 2 |  |  |  | ROZPOCET | [5 empty] | 0 | 0 | 0 | 0 | 0 | 1 | 0 | 4 | 946405410
| VV |  | jarní vyhrabání | [14 empty] | VV | 2 | 1 | True | 0 | ROZPOCET
| VV |  | trávník |  | 1550 | [12 empty] | VV | 2 | 2 | True | 1 | ROZPOCET
90 | K | 183552431 | Hnojení tekutými hnojivy se zapravením do půdy v množství do 2 t/ha ploch do 5 ha sklonu do 5° | ha | 0.315 |  | 0 |  |  | základní |  | 0 | 0 | 0 | 0 | 0 | 4 | K | 2 |  |  |  | ROZPOCET | [5 empty] | 0 | 0 | 0 | 0 | 0 | 1 | 0 | 4 | 1491348821
| VV |  | 2*trávník*0,0001 |  | 0.31 | [12 empty] | VV | 2 | 2 | True | 0 | ROZPOCET
| VV |  | 1*keřeapop*0,0001 |  | 0.005 | [12 empty] | VV | 2 | 2 | True | 0 | ROZPOCET
| VV |  | Součet |  | 0.315 | [12 empty] | VV | 2 | 4 | True | 1 | ROZPOCET
91 | M | 251911550 | hnojivo průmyslové Cererit (bal. 5 kg) | kg | 96.24 |  | 0 |  |  | základní |  | 0 | 0.001 | 0.09624 | 0 | 0 | 8 | M | 2 |  |  |  | ROZPOCET | [5 empty] | 0 | 0 | 0 | 0 | 0 | 1 | 0 | 4 | 1550675342
| VV |  | 0,03*2*trávník |  | 93 | [12 empty] | VV | 2 | 2 | True | 0 | ROZPOCET
| VV |  | 0,03*2*keřeapop |  | 3.24 | [12 empty] | VV | 2 | 2 | True | 0 | ROZPOCET
| VV |  | Součet |  | 96.24 | [12 empty] | VV | 2 | 4 | True | 1 | ROZPOCET
92 | K | 184215133 | Ukotvení kmene dřevin třemi kůly D do 0,1 m délky do 3 m | kus | 4 |  | 0 |  |  | základní |  | 0 | 6e-05 | 0.00024 | 0 | 0 | 4 | K | 2 |  |  |  | ROZPOCET | [5 empty] | 0 | 0 | 0 | 0 | 0 | 1 | 0 | 4 | 114309227
| VV |  | oprava ukotvení stromů | [14 empty] | VV | 2 | 1 | True | 0 | ROZPOCET
| VV |  | stromy |  | 4 | [12 empty] | VV | 2 | 2 | True | 1 | ROZPOCET
93 | K | 184801121 | Ošetřování vysazených dřevin soliterních v rovině a svahu do 1:5 | kus | 20 |  | 0 |  |  | základní |  | 0 | 0 | 0 | 0 | 0 | 4 | K | 2 |  |  |  | ROZPOCET | [5 empty] | 0 | 0 | 0 | 0 | 0 | 1 | 0 | 4 | 382245263
| VV |  | 5*stromy |  | 20 | [12 empty] | VV | 2 | 2 | True | 1 | ROZPOCET
94 | K | 184802611 | Chemické odplevelení po založení kultury postřikem na široko v rovině a svahu do 1:5 | m2 | 1550 |  | 0 |  |  | základní |  | 0 | 0 | 0 | 0 | 0 | 4 | K | 2 |  |  |  | ROZPOCET | [5 empty] | 0 | 0 | 0 | 0 | 0 | 1 | 0 | 4 | -1636830151
| VV |  | trávník |  | 1550 | [12 empty] | VV | 2 | 2 | True | 1 | ROZPOCET
95 | M | R8001sh | selektivní herbicid proti dvouděložným rostlinám | l | 1.456 |  | 0 |  |  | základní |  | 0 | 0 | 0 | 0 | 0 | 8 | M | 2 |  |  |  | ROZPOCET | [5 empty] | 0 | 0 | 0 | 0 | 0 | 1 | 0 | 4 | 199452102
| VV |  | 0,0008*5*keřeapop+0,0008*trávník |  | 1.456 | [12 empty] | VV | 2 | 2 | True | 1 | ROZPOCET
96 | K | 184807103 | Okopání sazenic zemina 3 | kus | 162 |  | 0 |  |  | základní |  | 0 | 0 | 0 | 0 | 0 | 4 | K | 2 |  |  |  | ROZPOCET | [5 empty] | 0 | 0 | 0 | 0 | 0 | 1 | 0 | 4 | 26615426
| VV |  | 3*keřeapop |  | 162 | [12 empty] | VV | 2 | 2 | True | 1 | ROZPOCET
97 | K | 184817114 | Řez trvalek ve vegetačním období v rovině nebo ve svahu do 1:5 odstranění odkvetlých květenství plošně | m2 | 1852.8 |  | 0 |  |  | základní |  | 0 | 0 | 0 | 0 | 0 | 4 | K | 2 |  |  |  | ROZPOCET | [5 empty] | 0 | 0 | 0 | 0 | 0 | 1 | 0 | 4 | 1229829402
| VV |  | 231,6*8 |  | 1852.8 | [12 empty] | VV | 2 | 2 | True | 1 | ROZPOCET
98 | K | 184911111 | Znovuuvázání dřeviny ke kůlům | kus | 4 |  | 0 |  |  | základní |  | 0 | 2e-05 | 8e-05 | 0 | 0 | 4 | K | 2 |  |  |  | ROZPOCET | [5 empty] | 0 | 0 | 0 | 0 | 0 | 1 | 0 | 4 | -253861945
| VV |  | stromy |  | 4 | [12 empty] | VV | 2 | 2 | True | 1 | ROZPOCET
99 | K | 185804312 | Zalití rostlin vodou plocha přes 20 m2 | m3 | 312.76 |  | 0 |  |  | základní |  | 0 | 0 | 0 | 0 | 0 | 4 | K | 2 |  |  |  | ROZPOCET | [5 empty] | 0 | 0 | 0 | 0 | 0 | 1 | 0 | 4 | 1060537473
| VV |  | 20*trávník*0,01 |  | 310 | [12 empty] | VV | 2 | 2 | True | 0 | ROZPOCET
| VV |  | 2*keřeapop*0,02 |  | 2.16 | [12 empty] | VV | 2 | 2 | True | 0 | ROZPOCET
| VV |  | 5*stromy*0,03 |  | 0.6 | [12 empty] | VV | 2 | 2 | True | 0 | ROZPOCET
| VV |  | Součet |  | 312.76 | [12 empty] | VV | 2 | 4 | True | 1 | ROZPOCET
100 | K | 185804513 | Odplevelení dřevin soliterních v rovině a svahu do 1:5 | m2 | 7.069 |  | 0 |  |  | základní |  | 0 | 0 | 0 | 0 | 0 | 4 | K | 2 |  |  |  | ROZPOCET | [5 empty] | 0 | 0 | 0 | 0 | 0 | 1 | 0 | 4 | 1088835452
| VV |  | stromy*pi*0,75*0,75 |  | 7.069 | [12 empty] | VV | 2 | 2 | True | 1 | ROZPOCET
101 | K | 185811112 | Shrabání listí bez pokryvných rostlin vrstvy přes 50 do 100 mm pl do 1000 m2 v rovině a svahu do 1:5 | m2 | 3100 |  | 0 |  |  | základní |  | 0 | 0 | 0 | 0 | 0 | 4 | K | 2 |  |  |  | ROZPOCET | [5 empty] | 0 | 0 | 0 | 0 | 0 | 1 | 0 | 4 | -967055296
| VV |  | podzimní hrabání | [14 empty] | VV | 2 | 1 | True | 0 | ROZPOCET
| VV |  | trávník*2 |  | 3100 | [12 empty] | VV | 2 | 2 | True | 1 | ROZPOCET
102 | K | 185851121 | Dovoz vody pro zálivku rostlin za vzdálenost do 1000 m | m3 | 312.76 |  | 0 |  |  | základní |  | 0 | 0 | 0 | 0 | 0 | 4 | K | 2 |  |  |  | ROZPOCET | [5 empty] | 0 | 0 | 0 | 0 | 0 | 1 | 0 | 4 | -1674499964
| VV |  | 312,76 |  | 312.76 | [12 empty] | VV | 2 | 2 | True | 1 | ROZPOCET
103 | K | R801obkm | odstranění obrostu kmene | kus | 4 |  | 0 |  |  | základní |  | 0 | 0 | 0 | 0 | 0 | 4 | K | 2 |  |  |  | ROZPOCET | [5 empty] | 0 | 0 | 0 | 0 | 0 | 1 | 0 | 4 | -1179376883
| VV |  | 4 |  | 4 | [12 empty] | VV | 2 | 2 | True | 1 | ROZPOCET
104 | K | R801odpp | odpíchnutí okrajů keřů a popínavek | m | 146 |  | 0 |  |  | základní |  | 0 | 0 | 0 | 0 | 0 | 4 | K | 2 |  |  |  | ROZPOCET | [5 empty] | 0 | 0 | 0 | 0 | 0 | 1 | 0 | 4 | 1041448360
| VV |  | 2*2*(4,5*5+8+6) |  | 146 | [12 empty] | VV | 2 | 2 | True | 1 | ROZPOCET
| D | RP5 | 5 rok |  |  |  | 0 |  |  |  |  | 0 |  | 0.10776 |  | 0 | 1 | D | 1 |  |  |  | ROZPOCET | [11 empty] | 0
105 | K | R801odstk | odstranění kotvení | kus | 4 |  | 0 |  |  | základní |  | 0 | 0 | 0 | 0 | 0 | 4 | K | 2 |  |  |  | ROZPOCET | [5 empty] | 0 | 0 | 0 | 0 | 0 | 1 | 0 | 4 | -867411946
| VV |  | stromy |  | 4 | [12 empty] | VV | 2 | 2 | True | 1 | ROZPOCET
106 | K | 184911421 | Mulčování rostlin kůrou tl do 0,1 m v rovině a svahu do 1:5 | m2 | 5.4 |  | 0 |  |  | základní |  | 0 | 0 | 0 | 0 | 0 | 4 | K | 2 |  |  |  | ROZPOCET | [5 empty] | 0 | 0 | 0 | 0 | 0 | 1 | 0 | 4 | -1840372177
| VV |  | doplnění mulče 10% | [14 empty] | VV | 2 | 1 | True | 0 | ROZPOCET
| VV |  | keřeapop*0,1 |  | 5.4 | [12 empty] | VV | 2 | 2 | True | 1 | ROZPOCET
107 | M | 10391100 | kůra mulčovací VL | m3 | 0.056 |  | 0 |  |  | základní |  | 0 | 0.2 | 0.0112 | 0 | 0 | 8 | M | 2 |  |  |  | ROZPOCET | [5 empty] | 0 | 0 | 0 | 0 | 0 | 1 | 0 | 4 | 38900457
| VV |  | doplnění mulče 10% | [14 empty] | VV | 2 | 1 | True | 0 | ROZPOCET
| VV |  | keřeapop*0,1*0,1 |  | 0.54 | [12 empty] | VV | 2 | 2 | True | 1 | ROZPOCET
| VV |  | 0,54*0,103 'Přepočtené koeficientem množství |  | 0.056 | [12 empty] | VV | 2 | 2 | False | 1 | ROZPOCET
108 | K | 185804514 | Odplevelení souvislých keřových skupin v rovině a svahu do 1:5 | m2 | 162 |  | 0 |  |  | základní |  | 0 | 0 | 0 | 0 | 0 | 4 | K | 2 |  |  |  | ROZPOCET | [5 empty] | 0 | 0 | 0 | 0 | 0 | 1 | 0 | 4 | -664216127
| VV |  | 54 |  | 54 | [12 empty] | VV | 2 | 2 | True | 0 | ROZPOCET
| VV |  | 2*keřeapop |  | 108 | [12 empty] | VV | 2 | 2 | True | 0 | ROZPOCET
| VV |  | Součet |  | 162 | [12 empty] | VV | 2 | 4 | True | 1 | ROZPOCET
109 | K | 111151221 | Pokosení trávníku parkového plochy do 10000 m2 s odvozem do 20 km v rovině a svahu do 1:5 | m2 | 17050 |  | 0 |  |  | základní |  | 0 | 0 | 0 | 0 | 0 | 4 | K | 2 |  |  |  | ROZPOCET | [5 empty] | 0 | 0 | 0 | 0 | 0 | 1 | 0 | 4 | 1574416143
| VV |  | 1550 |  | 1550 | [12 empty] | VV | 2 | 2 | True | 0 | ROZPOCET
| VV |  | 10*trávník |  | 15500 | [12 empty] | VV | 2 | 2 | True | 0 | ROZPOCET
| VV |  | Součet |  | 17050 | [12 empty] | VV | 2 | 4 | True | 1 | ROZPOCET
110 | K | 183403153 | Obdělání půdy hrabáním v rovině a svahu do 1:5 | m2 | 1550 |  | 0 |  |  | základní |  | 0 | 0 | 0 | 0 | 0 | 4 | K | 2 |  |  |  | ROZPOCET | [5 empty] | 0 | 0 | 0 | 0 | 0 | 1 | 0 | 4 | -782417803
| VV |  | jarní vyhrabání | [14 empty] | VV | 2 | 1 | True | 0 | ROZPOCET
| VV |  | trávník |  | 1550 | [12 empty] | VV | 2 | 2 | True | 1 | ROZPOCET
111 | K | 183552431 | Hnojení tekutými hnojivy se zapravením do půdy v množství do 2 t/ha ploch do 5 ha sklonu do 5° | ha | 0.315 |  | 0 |  |  | základní |  | 0 | 0 | 0 | 0 | 0 | 4 | K | 2 |  |  |  | ROZPOCET | [5 empty] | 0 | 0 | 0 | 0 | 0 | 1 | 0 | 4 | -730839451
| VV |  | 2*trávník*0,0001 |  | 0.31 | [12 empty] | VV | 2 | 2 | True | 0 | ROZPOCET
| VV |  | 1*keřeapop*0,0001 |  | 0.005 | [12 empty] | VV | 2 | 2 | True | 0 | ROZPOCET
| VV |  | Součet |  | 0.315 | [12 empty] | VV | 2 | 4 | True | 1 | ROZPOCET
112 | M | 251911550 | hnojivo průmyslové Cererit (bal. 5 kg) | kg | 96.24 |  | 0 |  |  | základní |  | 0 | 0.001 | 0.09624 | 0 | 0 | 8 | M | 2 |  |  |  | ROZPOCET | [5 empty] | 0 | 0 | 0 | 0 | 0 | 1 | 0 | 4 | 1892752636
| VV |  | 0,03*2*trávník |  | 93 | [12 empty] | VV | 2 | 2 | True | 0 | ROZPOCET
| VV |  | 0,03*2*keřeapop |  | 3.24 | [12 empty] | VV | 2 | 2 | True | 0 | ROZPOCET
| VV |  | Součet |  | 96.24 | [12 empty] | VV | 2 | 4 | True | 1 | ROZPOCET
113 | K | 184215133 | Ukotvení kmene dřevin třemi kůly D do 0,1 m délky do 3 m | kus | 4 |  | 0 |  |  | základní |  | 0 | 6e-05 | 0.00024 | 0 | 0 | 4 | K | 2 |  |  |  | ROZPOCET | [5 empty] | 0 | 0 | 0 | 0 | 0 | 1 | 0 | 4 | -303516302
| VV |  | oprava ukotvení stromů | [14 empty] | VV | 2 | 1 | True | 0 | ROZPOCET
| VV |  | stromy |  | 4 | [12 empty] | VV | 2 | 2 | True | 1 | ROZPOCET
114 | K | 184801121 | Ošetřování vysazených dřevin soliterních v rovině a svahu do 1:5 | kus | 20 |  | 0 |  |  | základní |  | 0 | 0 | 0 | 0 | 0 | 4 | K | 2 |  |  |  | ROZPOCET | [5 empty] | 0 | 0 | 0 | 0 | 0 | 1 | 0 | 4 | -1962196647
| VV |  | 5*stromy |  | 20 | [12 empty] | VV | 2 | 2 | True | 1 | ROZPOCET
115 | K | 184802611 | Chemické odplevelení po založení kultury postřikem na široko v rovině a svahu do 1:5 | m2 | 1550 |  | 0 |  |  | základní |  | 0 | 0 | 0 | 0 | 0 | 4 | K | 2 |  |  |  | ROZPOCET | [5 empty] | 0 | 0 | 0 | 0 | 0 | 1 | 0 | 4 | -934686852
| VV |  | trávník |  | 1550 | [12 empty] | VV | 2 | 2 | True | 1 | ROZPOCET
116 | M | R8001sh | selektivní herbicid proti dvouděložným rostlinám | l | 1.456 |  | 0 |  |  | základní |  | 0 | 0 | 0 | 0 | 0 | 8 | M | 2 |  |  |  | ROZPOCET | [5 empty] | 0 | 0 | 0 | 0 | 0 | 1 | 0 | 4 | -1622211116
| VV |  | 0,0008*5*keřeapop+0,0008*trávník |  | 1.456 | [12 empty] | VV | 2 | 2 | True | 1 | ROZPOCET
117 | K | 184807103 | Okopání sazenic zemina 3 | kus | 162 |  | 0 |  |  | základní |  | 0 | 0 | 0 | 0 | 0 | 4 | K | 2 |  |  |  | ROZPOCET | [5 empty] | 0 | 0 | 0 | 0 | 0 | 1 | 0 | 4 | 2055184757
| VV |  | 3*keřeapop |  | 162 | [12 empty] | VV | 2 | 2 | True | 1 | ROZPOCET
118 | K | 184817114 | Řez trvalek ve vegetačním období v rovině nebo ve svahu do 1:5 odstranění odkvetlých květenství plošně | m2 | 1852.8 |  | 0 |  |  | základní |  | 0 | 0 | 0 | 0 | 0 | 4 | K | 2 |  |  |  | ROZPOCET | [5 empty] | 0 | 0 | 0 | 0 | 0 | 1 | 0 | 4 | -1794917517
| VV |  | 231,6*8 |  | 1852.8 | [12 empty] | VV | 2 | 2 | True | 1 | ROZPOCET
119 | K | 184911111 | Znovuuvázání dřeviny ke kůlům | kus | 4 |  | 0 |  |  | základní |  | 0 | 2e-05 | 8e-05 | 0 | 0 | 4 | K | 2 |  |  |  | ROZPOCET | [5 empty] | 0 | 0 | 0 | 0 | 0 | 1 | 0 | 4 | 217211880
| VV |  | stromy |  | 4 | [12 empty] | VV | 2 | 2 | True | 1 | ROZPOCET
120 | K | 185804312 | Zalití rostlin vodou plocha přes 20 m2 | m3 | 312.76 |  | 0 |  |  | základní |  | 0 | 0 | 0 | 0 | 0 | 4 | K | 2 |  |  |  | ROZPOCET | [5 empty] | 0 | 0 | 0 | 0 | 0 | 1 | 0 | 4 | 72020655
| VV |  | 20*trávník*0,01 |  | 310 | [12 empty] | VV | 2 | 2 | True | 0 | ROZPOCET
| VV |  | 2*keřeapop*0,02 |  | 2.16 | [12 empty] | VV | 2 | 2 | True | 0 | ROZPOCET
| VV |  | 5*stromy*0,03 |  | 0.6 | [12 empty] | VV | 2 | 2 | True | 0 | ROZPOCET
| VV |  | Součet |  | 312.76 | [12 empty] | VV | 2 | 4 | True | 1 | ROZPOCET
121 | K | 185804513 | Odplevelení dřevin soliterních v rovině a svahu do 1:5 | m2 | 7.069 |  | 0 |  |  | základní |  | 0 | 0 | 0 | 0 | 0 | 4 | K | 2 |  |  |  | ROZPOCET | [5 empty] | 0 | 0 | 0 | 0 | 0 | 1 | 0 | 4 | 866505810
| VV |  | stromy*pi*0,75*0,75 |  | 7.069 | [12 empty] | VV | 2 | 2 | True | 1 | ROZPOCET
122 | K | 185811112 | Shrabání listí bez pokryvných rostlin vrstvy přes 50 do 100 mm pl do 1000 m2 v rovině a svahu do 1:5 | m2 | 3100 |  | 0 |  |  | základní |  | 0 | 0 | 0 | 0 | 0 | 4 | K | 2 |  |  |  | ROZPOCET | [5 empty] | 0 | 0 | 0 | 0 | 0 | 1 | 0 | 4 | -2002544663
| VV |  | podzimní hrabání | [14 empty] | VV | 2 | 1 | True | 0 | ROZPOCET
| VV |  | trávník*2 |  | 3100 | [12 empty] | VV | 2 | 2 | True | 1 | ROZPOCET
123 | K | 185851121 | Dovoz vody pro zálivku rostlin za vzdálenost do 1000 m | m3 | 312.76 |  | 0 |  |  | základní |  | 0 | 0 | 0 | 0 | 0 | 4 | K | 2 |  |  |  | ROZPOCET | [5 empty] | 0 | 0 | 0 | 0 | 0 | 1 | 0 | 4 | 1458897913
| VV |  | 312,76 |  | 312.76 | [12 empty] | VV | 2 | 2 | True | 1 | ROZPOCET
124 | K | R801obkm | odstranění obrostu kmene | kus | 4 |  | 0 |  |  | základní |  | 0 | 0 | 0 | 0 | 0 | 4 | K | 2 |  |  |  | ROZPOCET | [5 empty] | 0 | 0 | 0 | 0 | 0 | 1 | 0 | 4 | 1346961845
| VV |  | 4 |  | 4 | [12 empty] | VV | 2 | 2 | True | 1 | ROZPOCET
125 | K | R801odpp | odpíchnutí okrajů keřů a popínavek | m | 146 |  | 0 |  |  | základní |  | 0 | 0 | 0 | 0 | 0 | 4 | K | 2 |  |  |  | ROZPOCET | [5 empty] | 0 | 0 | 0 | 0 | 0 | 1 | 0 | 4 | -1093815405
| VV |  | 2*2*(4,5*5+8+6) |  | 146 | [12 empty] | VV | 2 | 2 | True | 1 | ROZPOCET

## Seznam figur
SEZNAM FIGUR
Kód: | 20201121
Stavba: | Výškovická ul. prostor mezi ul. Svornosti a Čujkovova, Ostrava-Jih
Datum: | 27. 10. 2021
Kód | Popis | MJ | Výměra
002 | vedlejší rozpočtové náklady - neuznatelné
ploty | ploty | m | 1836
| dle F2.b |  | 0
ploty | 915+130+295+120+152+224 |  | 1836
Použití figury:
119003227 | Mobilní plotová zábrana vyplněná dráty výšky do 2,2 m pro zabezpečení výkopu zřízení | m | 1836
119003228 | Mobilní plotová zábrana vyplněná dráty výšky do 2,2 m pro zabezpečení výkopu odstranění | m | 1836
003 | SO 101 KOMUNIKACE - uznatelné
bo1025 | bo1025 | m | 1014.8
| dle D1.1.2.a; D1.1.2.c |  | 0
| Přepočteno koeficientem 1,05 (pro prořez 5%) |  | 0
| 73,7+4,2+2,7+23,8+2*5,1+4+6,3+2,5+6,4+6,3+2,6+5,9+5,6+16*3,5+26,9+4,5+3*4,7+34,6+7+3*2+3,8+2*4,5+3,6+11,8+14,1 |  | 345.6
| 16,5+2,7*2+5+3,5+10,7+3*3,2+14,9*2+4*3,5+19,5+2*(8+3,7)+3,1+5,4+57,2+26,1+10,7+2*15,9+2*0,5+3+4,2+7,1+7,1+4,2 |  | 298.3
| 5+15,2+2*9,9+9,8*2+4,3*2+2*24,5+10,9+37,2+22,3+2*28+2*23,1+7,5*2+7,5*2+9,3*2+3,5+2,9+8,7+3+6,5+4,7+3,2 |  | 370.9
bo1025 | Součet |  | 1014.8
Použití figury:
59217017 | obrubník betonový chodníkový 100x10x25 cm | m | 1014.8
122351106 | Odkopávky a prokopávky nezapažené v hornině třídy těžitelnosti II, skupiny 4 objem do 5000 m3 strojně | m3 | 753.051
564871116 | Podklad ze štěrkodrtě ŠD tl. 300 mm | m2 | 4389.64
916231213 | Osazení chodníkového obrubníku betonového stojatého s boční opěrou do lože z betonu prostého | m | 1014.8
cyklo | cyklo | m2 | 690.7
| dle D1.1.2.a |  | 0
| Přepočteno koeficientem 1,05 (pro prořez 5%) |  | 0
cyklo | 690,7 |  | 690.7
Použití figury:
R007cbf | dlažba zámková 200/200mm tl.80mm červená bez fazety | m2 | 690.7
113152112 | Odstranění podkladů zpevněných ploch z kameniva drceného | m3 | 820.059
122351106 | Odkopávky a prokopávky nezapažené v hornině třídy těžitelnosti II, skupiny 4 objem do 5000 m3 strojně | m3 | 753.051
181951114 | Úprava pláně v hornině třídy těžitelnosti II, skupiny 4 a 5 se zhutněním strojně | m2 | 4085.2
213141112 | Zřízení vrstvy z geotextilie v rovině nebo ve sklonu do 1:5 š do 6 m | m2 | 6265.72
564871111 | Podklad ze štěrkodrtě ŠD tl 250 mm | m2 | 690.7
564871116 | Podklad ze štěrkodrtě ŠD tl. 300 mm | m2 | 4389.64
596211213 | Kladení zámkové dlažby komunikací pro pěší tl 80 mm skupiny A pl přes 300 m2 | m2 | 690.7
gtx | gtx | m2 | 6265.72
gtx | 1,1*(cyklo+plošná6060+plošná3030p+plošná3030s+křižovatka+slepci+žlutá)+trativod*0,4*5 |  | 6265.72
Použití figury:
213141112 | Zřízení vrstvy z geotextilie v rovině nebo ve sklonu do 1:5 š do 6 m | m2 | 6265.72
69311083 | geotextilie netkaná PP 300g/m2 | m2 | 7518.864
chráničky | chráničky | m | 153
| dle C3 |  | 0
| Přepočteno koeficientem 1,05 (pro prořez 5%) |  | 0
chráničky | 8+4*15+4*12,5+10+25 |  | 153
Použití figury:
345713550R | trubka elektroinstalační d110mm | m | 153
119001422 | Dočasné zajištění kabelů a kabelových tratí z 6 volně ložených kabelů | m | 153
129001101 | Příplatek za ztížení odkopávky nebo prokopávky v blízkosti inženýrských sítí | m3 | 153
162751137 | Vodorovné přemístění do 10000 m výkopku/sypaniny z horniny třídy těžitelnosti II, skupiny 4 a 5 | m3 | 1012.801
451573111 | Lože pod potrubí otevřený výkop ze štěrkopísku | m3 | 43.09
460520174 | Montáž trubek ochranných plastových ohebných do 110 mm uložených do rýhy | m | 306
R46001 | dělená chránička z plastu D110mm | m | 160.65
izolace | izolace | m2 | 268.2
| styk s budovou |  | 0
izolace | (443+2*2)*0,6 |  | 268.2
Použití figury:
711132101 | Provedení izolace proti zemní vlhkosti pásy na sucho svislé AIP nebo tkaninou | m2 | 268.2
711112012 | Provedení izolace proti zemní vlhkosti svislé za studena nátěrem tekutou lepenkou | m2 | 268.2
628560000 | pás asfaltovaný modifikovaný SBS | m2 | 295.02
R711gs | Gumoasfaltová hydroizolace 10 kg | kus | 13.41
keře | keře | m2 | 42
| dle D1.1.2.a |  | 0
keře | 42 |  | 42
Použití figury:
183205112 | Založení záhonu v rovině a svahu do 1:5 zemina tř 3 | m2 | 54
181311103 | Rozprostření ornice tl vrstvy do 200 mm v rovině nebo ve svahu do 1:5 ručně | m2 | 1604
184801131.1 | Ošetřování vysazených dřevin ve skupinách v rovině a svahu do 1:5 | m2 | 54
184911431 | Mulčování rostlin kůrou tl. do 0,15 m v rovině a svahu do 1:5 | m2 | 54
10391100 | kůra mulčovací VL | m3 | 8.1
křižovatka | křižovatka | m2 | 100.1
| dle D1.1.2.a |  | 0
| Přepočteno koeficientem 1,05 (pro prořez 5%) |  | 0
křižovatka | 100,1 |  | 100.1
Použití figury:
R013zdzlt | zámková dlažba 20/20cm tl.60mm šedá | m2 | 100.1
122351106 | Odkopávky a prokopávky nezapažené v hornině třídy těžitelnosti II, skupiny 4 objem do 5000 m3 strojně | m3 | 753.051
181951114 | Úprava pláně v hornině třídy těžitelnosti II, skupiny 4 a 5 se zhutněním strojně | m2 | 4085.2
213141112 | Zřízení vrstvy z geotextilie v rovině nebo ve sklonu do 1:5 š do 6 m | m2 | 6265.72
564851111 | Podklad ze štěrkodrtě ŠD tl 150 mm | m2 | 3394.5
564871116 | Podklad ze štěrkodrtě ŠD tl. 300 mm | m2 | 4389.64
596211111 | Kladení zámkové dlažby komunikací pro pěší tl 60 mm skupiny A pl do 100 m2 | m2 | 234.1
litý | litý | m2 | 5216.2
| dle F2.b |  | 0
| litý asfalt vč. asf. podkladu |  | 0
litý | 5216,2 |  | 5216.2
Použití figury:
113107242 | Odstranění podkladu pl přes 200 m2 živičných tl 100 mm | m2 | 5216.2
113107232 | Odstranění podkladu z betonu prostého tl 300 mm strojně pl přes 200 m2 | m2 | 5216.2
113152112 | Odstranění podkladů zpevněných ploch z kameniva drceného | m3 | 820.059
napojení | napojení | m | 475.05
| dle D1.1.2.a |  | 0
napojení | 7,32+5,73+8,9+2,2+11,2+11,2+124,2+32,7+58,3+65,6+65,6+52,7+29,4 |  | 475.05
Použití figury:
919735113 | Řezání stávajícího živičného krytu hl do 150 mm | m | 475.05
919731123R | Zarovnání styčné plochy podkladu nebo krytu živičného tl do 200 mm modifikovanou zálivkou | m | 475.05
obsyp | obsyp | m3 | 177.2
obsyp | trativod*0,4*0,5 |  | 177.2
Použití figury:
175151101 | Obsypání potrubí strojně sypaninou bez prohození, uloženou do 3 m | m3 | 177.2
583439320R | kamenivo drcené hrubé frakce 16-32 | t | 336.68
odkop | odkop | m3 | 753.051
odkop | cyklo*0,27+(plošná6060+plošná3030p+plošná3030s+křižovatka+slepci+žlutá)*0,14+bo1025*0,3*0,3 |  | 753.051
Použití figury:
122351106 | Odkopávky a prokopávky nezapažené v hornině třídy těžitelnosti II, skupiny 4 objem do 5000 m3 strojně | m3 | 753.051
162751137 | Vodorovné přemístění do 10000 m výkopku/sypaniny z horniny třídy těžitelnosti II, skupiny 4 a 5 | m3 | 1012.801
odvoz | odvoz | m3 | 1012.801
odvoz | odkop+trativod*0,5*0,5+chráničky*0,5*0,5 |  | 1012.801
Použití figury:
162751137 | Vodorovné přemístění do 10000 m výkopku/sypaniny z horniny třídy těžitelnosti II, skupiny 4 a 5 | m3 | 1012.801
167151112 | Nakládání výkopku z hornin třídy těžitelnosti II, skupiny 4 a 5 přes 100 m3 | m3 | 1012.801
171201221 | Poplatek za uložení na skládce (skládkovné) zeminy a kamení kód odpadu 17 05 04 | t | 1721.762
171251201 | Uložení sypaniny na skládky nebo meziskládky | m3 | 1012.801
ornice | ornice | m3 | 93.3
| dle F2.b |  | 0
ornice | 622*0,15 |  | 93.3
Použití figury:
121103111 | Skrývka zemin schopných zúrodnění v rovině a svahu do 1:5 | m3 | 93.3
162351103 | Vodorovné přemístění do 500 m výkopku/sypaniny z horniny třídy těžitelnosti I, skupiny 1 až 3 | m3 | 186.6
167151101 | Nakládání výkopku z hornin třídy těžitelnosti I, skupiny 1 až 3 do 100 m3 | m3 | 186.6
pláň | pláň | m2 | 4085.2
pláň | cyklo+plošná6060+plošná3030p+plošná3030s+křižovatka+slepci+žlutá |  | 4085.2
Použití figury:
181951114 | Úprava pláně v hornině třídy těžitelnosti II, skupiny 4 a 5 se zhutněním strojně | m2 | 4085.2
938908411 | Čištění vozovek splachováním vodou | m2 | 4085.2
plošná3030p | plošná3030p | m2 | 181.7
| dle D1.1.2.a |  | 0
| Přepočteno koeficientem 1,05 (pro prořez 5%) |  | 0
plošná3030p | 181,7 |  | 181.7
Použití figury:
R009pdt2 | plošná dlažba tryskaná 30/30/6,2cm písková, řezaný formát | m2 | 181.7
122351106 | Odkopávky a prokopávky nezapažené v hornině třídy těžitelnosti II, skupiny 4 objem do 5000 m3 strojně | m3 | 753.051
181951114 | Úprava pláně v hornině třídy těžitelnosti II, skupiny 4 a 5 se zhutněním strojně | m2 | 4085.2
213141112 | Zřízení vrstvy z geotextilie v rovině nebo ve sklonu do 1:5 š do 6 m | m2 | 6265.72
564851111 | Podklad ze štěrkodrtě ŠD tl 150 mm | m2 | 3394.5
564871116 | Podklad ze štěrkodrtě ŠD tl. 300 mm | m2 | 4389.64
596811120 | Kladení betonové dlažby komunikací pro pěší do lože z kameniva vel do 0,09 m2 plochy do 50 m2 | m2 | 253.6
plošná3030s | plošná3030s | m2 | 71.9
| dle D1.1.2.a |  | 0
| Přepočteno koeficientem 1,05 (pro prořez 5%) |  | 0
plošná3030s | 71,9 |  | 71.9
Použití figury:
R010pdt3 | plošná dlažba 30/30/6 šedá | m2 | 71.9
122351106 | Odkopávky a prokopávky nezapažené v hornině třídy těžitelnosti II, skupiny 4 objem do 5000 m3 strojně | m3 | 753.051
181951114 | Úprava pláně v hornině třídy těžitelnosti II, skupiny 4 a 5 se zhutněním strojně | m2 | 4085.2
213141112 | Zřízení vrstvy z geotextilie v rovině nebo ve sklonu do 1:5 š do 6 m | m2 | 6265.72
564851111 | Podklad ze štěrkodrtě ŠD tl 150 mm | m2 | 3394.5
564871116 | Podklad ze štěrkodrtě ŠD tl. 300 mm | m2 | 4389.64
596811120 | Kladení betonové dlažby komunikací pro pěší do lože z kameniva vel do 0,09 m2 plochy do 50 m2 | m2 | 253.6
plošná6060 | plošná6060 | m2 | 2906.8
| dle D1.1.2.a |  | 0
| Přepočteno koeficientem 1,05 (pro prořez 5%) |  | 0
plošná6060 | 2906,8 |  | 2906.8
Použití figury:
R008pdt | plošná dlažba tryskaná 60/60/6,2 cm šedá | m2 | 2906.8
122351106 | Odkopávky a prokopávky nezapažené v hornině třídy těžitelnosti II, skupiny 4 objem do 5000 m3 strojně | m3 | 753.051
181951114 | Úprava pláně v hornině třídy těžitelnosti II, skupiny 4 a 5 se zhutněním strojně | m2 | 4085.2
213141112 | Zřízení vrstvy z geotextilie v rovině nebo ve sklonu do 1:5 š do 6 m | m2 | 6265.72
564851111 | Podklad ze štěrkodrtě ŠD tl 150 mm | m2 | 3394.5
564871116 | Podklad ze štěrkodrtě ŠD tl. 300 mm | m2 | 4389.64
596811312 | Kladení velkoformátové betonové dlažby tl do 100 mm velikosti do 0,5 m2 pl přes 300 m2 | m2 | 2906.8
popínavky | popínavky | m2 | 12
popínavky | 12 |  | 12
Použití figury:
183205112 | Založení záhonu v rovině a svahu do 1:5 zemina tř 3 | m2 | 54
181311103 | Rozprostření ornice tl vrstvy do 200 mm v rovině nebo ve svahu do 1:5 ručně | m2 | 1604
184801131.1 | Ošetřování vysazených dřevin ve skupinách v rovině a svahu do 1:5 | m2 | 54
184911431 | Mulčování rostlin kůrou tl. do 0,15 m v rovině a svahu do 1:5 | m2 | 54
10391100 | kůra mulčovací VL | m3 | 8.1
sadovky | sadovky | m2 | 1604
sadovky | keře+trávník+popínavky |  | 1604
Použití figury:
181311103 | Rozprostření ornice tl vrstvy do 200 mm v rovině nebo ve svahu do 1:5 ručně | m2 | 1604
183403114 | Obdělání půdy kultivátorováním v rovině a svahu do 1:5 | m2 | 1604
183403153 | Obdělání půdy hrabáním v rovině a svahu do 1:5 | m2 | 1604
183403161 | Obdělání půdy válením v rovině a svahu do 1:5 | m2 | 1604
183552431.1 | Hnojení tekutými hnojivy se zapravením do půdy v množství do 2 t/ha ploch do 5 ha sklonu do 5° | ha | 0.16
184802111 | Chemické odplevelení před založením kultury nad 20 m2 postřikem na široko v rovině a svahu do 1:5 | m2 | 1604
185804312 | Zalití rostlin vodou plocha přes 20 m2 | m3 | 24.06
251911550112 | hnojivo průmyslové Cererit (bal. 5 kg) | kg | 48.12
25234001 | herbicid totální systémový neselektivní | litr | 1.283
R101 | Trávníkový substrát | m3 | 96.24
sedáky | sedáky | m2 | 2.656
| dle D1.1.2.c |  | 0
| lavičky v přístřešku MHD |  | 0
sedáky | 3,2*0,415*2 |  | 2.656
Použití figury:
762521108 | Položení podlahy z hrubých fošen na sraz | m2 | 2.656
762595001 | Spojovací prostředky pro položení dřevěných podlah a zakrytí kanálů | m2 | 2.656
783101203 | Jemné obroušení podkladu truhlářských konstrukcí před provedením nátěru | m2 | 5.312
783101401 | Ometení podkladu truhlářských konstrukcí před provedením nátěru | m2 | 5.312
783123121 | Dvojnásobný napouštěcí fungicidní akrylátový nátěr truhlářských konstrukcí | m2 | 5.312
783124101 | Základní jednonásobný akrylátový nátěr truhlářských konstrukcí | m2 | 5.312
783128101 | Lazurovací jednonásobný akrylátový nátěr truhlářských konstrukcí | m2 | 5.312
783132101 | Lokální tmelení truhlářských konstrukcí včetně přebroušení epoxidovým tmelem plochy do 10% | m2 | 5.312
60516111 | řezivo modřínové sušené hoblované tl 50mm | m3 | 0.133
slepci | slepci | m2 | 83.5
| dle D1.1.2.a |  | 0
| Přepočteno koeficientem 1,05 (pro prořez 5%) |  | 0
slepci | 83,5 |  | 83.5
Použití figury:
R011zdsl | zámková dlažba reliéfní červená 10/20cm, tl. 60mm | m2 | 83.5
122351106 | Odkopávky a prokopávky nezapažené v hornině třídy těžitelnosti II, skupiny 4 objem do 5000 m3 strojně | m3 | 753.051
181951114 | Úprava pláně v hornině třídy těžitelnosti II, skupiny 4 a 5 se zhutněním strojně | m2 | 4085.2
213141112 | Zřízení vrstvy z geotextilie v rovině nebo ve sklonu do 1:5 š do 6 m | m2 | 6265.72
564851111 | Podklad ze štěrkodrtě ŠD tl 150 mm | m2 | 3394.5
564871116 | Podklad ze štěrkodrtě ŠD tl. 300 mm | m2 | 4389.64
596211111 | Kladení zámkové dlažby komunikací pro pěší tl 60 mm skupiny A pl do 100 m2 | m2 | 234.1
trativod | trativod | m | 886
| dle D1.1.2.d |  | 0
trativod | 443*2 |  | 886
Použití figury:
212755214 | Trativody z drenážních trubek plastových flexibilních D 100 mm bez lože | m | 886
132153301 | Hloubení rýh pro sběrné a svodné drény rýhovačem hl do 1,0 m v hornině třídy těžitelnosti I a II, skupiny 1 až 4 | m | 886
162751137 | Vodorovné přemístění do 10000 m výkopku/sypaniny z horniny třídy těžitelnosti II, skupiny 4 a 5 | m3 | 1012.801
175151101 | Obsypání potrubí strojně sypaninou bez prohození, uloženou do 3 m | m3 | 177.2
213141112 | Zřízení vrstvy z geotextilie v rovině nebo ve sklonu do 1:5 š do 6 m | m2 | 6265.72
451573111 | Lože pod potrubí otevřený výkop ze štěrkopísku | m3 | 43.09
trávník | trávník | m2 | 1550
| dle D1.1.2.a |  | 0
trávník | 1550 |  | 1550
Použití figury:
181451141 | Založení parterového trávníku výsevem plochy přes 1000 m2 v rovině a ve svahu do 1:5 | m2 | 1550
111151111 | Pokosení trávníku parterového plochy do 1000 m2 s odvozem do 20 km v rovině a svahu do 1:5 | m2 | 4650
181311103 | Rozprostření ornice tl vrstvy do 200 mm v rovině nebo ve svahu do 1:5 ručně | m2 | 1604
005724200 | osivo směs travní parková okrasná | kg | 46.5
voda | voda | m3 | 24.06
voda | sadovky*0,015 |  | 24.06
Použití figury:
185804312 | Zalití rostlin vodou plocha přes 20 m2 | m3 | 24.06
185851121 | Dovoz vody pro zálivku rostlin za vzdálenost do 1000 m | m3 | 24.06
žlutá | žlutá | m2 | 50.5
| dle D1.1.2.a |  | 0
| Přepočteno koeficientem 1,05 (pro prořez 5%) |  | 0
žlutá | 50,5 |  | 50.5
Použití figury:
R012zdzl | zámková dlažba žlutá 10/20cm, tl. 60mm |  | 50.5
122351106 | Odkopávky a prokopávky nezapažené v hornině třídy těžitelnosti II, skupiny 4 objem do 5000 m3 strojně | m3 | 753.051
181951114 | Úprava pláně v hornině třídy těžitelnosti II, skupiny 4 a 5 se zhutněním strojně | m2 | 4085.2
213141112 | Zřízení vrstvy z geotextilie v rovině nebo ve sklonu do 1:5 š do 6 m | m2 | 6265.72
564851111 | Podklad ze štěrkodrtě ŠD tl 150 mm | m2 | 3394.5
564871116 | Podklad ze štěrkodrtě ŠD tl. 300 mm | m2 | 4389.64
596211111 | Kladení zámkové dlažby komunikací pro pěší tl 60 mm skupiny A pl do 100 m2 | m2 | 234.1
004 | SO 301 ODVODNĚNÍ KOMUNIKACE - uznatelné
fr032 | fr032 | t | 46.025
| dle D2.1.b.4 |  | 0
| pi*0,5*0,5*0,3*2*3 |  | 1.414
| ((pi*0,85*0,85)-(pi*0,62*0,62))*(9+2*6)*2 |  | 44.611
fr032 | Součet |  | 46.025
Použití figury:
583441720 | štěrkodrť frakce 0-32 třída C | t | 46.025
175151101 | Obsypání potrubí strojně sypaninou bez prohození, uloženou do 3 m | m3 | 97.644
lože | lože | m3 | 16.585
lože | potrubí*1,05*0,1 |  | 16.585
Použití figury:
451572111 | Lože pod potrubí otevřený výkop z kameniva drobného těženého | m3 | 16.585
174151101 | Zásyp jam, šachet rýh nebo kolem objektů sypaninou se zhutněním | m3 | 183.03
obsyp | obsyp | m3 | 97.644
| potrubí*0,45*1,05 |  | 74.631
| fr032/2 |  | 23.013
obsyp | Součet |  | 97.644
Použití figury:
175151101 | Obsypání potrubí strojně sypaninou bez prohození, uloženou do 3 m | m3 | 97.644
174151101 | Zásyp jam, šachet rýh nebo kolem objektů sypaninou se zhutněním | m3 | 183.03
odvoz | odvoz | m3 | 322.619
odvoz | rýhy+šachty |  | 322.619
Použití figury:
162751137 | Vodorovné přemístění do 10000 m výkopku/sypaniny z horniny třídy těžitelnosti II, skupiny 4 a 5 | m3 | 322.619
167151112 | Nakládání výkopku z hornin třídy těžitelnosti II, skupiny 4 a 5 přes 100 m3 | m3 | 322.619
171201221 | Poplatek za uložení na skládce (skládkovné) zeminy a kamení kód odpadu 17 05 04 | t | 548.452
171251201 | Uložení sypaniny na skládky nebo meziskládky | m3 | 322.619
pažení1 | pažení1 | m2 | 470.112
pažení1 | (rýhy/1,05)*2 |  | 470.112
Použití figury:
151101101 | Zřízení příložného pažení a rozepření stěn rýh hl do 2 m | m2 | 470.112
151101111 | Odstranění příložného pažení a rozepření stěn rýh hl do 2 m | m2 | 470.112
pažení2 | pažení2 | m2 | 159.6
pažení2 | 1,9*4*(9+2*6) |  | 159.6
Použití figury:
151301103 | Zřízení hnaného pažení a rozepření stěn rýh hl do 8 m | m2 | 159.6
151301113 | Odstranění hnaného pažení a rozepření stěn rýh hl do 8 m | m2 | 159.6
potrubí | potrubí | m | 157.95
| dle D1.2.3.c |  | 0
potrubí | 134,9+0,75+16,7+0,4+0,8+3,9+0,5 |  | 157.95
Použití figury:
871313121 | Montáž kanalizačního potrubí z PVC těsněné gumovým kroužkem otevřený výkop sklon do 20 % DN 160 | m | 157.95
175151101 | Obsypání potrubí strojně sypaninou bez prohození, uloženou do 3 m | m3 | 97.644
451572111 | Lože pod potrubí otevřený výkop z kameniva drobného těženého | m3 | 16.585
938906143R | Pročištění potrubí DN 130-160 | m | 157.95
286114600 | trubka kanalizace plastová KGEM-160x1000 mm SN8 | kus | 181.598
583373310R | štěrkopísek frakce 0-22 | t | 149.263
rýhy | rýhy | m3 | 246.809
| dle D1.2.3.c |  | 0
rýhy | 1,05*(5,54*1,8+71,35*1,5+3,75*1,5+54,26*1,4+0,75*1,8+16,7*1,6)+1,05*1,5*(0,8+3,9+0,4+0,5) |  | 246.809
Použití figury:
132354205 | Hloubení zapažených rýh š do 2000 mm v hornině třídy těžitelnosti II, skupiny 4 objem do 1000 m3 | m3 | 246.809
151101101 | Zřízení příložného pažení a rozepření stěn rýh hl do 2 m | m2 | 470.112
162751137 | Vodorovné přemístění do 10000 m výkopku/sypaniny z horniny třídy těžitelnosti II, skupiny 4 a 5 | m3 | 322.619
174151101 | Zásyp jam, šachet rýh nebo kolem objektů sypaninou se zhutněním | m3 | 183.03
šachty | šachty | m3 | 75.81
| dle D1.2.3.e |  | 0
šachty | 1,9*1,9*(9+2*6) |  | 75.81
Použití figury:
133354103 | Hloubení šachet zapažených v hornině třídy těžitelnosti II, skupiny 4 objem do 100 m3 | m3 | 75.81
162751137 | Vodorovné přemístění do 10000 m výkopku/sypaniny z horniny třídy těžitelnosti II, skupiny 4 a 5 | m3 | 322.619
174151101 | Zásyp jam, šachet rýh nebo kolem objektů sypaninou se zhutněním | m3 | 183.03
zásyp | zásyp | m3 | 183.03
zásyp | rýhy+šachty-lože-obsyp-pi*0,62*0,62*(9+2*6) |  | 183.03
Použití figury:
174151101 | Zásyp jam, šachet rýh nebo kolem objektů sypaninou se zhutněním | m3 | 183.03
583442000 | štěrkodrť frakce 0-63 třída C | t | 347.757
006 | SO 302 PŘÍPOJKA, ROZVOD VODY A FONTÁNA - uznatelné
cyky325 | cyky325 | m | 83
| Přepočteno koeficientem 1,05 (pro prořez 5%) |  | 0
cyky325 | 83 |  | 83
Použití figury:
34111036 | kabel silový s Cu jádrem 1kV 3x2,5mm2 (CYKY) | m | 83
210021063 | Osazení výstražné fólie z PVC | m | 105
210812011 | Montáž kabel Cu plný kulatý do 1 kV 3x1,5 až 6 mm2 uložený volně nebo v liště (např. CYKY) | m | 83
741128021 | Příplatek k montáži kabelů za zatažení vodiče a kabelu do 0,75 kg | m | 105
345713530R | trubka elektroinstalační ohebná d75mm | m | 110.25
693113110R | výstražná fólie z polyethylenu šíře 33 cm s potiskem | m | 115.5
cyky525 | cyky525 | m | 22
| Přepočteno koeficientem 1,05 (pro prořez 5%) |  | 0
cyky525 | 22 |  | 22
Použití figury:
34111090 | kabel silový s Cu jádrem 1kV 5x1,5mm2 (CYKY) | m | 22
210021063 | Osazení výstražné fólie z PVC | m | 105
210812061 | Montáž kabel Cu plný kulatý do 1 kV 5x1,5 až 2,5 mm2 uložený volně nebo v liště (např. CYKY) | m | 22
741128021 | Příplatek k montáži kabelů za zatažení vodiče a kabelu do 0,75 kg | m | 105
345713530R | trubka elektroinstalační ohebná d75mm | m | 110.25
693113110R | výstražná fólie z polyethylenu šíře 33 cm s potiskem | m | 115.5
dvr75 | dvr75 | m | 105
| Přepočteno koeficientem 1,05 (pro prořez 5%) |  | 0
dvr75 | cyky325+cyky525 |  | 105
Použití figury:
345713530R | trubka elektroinstalační ohebná d75mm | m | 105
460520173 | Montáž trubek ochranných plastových ohebných do 90 mm uložených do rýhy | m | 105
fontány | fontány | m3 | 22.88
fontány | 2*6,5*2,2*0,8 |  | 22.88
Použití figury:
132354205 | Hloubení zapažených rýh š do 2000 mm v hornině třídy těžitelnosti II, skupiny 4 objem do 1000 m3 | m3 | 50.18
162751137 | Vodorovné přemístění do 10000 m výkopku/sypaniny z horniny třídy těžitelnosti II, skupiny 4 a 5 | m3 | 95.59
174151101 | Zásyp jam, šachet rýh nebo kolem objektů sypaninou se zhutněním | m3 | 64.151
583439320R | kamenivo drcené hrubé frakce 16-32 | t | 33.298
fr032 | fr032 | t | 6.373
| dle D1.3.2.e |  | 0
| ((pi*0,85*0,85)-(pi*0,62*0,62))*6 |  | 6.373
fr032 | Součet |  | 6.373
Použití figury:
583441720 | štěrkodrť frakce 0-32 třída C | t | 6.373
175151101 | Obsypání potrubí strojně sypaninou bez prohození, uloženou do 3 m | m3 | 9.33
gtx | gtx | m2 | 5.325
| dle D1.3.2.e |  | 0
gtx | (2*5,506+1,4+0,9)*0,2*2 |  | 5.325
Použití figury:
213141112 | Zřízení vrstvy z geotextilie v rovině nebo ve sklonu do 1:5 š do 6 m | m2 | 5.325
69311083 | geotextilie netkaná PP 300g/m2 | m2 | 7.988
lože | lože | m3 | 1.365
lože | (potrubí+potrubí2)*1,05*0,1 |  | 1.365
Použití figury:
451572111 | Lože pod potrubí otevřený výkop z kameniva drobného těženého | m3 | 1.365
174151101 | Zásyp jam, šachet rýh nebo kolem objektů sypaninou se zhutněním | m3 | 64.151
obsyp | obsyp | m3 | 9.33
| (potrubí+potrubí2)*0,45*1,05 |  | 6.143
| fr032/2 |  | 3.187
obsyp | Součet |  | 9.33
Použití figury:
175151101 | Obsypání potrubí strojně sypaninou bez prohození, uloženou do 3 m | m3 | 9.33
174151101 | Zásyp jam, šachet rýh nebo kolem objektů sypaninou se zhutněním | m3 | 64.151
odvoz | odvoz | m3 | 95.59
odvoz | rýhy+šachty+fontány |  | 95.59
Použití figury:
162751137 | Vodorovné přemístění do 10000 m výkopku/sypaniny z horniny třídy těžitelnosti II, skupiny 4 a 5 | m3 | 95.59
167151112 | Nakládání výkopku z hornin třídy těžitelnosti II, skupiny 4 a 5 přes 100 m3 | m3 | 95.59
171201221 | Poplatek za uložení na skládce (skládkovné) zeminy a kamení kód odpadu 17 05 04 | t | 162.503
171251201 | Uložení sypaniny na skládky nebo meziskládky | m3 | 95.59
pažení1 | pažení1 | m2 | 79.68
pažení1 | (rýhy/1,05)*2+0,8*2*(2*6,5+2,4+1,9) |  | 79.68
Použití figury:
151101101 | Zřízení příložného pažení a rozepření stěn rýh hl do 2 m | m2 | 79.68
151101111 | Odstranění příložného pažení a rozepření stěn rýh hl do 2 m | m2 | 79.68
pažení2 | pažení2 | m2 | 85.5
pažení2 | 1,9*4*6+1,9+2,5*3,8*4 |  | 85.5
Použití figury:
151301103 | Zřízení hnaného pažení a rozepření stěn rýh hl do 8 m | m2 | 85.5
151301113 | Odstranění hnaného pažení a rozepření stěn rýh hl do 8 m | m2 | 85.5
potrubí | potrubí | m | 0.5
| dle D1.3.2.e |  | 0
potrubí | 0,5 |  | 0.5
Použití figury:
871313121 | Montáž kanalizačního potrubí z PVC těsněné gumovým kroužkem otevřený výkop sklon do 20 % DN 160 | m | 0.5
175151101 | Obsypání potrubí strojně sypaninou bez prohození, uloženou do 3 m | m3 | 9.33
451572111 | Lože pod potrubí otevřený výkop z kameniva drobného těženého | m3 | 1.365
938906143R | Pročištění potrubí DN 130-160 | m | 0.5
286114600 | trubka kanalizace plastová KGEM-160x1000 mm SN8 | kus | 4.725
583373310R | štěrkopísek frakce 0-22 | t | 0.473
potrubí2 | potrubí2 | m | 12.5
| dle D1.2.3.a |  | 0
potrubí2 | 12,5 |  | 12.5
Použití figury:
871263121 | Montáž kanalizačního potrubí z PVC těsněné gumovým kroužkem otevřený výkop sklon do 20 % DN 110 | m | 12.5
175151101 | Obsypání potrubí strojně sypaninou bez prohození, uloženou do 3 m | m3 | 9.33
451572111 | Lože pod potrubí otevřený výkop z kameniva drobného těženého | m3 | 1.365
28611113 | trubka kanalizační PVC DN 110x1000mm SN4 | m | 13.125
potrubí32 | potrubí32 | m | 180.5
| dle D1.3.2.d |  | 0
potrubí32 | 79+81+2+1+2,3+15,2 |  | 180.5
Použití figury:
871161211 | Montáž potrubí z PE100 SDR 11 otevřený výkop svařovaných elektrotvarovkou D 32 x 3,0 mm | m | 180.5
892233122 | Proplach a dezinfekce vodovodního potrubí DN od 40 do 70 | m | 201.7
899721111 | Signalizační vodič DN do 150 mm na potrubí | m | 180.5
899722114 | Krytí potrubí z plastů výstražnou fólií z PVC 40 cm | m | 180.5
286135950 | potrubí dvouvrstvé PE100 s 10% signalizační vrstvou, SDR 11, 32x3,0. L=12m | m | 211.785
potrubí322 | potrubí322 | m | 21.2
potrubí322 | 6*1,2+3*3+5 |  | 21.2
Použití figury:
871161141RR | Montáž potrubí z PE100 SDR 11, D 32 x 3,0 mm u fontány a v šachtách | m | 21.2
892233122 | Proplach a dezinfekce vodovodního potrubí DN od 40 do 70 | m | 201.7
286135950 | potrubí dvouvrstvé PE100 s 10% signalizační vrstvou, SDR 11, 32x3,0. L=12m | m | 211.785
rýhy | rýhy | m3 | 27.3
| dle D1.3.2.a |  | 0
rýhy | 1,05*2*(0,5+12,5) |  | 27.3
Použití figury:
132354205 | Hloubení zapažených rýh š do 2000 mm v hornině třídy těžitelnosti II, skupiny 4 objem do 1000 m3 | m3 | 50.18
151101101 | Zřízení příložného pažení a rozepření stěn rýh hl do 2 m | m2 | 79.68
162751137 | Vodorovné přemístění do 10000 m výkopku/sypaniny z horniny třídy těžitelnosti II, skupiny 4 a 5 | m3 | 95.59
174151101 | Zásyp jam, šachet rýh nebo kolem objektů sypaninou se zhutněním | m3 | 64.151
šachty | šachty | m3 | 45.41
| dle D1.3.2.e |  | 0
šachty | 1,9*1,9*6+2,5*2,5*3,8 |  | 45.41
Použití figury:
133354103 | Hloubení šachet zapažených v hornině třídy těžitelnosti II, skupiny 4 objem do 100 m3 | m3 | 45.41
162751137 | Vodorovné přemístění do 10000 m výkopku/sypaniny z horniny třídy těžitelnosti II, skupiny 4 a 5 | m3 | 95.59
174151101 | Zásyp jam, šachet rýh nebo kolem objektů sypaninou se zhutněním | m3 | 64.151
zásyp | zásyp | m3 | 64.151
zásyp | rýhy+šachty-lože-obsyp-pi*0,62*0,62*6-pi*0,9*0,9*3,2+fontány-0,75*5,1*0,7*2 |  | 64.151
Použití figury:
174151101 | Zásyp jam, šachet rýh nebo kolem objektů sypaninou se zhutněním | m3 | 64.151
583442000 | štěrkodrť frakce 0-63 třída C | t | 121.887
007 | SO 302 PŘÍPOJKA, ROZVOD VODY A FONTÁNA - neuznatelné
potrubí | potrubí | m | 0.5
Použití figury:
359901211 | Monitoring stoky jakékoli výšky na nové kanalizaci | m | 13
potrubí2 | potrubí2 | m | 12.5
Použití figury:
359901211 | Monitoring stoky jakékoli výšky na nové kanalizaci | m | 13
potrubí32 | potrubí32 | m | 180.5
Použití figury:
892271111 | Tlaková zkouška vodou potrubí DN 100 nebo 125 | m | 201.7
potrubí322 | potrubí322 | m | 21.2
Použití figury:
892271111 | Tlaková zkouška vodou potrubí DN 100 nebo 125 | m | 201.7
008 | SO 401 VEŘEJNÉ OSVĚTLENÍ - uznatelné
cyky315 | cyky315 | m | 30
| dle D1.4.2.c |  | 0
cyky315 | 2*(8+2*2,5+2) |  | 30
Použití figury:
210810005 | Montáž měděných kabelů CYKY, CYKYD, CYKYDY, NYM, NYY, YSLY 750 V 3x1,5 mm2 uložených volně | m | 30
741128021 | Příplatek k montáži kabelů za zatažení vodiče a kabelu do 0,75 kg | m | 94
341110300 | kabel silový s Cu jádrem CYKY 3x1,5 mm2 | m | 31.5
cyky410 | cyky410 | m | 64
| dle D1.4.2.d |  | 0
cyky410 | 30+30+2*2 |  | 64
Použití figury:
210812033 | Montáž kabel Cu plný kulatý do 1 kV 4x6 až 10 mm2 uložený volně nebo v liště (CYKY) | m | 64
210021063 | Osazení výstražné fólie z PVC | m | 64
210220002 | Montáž uzemňovacích vedení vodičů FeZn pomocí svorek na povrchu drátem nebo lanem do 10 mm | m | 64
460150163 | Hloubení kabelových zapažených i nezapažených rýh ručně š 35 cm, hl 80 cm, v hornině tř 3 | m | 60
460421101 | Lože kabelů z písku nebo štěrkopísku tl 10 cm nad kabel, bez zakrytí, šířky lože do 65 cm | m | 60
460560163 | Zásyp rýh ručně šířky 35 cm, hloubky 80 cm, z horniny třídy 3 | m | 60
460620013 | Provizorní úprava terénu se zhutněním, v hornině tř 3 | m2 | 120
34111076 | kabel silový s Cu jádrem 1 kV 4x10mm2 | m | 67.2
345713530R | trubka elektroinstalační ohebná d75mm | m | 67.2
693113110R | výstražná fólie z polyethylenu šíře 33 cm s potiskem | m | 67.2
dvr75 | dvr75 | m | 64
| Přepočteno koeficientem 1,05 (pro prořez 5%) |  | 0
dvr75 | cyky410 |  | 64
Použití figury:
345713530R | trubka elektroinstalační ohebná d75mm | m | 64
460520173 | Montáž trubek ochranných plastových ohebných do 90 mm uložených do rýhy | m | 64
741128021 | Příplatek k montáži kabelů za zatažení vodiče a kabelu do 0,75 kg | m | 94
zemnič | zemnič | m | 64
| dle D1.4.2.b |  | 0
zemnič | cyky410 |  | 64
Použití figury:
210220002 | Montáž uzemňovacích vedení vodičů FeZn pomocí svorek na povrchu drátem nebo lanem do 10 mm | m | 64
354410730 | drát průměr 10 mm FeZn | kg | 41.664
009 | SO 401 VEŘEJNÉ OSVĚTLENÍ - neuznatelné
cyky410 | cyky410 | m | 64
Použití figury:
460010024 | Vytyčení trasy vedení kabelového podzemního v zastavěném prostoru | km | 0.06
010 | SO 402 KAMEROVÝ SYSTÉM - uznatelné
cyky325 | cyky325 | m | 82
| dle D1.5.2.d |  | 0
| Přepočteno koeficientem 1,05 (pro prořez 5%) |  | 0
cyky325 | 10+44+4+4+3+9+8 |  | 82
Použití figury:
34111036 | kabel silový s Cu jádrem 1kV 3x2,5mm2 (CYKY) | m | 82
210812001 | Montáž kabel Cu plný kulatý do 1 kV 2x1,5 až 6 mm2 uložený volně nebo v liště (např. CYKY) | m | 82
741128021 | Příplatek k montáži kabelů za zatažení vodiče a kabelu do 0,75 kg | m | 138
345713530R | trubka elektroinstalační ohebná d75mm | m | 606.9
dvr75 | dvr75 | m | 578
| Přepočteno koeficientem 1,05 (pro prořez 5%) |  | 0
dvr75 | cyky325-10+hdpe40 |  | 578
Použití figury:
345713530R | trubka elektroinstalační ohebná d75mm | m | 578
210021063 | Osazení výstražné fólie z PVC | m | 578
460150163 | Hloubení kabelových zapažených i nezapažených rýh ručně š 35 cm, hl 80 cm, v hornině tř 3 | m | 578
460421101 | Lože kabelů z písku nebo štěrkopísku tl 10 cm nad kabel, bez zakrytí, šířky lože do 65 cm | m | 578
460520173 | Montáž trubek ochranných plastových ohebných do 90 mm uložených do rýhy | m | 578
460560163 | Zásyp rýh ručně šířky 35 cm, hloubky 80 cm, z horniny třídy 3 | m | 578
460620013 | Provizorní úprava terénu se zhutněním, v hornině tř 3 | m2 | 1156
693113110R | výstražná fólie z polyethylenu šíře 33 cm s potiskem | m | 635.8
hdpe40 | hdpe40 | m | 506
| Přepočteno koeficientem 1,05 (pro prořez 5%) |  | 0
hdpe40 | 115+205+4*2+126+mikro*0,5+opto |  | 506
Použití figury:
34571361 | trubka elektroinstalační HDPE tuhá dvouplášťová korugovaná D 41/50mm | m | 506
460520162 | Montáž trubek ochranných plastových tuhých D do 50 mm uložených do rýhy | m | 506
345713530R | trubka elektroinstalační ohebná d75mm | m | 606.9
mikro | mikro | m | 8
| Přepočteno koeficientem 1,2 (pro prořez 20%) |  | 0
mikro | 2*4 |  | 8
Použití figury:
R46M1 | Mikrotrubička tlustostěnná 14/10 mm HDPE | m | 8
741128021 | Příplatek k montáži kabelů za zatažení vodiče a kabelu do 0,75 kg | m | 138
34571361 | trubka elektroinstalační HDPE tuhá dvouplášťová korugovaná D 41/50mm | m | 531.3
odkop | odkop | m3 | 4.656
| dle D1.5.2.c |  | 0
| kabelová komora |  | 0
| 1,8*1,8*1,2 |  | 3.888
| základ |  | 0
| 0,8*0,8*1,2 |  | 0.768
odkop | Součet |  | 4.656
Použití figury:
122351101 | Odkopávky a prokopávky nezapažené v hornině třídy těžitelnosti II, skupiny 4 objem do 20 m3 strojně | m3 | 4.656
162751137 | Vodorovné přemístění do 10000 m výkopku/sypaniny z horniny třídy těžitelnosti II, skupiny 4 a 5 | m3 | 4.656
167151112 | Nakládání výkopku z hornin třídy těžitelnosti II, skupiny 4 a 5 přes 100 m3 | m3 | 4.656
171201221 | Poplatek za uložení na skládce (skládkovné) zeminy a kamení kód odpadu 17 05 04 | t | 7.915
171251201 | Uložení sypaniny na skládky nebo meziskládky | m3 | 4.656
opto | opto | m | 48
| dle D1.5.2.c |  | 0
| Přepočteno koeficientem 1,1 (pro prořez 10%) |  | 0
opto | 44+4 |  | 48
Použití figury:
D3 | Optický kabel venkovní, 4 vlákna, SM | m | 48
741128021 | Příplatek k montáži kabelů za zatažení vodiče a kabelu do 0,75 kg | m | 138
21001010-R1 | montáž optického kabelu | m | 48
34571361 | trubka elektroinstalační HDPE tuhá dvouplášťová korugovaná D 41/50mm | m | 531.3
011 | SO 402 KAMEROVÝ SYSTÉM - neuznatelné
dvr75 | dvr75 | m | 578
Použití figury:
460010024 | Vytyčení trasy vedení kabelového podzemního v zastavěném prostoru | km | 1.084
hdpe40 | hdpe40 | m | 506
Použití figury:
460010024 | Vytyčení trasy vedení kabelového podzemního v zastavěném prostoru | km | 1.084
opto | opto | m | 48
Použití figury:
220182025 | Kontrola průchodnosti trubky pro optický kabel do 2000 m | km | 0.048
012 | SO 403 STANICE PRO ELEKTROKOLA - neuznatelné
cyky34 | cyky34 | m | 110.27
vedení1 | 17,27+3,6 |  | 20.87
žlab | 89,4 |  | 89.4
cyky34 | Součet |  | 110.27
Použití figury:
210812011 | Montáž kabel Cu plný kulatý do 1 kV 3x1,5 až 6 mm2 uložený volně nebo v liště (např. CYKY) | m | 110.27
210021063 | Osazení výstražné fólie z PVC | m | 110.27
460010024 | Vytyčení trasy vedení kabelového podzemního v zastavěném prostoru | km | 0.11
460150163 | Hloubení kabelových zapažených i nezapažených rýh ručně š 35 cm, hl 80 cm, v hornině tř 3 | m | 114.333
460421101 | Lože kabelů z písku nebo štěrkopísku tl 10 cm nad kabel, bez zakrytí, šířky lože do 65 cm | m | 110.27
460620013 | Provizorní úprava terénu se zhutněním, v hornině tř 3 | m2 | 220.54
741128021 | Příplatek k montáži kabelů za zatažení vodiče a kabelu do 0,75 kg | m | 110.27
34111042 | kabel silový s Cu jádrem 1kV 3x4mm2 (CYKY) | m | 115.784
693113110R | výstražná fólie z polyethylenu šíře 33 cm s potiskem | m | 115.784
odvoz | odvoz | m3 | 8.108
| rýha1*0,2*0,35 |  | 8.003
| rýha2*0,3*0,5 |  | 0.105
odvoz | Součet |  | 8.108
Použití figury:
460600023 | Vodorovné přemístění horniny jakékoliv třídy do 1000 m | m3 | 8.108
460600031 | Příplatek k vodorovnému přemístění horniny za každých dalších 1000 m | m3 | 72.972
R001p | poplatek za uložení výkopku | t | 13.784
rýha1 | rýha1 | m | 114.333
| cyky34 |  | 110.27
| 4,063 |  | 4.063
rýha1 | Součet |  | 114.333
Použití figury:
460150163 | Hloubení kabelových zapažených i nezapažených rýh ručně š 35 cm, hl 80 cm, v hornině tř 3 | m | 114.333
460560163 | Zásyp rýh ručně šířky 35 cm, hloubky 80 cm, z horniny třídy 3 | m | 114.333
460600023 | Vodorovné přemístění horniny jakékoliv třídy do 1000 m | m3 | 8.108
rýha2 | rýha2 | m | 0.7
rýha2 | 0,7 |  | 0.7
Použití figury:
460150303 | Hloubení kabelových zapažených i nezapažených rýh ručně š 50 cm, hl 120 cm, v hornině tř 3 | m | 0.7
460560303 | Zásyp rýh ručně šířky 50 cm, hloubky 120 cm, z horniny třídy 3 | m | 0.7
460600023 | Vodorovné přemístění horniny jakékoliv třídy do 1000 m | m3 | 8.108
vedení1 | vedení1 | m | 20.87
vedení1 | 17,27+3,6 |  | 20.87
Použití figury:
210812011 | Montáž kabel Cu plný kulatý do 1 kV 3x1,5 až 6 mm2 uložený volně nebo v liště (např. CYKY) | m | 110.27
460520173 | Montáž trubek ochranných plastových ohebných do 90 mm uložených do rýhy | m | 20.87
345713530R | trubka elektroinstalační ohebná d75mm | m | 21.914
žlab | žlab | m | 89.4
žlab | 89,4 |  | 89.4
Použití figury:
210812011 | Montáž kabel Cu plný kulatý do 1 kV 3x1,5 až 6 mm2 uložený volně nebo v liště (např. CYKY) | m | 110.27
460520133 | Osazení tvárnic kabelových betonových do rýhy s obsypem bez výkopových prací 4-otvorových | m | 89.4
592133450 | poklop kabelového žlabu TK 2 AZD 28-50 50x23x4 cm | kus | 178.8
592133920 | žlab kabelový TK 1, T 2N, TK 2 a T 2NK AZD 29-100 100x31x26 cm | kus | 93.87
013 | 5 LETÁ UDRŽOVACÍ PÉČE - neuznatelné
keřeapop | keře a popínavky | m2 | 54
keřeapop | 54 |  | 54
Použití figury:
185804514 | Odplevelení souvislých keřových skupin v rovině a svahu do 1:5 | m2 | 270
183552431 | Hnojení tekutými hnojivy se zapravením do půdy v množství do 2 t/ha ploch do 5 ha sklonu do 5° | ha | 0.315
183552431 | Hnojení tekutými hnojivy se zapravením do půdy v množství do 2 t/ha ploch do 5 ha sklonu do 5° | ha | 0.315
183552431 | Hnojení tekutými hnojivy se zapravením do půdy v množství do 2 t/ha ploch do 5 ha sklonu do 5° | ha | 0.315
183552431 | Hnojení tekutými hnojivy se zapravením do půdy v množství do 2 t/ha ploch do 5 ha sklonu do 5° | ha | 0.315
183552431 | Hnojení tekutými hnojivy se zapravením do půdy v množství do 2 t/ha ploch do 5 ha sklonu do 5° | ha | 0.315
184807103 | Okopání sazenic zemina 3 | kus | 270
184807103 | Okopání sazenic zemina 3 | kus | 162
184807103 | Okopání sazenic zemina 3 | kus | 162
184807103 | Okopání sazenic zemina 3 | kus | 270
184807103 | Okopání sazenic zemina 3 | kus | 270
184911421 | Mulčování rostlin kůrou tl do 0,1 m v rovině a svahu do 1:5 | m2 | 5.4
184911421 | Mulčování rostlin kůrou tl do 0,1 m v rovině a svahu do 1:5 | m2 | 5.4
184911421 | Mulčování rostlin kůrou tl do 0,1 m v rovině a svahu do 1:5 | m2 | 5.4
184911421 | Mulčování rostlin kůrou tl do 0,1 m v rovině a svahu do 1:5 | m2 | 5.4
184911421 | Mulčování rostlin kůrou tl do 0,1 m v rovině a svahu do 1:5 | m2 | 5.4
185804312 | Zalití rostlin vodou plocha přes 20 m2 | m3 | 312.76
185804312 | Zalití rostlin vodou plocha přes 20 m2 | m3 | 316
185804312 | Zalití rostlin vodou plocha přes 20 m2 | m3 | 316.24
185804312 | Zalití rostlin vodou plocha přes 20 m2 | m3 | 316.24
185804312 | Zalití rostlin vodou plocha přes 20 m2 | m3 | 312.76
185804514 | Odplevelení souvislých keřových skupin v rovině a svahu do 1:5 | m2 | 162
185804514 | Odplevelení souvislých keřových skupin v rovině a svahu do 1:5 | m2 | 270
185804514 | Odplevelení souvislých keřových skupin v rovině a svahu do 1:5 | m2 | 162
185804514 | Odplevelení souvislých keřových skupin v rovině a svahu do 1:5 | m2 | 270
10391100 | kůra mulčovací VL | m3 | 0.056
10391100 | kůra mulčovací VL | m3 | 0.056
10391100 | kůra mulčovací VL | m3 | 0.056
10391100 | kůra mulčovací VL | m3 | 0.056
10391100 | kůra mulčovací VL | m3 | 0.056
251911550 | hnojivo průmyslové Cererit (bal. 5 kg) | kg | 96.24
251911550 | hnojivo průmyslové Cererit (bal. 5 kg) | kg | 96.24
251911550 | hnojivo průmyslové Cererit (bal. 5 kg) | kg | 96.24
251911550 | hnojivo průmyslové Cererit (bal. 5 kg) | kg | 96.24
251911550 | hnojivo průmyslové Cererit (bal. 5 kg) | kg | 96.24
R8001sh | selektivní herbicid proti dvouděložným rostlinám | l | 1.456
R8001sh | selektivní herbicid proti dvouděložným rostlinám | l | 1.456
R8001sh | selektivní herbicid proti dvouděložným rostlinám | l | 1.456
R8001sh | selektivní herbicid proti dvouděložným rostlinám | l | 1.456
R8001sh | selektivní herbicid proti dvouděložným rostlinám | l | 1.456
stromy | stromy | ks | 4
stromy | 4 |  | 4
Použití figury:
R801obkm | odstranění obrostu kmene | kus | 4
184215133 | Ukotvení kmene dřevin třemi kůly D do 0,1 m délky do 3 m | kus | 4
184215133 | Ukotvení kmene dřevin třemi kůly D do 0,1 m délky do 3 m | kus | 4
184215133 | Ukotvení kmene dřevin třemi kůly D do 0,1 m délky do 3 m | kus | 4
184215133 | Ukotvení kmene dřevin třemi kůly D do 0,1 m délky do 3 m | kus | 4
184215133 | Ukotvení kmene dřevin třemi kůly D do 0,1 m délky do 3 m | kus | 4
184801121 | Ošetřování vysazených dřevin soliterních v rovině a svahu do 1:5 | kus | 20
184801121 | Ošetřování vysazených dřevin soliterních v rovině a svahu do 1:5 | kus | 20
184801121 | Ošetřování vysazených dřevin soliterních v rovině a svahu do 1:5 | kus | 20
184801121 | Ošetřování vysazených dřevin soliterních v rovině a svahu do 1:5 | kus | 20
184801121 | Ošetřování vysazených dřevin soliterních v rovině a svahu do 1:5 | kus | 20
184852322 | Řez stromu výchovný alejových stromů výšky přes 4 do 6 m | kus | 4
184852322 | Řez stromu výchovný alejových stromů výšky přes 4 do 6 m | kus | 4
184911111 | Znovuuvázání dřeviny ke kůlům | kus | 4
184911111 | Znovuuvázání dřeviny ke kůlům | kus | 4
184911111 | Znovuuvázání dřeviny ke kůlům | kus | 4
184911111 | Znovuuvázání dřeviny ke kůlům | kus | 4
184911111 | Znovuuvázání dřeviny ke kůlům | kus | 4
185804312 | Zalití rostlin vodou plocha přes 20 m2 | m3 | 316
185804312 | Zalití rostlin vodou plocha přes 20 m2 | m3 | 312.76
185804312 | Zalití rostlin vodou plocha přes 20 m2 | m3 | 316.24
185804312 | Zalití rostlin vodou plocha přes 20 m2 | m3 | 316.24
185804312 | Zalití rostlin vodou plocha přes 20 m2 | m3 | 312.76
185804513 | Odplevelení dřevin soliterních v rovině a svahu do 1:5 | m2 | 7.069
185804513 | Odplevelení dřevin soliterních v rovině a svahu do 1:5 | m2 | 7.069
185804513 | Odplevelení dřevin soliterních v rovině a svahu do 1:5 | m2 | 7.069
185804513 | Odplevelení dřevin soliterních v rovině a svahu do 1:5 | m2 | 7.069
185804513 | Odplevelení dřevin soliterních v rovině a svahu do 1:5 | m2 | 7.069
R801odstjt | odstranění jutového obalu | kus | 4
R801odstk | odstranění kotvení | kus | 4
trávník | trávník | m2 | 1550
trávník | 1550 |  | 1550
Použití figury:
111151221 | Pokosení trávníku parkového plochy do 10000 m2 s odvozem do 20 km v rovině a svahu do 1:5 | m2 | 17050
111151221 | Pokosení trávníku parkového plochy do 10000 m2 s odvozem do 20 km v rovině a svahu do 1:5 | m2 | 17050
111151221 | Pokosení trávníku parkového plochy do 10000 m2 s odvozem do 20 km v rovině a svahu do 1:5 | m2 | 17050
111151221 | Pokosení trávníku parkového plochy do 10000 m2 s odvozem do 20 km v rovině a svahu do 1:5 | m2 | 17050
111151221 | Pokosení trávníku parkového plochy do 10000 m2 s odvozem do 20 km v rovině a svahu do 1:5 | m2 | 17050
183403153 | Obdělání půdy hrabáním v rovině a svahu do 1:5 | m2 | 1550
183403153 | Obdělání půdy hrabáním v rovině a svahu do 1:5 | m2 | 1550
183403153 | Obdělání půdy hrabáním v rovině a svahu do 1:5 | m2 | 1550
183403153 | Obdělání půdy hrabáním v rovině a svahu do 1:5 | m2 | 1550
183403153 | Obdělání půdy hrabáním v rovině a svahu do 1:5 | m2 | 1550
183552431 | Hnojení tekutými hnojivy se zapravením do půdy v množství do 2 t/ha ploch do 5 ha sklonu do 5° | ha | 0.315
183552431 | Hnojení tekutými hnojivy se zapravením do půdy v množství do 2 t/ha ploch do 5 ha sklonu do 5° | ha | 0.315
183552431 | Hnojení tekutými hnojivy se zapravením do půdy v množství do 2 t/ha ploch do 5 ha sklonu do 5° | ha | 0.315
183552431 | Hnojení tekutými hnojivy se zapravením do půdy v množství do 2 t/ha ploch do 5 ha sklonu do 5° | ha | 0.315
183552431 | Hnojení tekutými hnojivy se zapravením do půdy v množství do 2 t/ha ploch do 5 ha sklonu do 5° | ha | 0.315
184802611 | Chemické odplevelení po založení kultury postřikem na široko v rovině a svahu do 1:5 | m2 | 1550
184802611 | Chemické odplevelení po založení kultury postřikem na široko v rovině a svahu do 1:5 | m2 | 1550
184802611 | Chemické odplevelení po založení kultury postřikem na široko v rovině a svahu do 1:5 | m2 | 1550
184802611 | Chemické odplevelení po založení kultury postřikem na široko v rovině a svahu do 1:5 | m2 | 1550
184802611 | Chemické odplevelení po založení kultury postřikem na široko v rovině a svahu do 1:5 | m2 | 1550
185804312 | Zalití rostlin vodou plocha přes 20 m2 | m3 | 316
185804312 | Zalití rostlin vodou plocha přes 20 m2 | m3 | 312.76
185804312 | Zalití rostlin vodou plocha přes 20 m2 | m3 | 316.24
185804312 | Zalití rostlin vodou plocha přes 20 m2 | m3 | 312.76
185804312 | Zalití rostlin vodou plocha přes 20 m2 | m3 | 316.24
185811112 | Shrabání listí bez pokryvných rostlin vrstvy přes 50 do 100 mm pl do 1000 m2 v rovině a svahu do 1:5 | m2 | 3100
185811112 | Shrabání listí bez pokryvných rostlin vrstvy přes 50 do 100 mm pl do 1000 m2 v rovině a svahu do 1:5 | m2 | 3100
185811112 | Shrabání listí bez pokryvných rostlin vrstvy přes 50 do 100 mm pl do 1000 m2 v rovině a svahu do 1:5 | m2 | 3100
185811112 | Shrabání listí bez pokryvných rostlin vrstvy přes 50 do 100 mm pl do 1000 m2 v rovině a svahu do 1:5 | m2 | 3100
185811112 | Shrabání listí bez pokryvných rostlin vrstvy přes 50 do 100 mm pl do 1000 m2 v rovině a svahu do 1:5 | m2 | 3100
251911550 | hnojivo průmyslové Cererit (bal. 5 kg) | kg | 96.24
251911550 | hnojivo průmyslové Cererit (bal. 5 kg) | kg | 96.24
251911550 | hnojivo průmyslové Cererit (bal. 5 kg) | kg | 96.24
251911550 | hnojivo průmyslové Cererit (bal. 5 kg) | kg | 96.24
251911550 | hnojivo průmyslové Cererit (bal. 5 kg) | kg | 96.24
R8001sh | selektivní herbicid proti dvouděložným rostlinám | l | 1.456
R8001sh | selektivní herbicid proti dvouděložným rostlinám | l | 1.456
R8001sh | selektivní herbicid proti dvouděložným rostlinám | l | 1.456
R8001sh | selektivní herbicid proti dvouděložným rostlinám | l | 1.456
R8001sh | selektivní herbicid proti dvouděložným rostlinám | l | 1.456
voda | voda | m3 | 316.24
| 20*trávník*0,01 |  | 310
| 5*keřeapop*0,02 |  | 5.4
| 7*stromy*0,03 |  | 0.84
voda | Součet |  | 316.24
Použití figury:
185804312 | Zalití rostlin vodou plocha přes 20 m2 | m3 | 316.24
185851121 | Dovoz vody pro zálivku rostlin za vzdálenost do 1000 m | m3 | 316.24
185851121 | Dovoz vody pro zálivku rostlin za vzdálenost do 1000 m | m3 | 316.24