## List1
Oprava volného bytu č.35, Pavlovova 67 | [7 empty] | 1362
|  |  | VZ č. 392/2021 |  |  |  |  | 2021
31.12.2021 07:10:46
Odběratel: |  |  | Příjemce: |  |  |  |  | 39
Statutární město Ostrava |  |  | Městský obvod Ostrava-Jih
Prokešovo náměstí 1803/8 |  |  | Horní 791/3
729 30 Ostrava-Moravská Ostrava |  |  | 700 30 Ostrava-Hrabůvka
Zhotovitel:
Sídlo
IČ zhotovitele
Předmět zakázky:
Část obce |  |  | Ostrava-Zábřeh
Ulice, č. pop./č. or. |  |  | Pavlovova 67/1626
Číslo bytu |  |  | 35
Velikost bytu |  |  | 1+1
Technik |  |  | Ivana Čihánková
ivana.cihankova@ovajih.cz
602 334 467, 599 430 151
poř. č. | kód položky | popis | MJ | Množství | J. cena (CZK) | Cena celkem (CZK) | Upřesnění
1 | 1.11 | elektro revize odběrného místa pro připojení elektroměru | ks | 1 |  | 0 | 2x revizní zpráva | 11
2 | 1.13 | revize elektroinstalace a elektrických spotřebičů bytu | 1+1 | 1 |  | 0 | 2x revizní zpráva | 13
3 | 2.2 | generální oprava jednofázové elektroinstalace bytu s rozvody pod omítku, vč. el. příslušenství (např. domovní zvonek, ventilátory odsávání, infrazářič, osvětlení pod kuchyňskou linkou, aj.) | 1+1 | 1 |  | 0 | doplnění zásuvek v koupelně a osvětlení nad umyvadlem | 21
4 | 3.15 | výměna sprchové vaničky | ks | 1 |  | 0 | 80/80 cm | 56
5 | 3.19 | výměna zástěny do sprchového koutu | soubor | 1 |  | 0 | vstup z rohu,otvíravá | 60
6 | 3.21 | výměna baterie dřezové nástěnné R150 | ks | 1 |  | 0 |  | 62
7 | 3.54 | výměna vnitřních dveří – plné 60 cm | ks | 1 |  | 0 | koupelna | 95
8 | 3.56 | výměna vnitřních dveří – plné 80 cm | ks | 1 |  | 0 | do pokoje | 97
9 | 3.60 | výměna vnitřních dveří – prosklené 2/3 sklo 80 cm | ks | 1 |  | 0 | do kuchyně | 101
10 | 3.69 | výměna dveřního prahu – délka 80 cm | ks | 3 |  | 0 | 1x kuchyň,1xpokoj, včetně laku, vstupní dveře | 110
11 | 3.82 | výměna dveřního kování | ks | 3 |  | 0 | kov, koupelna,pokoj, kuchyň | 123
12 | 3.83 | výměna zámku u dveří | ks | 3 |  | 0 | koupelna, pokoj, kuchyň | 124
13 | 3.134 | výměna vestavné skříně - atyp, viz. poznámka | ks | 1 |  | 0 | posuvné dvířka, dekor dřevo, tl.lamina min 18mm,d.165/v.260 cm, 3 dílná, část šatní, část policová, dekor dřevo | 337
14 | 3.139 | demontáž větracích mřížek | ks | 2 |  | 0 | v předsíni při výměně vest.skříně | 345
15 | 3.140 | dodání a montáž plechu proti vloupání pod kování vstupních bytových dveří | ks | 1 |  | 0 |  | 352
16 | 3.161 | dodávka a montáž kuchyňské linky 120 cm, včetně skříňky nad digestoří, dřezové desky s ukončovacími lištami a nerez dřezu s příslušenstvím, tl.lamina min. 18 mm | ks | 1 |  | 0 |  | 396
17 | 3.163 | dodávka a montáž celoelektrického sporáku se sklokeramickou deskou, 2 ks pečících plechů, včetně příslušenství | ks | 1 |  | 0 |  | 398
18 | 3.168 | zřízení osvětlení pod kuchyňskou linku | ks | 1 |  | 0 |  | 412
19 | 4.1 | stržení původního PVC | m2 | 26 |  | 0 | kuchyň,předsíň,pokoj | 148
20 | 4.2 | úprava podkladu – nivelace | m2 | 26 |  | 0 | kuchyň,předsíň,pokoj | 149
21 | 4.4 | položení PVC – vyšší zátěž, celoplošně podlepit | m2 | 26 |  | 0 | kuchyň, předsíň,pokoj | 151
22 | 4.5 | nalepení obvodové lišty PVC | bm | 33 |  | 0 | celý byt | 152
23 | 5.1 | provedení štukových omítek, vč. vyrovnání podkladu, použití lepidla, perlinky, rohovníků | m2 | 120 |  | 0 | celý byt | 162
24 | 5.4 | škrábání stěn,stropů | m2 | 120 |  | 0 | celý byt | 165
25 | 5.6 | malba dvojnásobná bílá | m2 | 120 |  | 0 | celý byt, otěruvzdorná | 167
26 | 5.9 | zazdívka otvoru ve zdivu tl. do 300 mm v ploše do 0,2 m2, vč. začištění | ks | 2 |  | 0 | větrací mřížky v předsíni a otvoru v koupelně | 346
27 | 6.8 | vybourání keramického obkladu | m2 | 1.5 |  | 0 | v kuchyni | 176
28 | 6.9 | provedení keramického obkladu | m2 | 2.5 |  | 0 | v kuchyni kolem kuch.linky a celoel.sporáku | 177
29 | 6.15 | vybourání soklíku | m | 9 |  | 0 | kuchyň, předsíň | 183
30 | 7.11 | nátěr radiátorů | ks | 2 |  | 0 | litina, ku-18článků,pokoj 20článků, registr koupelna | 204
31 | 7.12 | nátěr rozvodů ÚT | soubor | 1 |  | 0 |  | 205
32 | 7.14 | nátěr zárubní – šířka 60 cm | ks | 1 |  | 0 | barva bílá, syntetika | 207
33 | 7.16 | nátěr zárubní – šířka 80 cm | ks | 3 |  | 0 | barva bílá syntetika, vstupní barva hnědá | 209
34 | 8.30 | zhotovení samostatného přívodu SV s pračkovým ventilem pro AP pod omítkou včetně zednických prací, viz. poznámka | soubor | 1 |  | 0 | do 3 bm v kuchyni na boční stěně(upřesní objednatel) | 399
35 | 8.31 | zhotovení samostatného odpadu pro AP pod omítkou včetně zednických prací, viz. poznámka | soubor | 1 |  | 0 | do 3 bm v kuchyni na boční stěně(upřesní objednatel) | 400
36 | 9.1 | opravy a seřízení plastových oken, viz poznámka | ks | 2 |  | 0 |  | 237
37 | 11.8 | vyčištění keramického obkladu | m2 | 12 |  | 0 | koupelna | 270
38 | 11.9 | vyčištění dlažby | m2 | 3 |  | 0 | v koupelně | 271
39 | 11.31 | celkový úklid po opravách | 1+1 | 1 |  | 0 |  | 307
Cena celkem bez DPH | [5 empty] | 0
Vyplňte jen modře označené sloupce. Kalkulaci odešlete zpět v tabulkovém formátu (např. XLSx).
V opačném případě nebude nabídka akceptována.
Poznámky
1 | Veškeré práce budou provedeny v souladu se zadávacími a Všeobecnými obchodními podmínkami
2 | Položka 1.19 "odstranění závad zjištěných při elektro revizi nebo kontrole el.spotřebičů" bude do celkové ceny díla započtena pevnou max. limitní cenou 10 000 Kč.
3 | Položka 2.25 "oprava rozvodu elektroinstalace" bude do celkové ceny díla započtena pevnou max. limitní cenou 10 000 Kč.
4 | Hodinovou sazbu, která se vztahuje k položce 1.19 za "odstranění závad zjištěných při elektrorevizi nebo kontrole el. spotřebičů" a k položce 2.25 za "opravu rozvodu elektroinstalace", uveďte v max. sazbě 300 Kč bez DPH, a to v řádku nad touto tabulkou "Poznámky".
5 | Dodatečné práce: pokud se během prací vyskytne závada nebo nutná dodatečná práce, neprodleně a s dodatečným předstihem před termínem předání díla, toto oznamte příslušnému technikovi volných bytů a to písemnou formou s označením zakázky, ulice, č. pop., č. or., č. bytu a předmět dodatečné práce. Doplňte předmět i o Vámi nabízenou cenu za provedení (konečnou cenu bez DPH, tedy cenu materiálu včetně práce), písemně na e-mail technika. Po případném schválení dodatečných prací bude možné dodatečné práce provést.