## List1
Oprava obsazeného bytu č. 69, Lumírova 7/487 | [7 empty] | 1363
|  |  | VZ č. 393/2021 |  |  |  |  | 2021
31.12.2021 07:21:32
Odběratel: |  |  | Příjemce: |  |  |  |  | 14
Statutární město Ostrava |  |  | Městský obovod Ostrava - Jih
Prokešovo náměstí 1803/8 |  |  | Horní 791/3
729 30 Ostrava - Moravská Ostrava |  |  | 700 30 Ostrava - Hrabůvka
Zhotovitel:
Sídlo
IČ zhotovitele
Předmět zakázky:
Část obce |  |  | Ostrava - Výškovice
Ulice, č. pop./č. or. |  |  | Lumírova 7/487
Číslo bytu |  |  | 69
Velikost bytu |  |  | 1+3
Technik |  |  | Iveta Pitáková
iveta.pitakova@ovajih.cz
599 430 159
poř. č. | kód položky | popis | MJ | Množství | J. cena (CZK) | Cena celkem (CZK) | Upřesnění
1 | 1.20 | revize plynoinstalace, tlaková zkouška, vpuštění plynu, vystavení revizní zprávy (2x) | soubor | 1 |  | 0 |  | 292
2 | 2.25 | oprava rozvodu elektroinstalace | soubor | 1 | 10000 | 10000 | přemístění rozvaděče a domácího telefonu | 403
3 | 3.134 | výměna vestavné skříně - atyp, viz. poznámka | ks | 1 |  | 0 | tl. lamina min. 18 mm, ABS hrany tl. min. 2 mm, rozměry v. 2,58 x š. 1,7 x hl. 06 m, dekor dřevo dopasovat k barvě PVC, ( část policová a část šatní, posuvné dveře skříně) | 337
4 | 4.1 | stržení původního PVC | m2 | 9.2 |  | 0 | předsíň | 148
5 | 4.2 | úprava podkladu – nivelace | m2 | 9.2 |  | 0 | předsíň | 149
6 | 4.4 | položení PVC – vyšší zátěž, celoplošně podlepit | m2 | 9.2 |  | 0 | předsíň, dekor plovoucí podlahy, celoplošně podlepit (odsouhlasit s objednatelm) | 151
7 | 4.5 | nalepení obvodové lišty PVC | bm | 13 |  | 0 | předsíň v dekoru PVC | 152
8 | 5.1 | provedení štukových omítek, vč. vyrovnání podkladu, použití lepidla, perlinky, rohovníků | m2 | 39 |  | 0 | předsíň včetně náležitosté úpavy podkladu (např. použití perlinky a lepidla) | 162
9 | 5.2 | lokální opravy prasklin, prasklin panelových spojů | m2 | 5 |  | 0 | včetně náležité úpravy (např. perlinky a lepidla) | 163
10 | 5.4 | škrábání stěn,stropů | m2 | 39 |  | 0 | předsíň | 165
11 | 5.6 | malba dvojnásobná bílá | m2 | 39 |  | 0 | předsíň, otěruvzdorná malba | 167
12 | 6.23 | zhotovení nového podhledu | m2 | 5.5 |  | 0 | koupelna a WC, včetně malování (malba dvojnásobná bílá) | 191
13 | 9.34 | výměna bytového jádra T 06 BTS, VPOS, G57, dle přiložené PD a rozpočtu | soubor | 1 |  | 0 |  | 469
14 | 11.30 | celkový úklid po opravách | 0+1 | 1 |  | 0 | předsíň | 306
Cena celkem bez DPH | [5 empty] | 10000
Vyplňte jen modře označené sloupce. Kalkulaci odešlete zpět v tabulkovém formátu (např. XLSx).
V opačném případě nebude nabídka akceptována.
Uveďte Vaši hodinovou sazbu: | [5 empty] | / hod
Poznámky
1 | Veškeré práce budou provedeny v souladu se zadávacími a Všeobecnými obchodními podmínkami
2 | Položka 1.19 "odstranění závad zjištěných při elektro revizi nebo kontrole el.spotřebičů" bude do celkové ceny díla započtena pevnou max. limitní cenou 10 000 Kč.
3 | Položka 2.25 "oprava rozvodu elektroinstalace" bude do celkové ceny díla započtena pevnou max. limitní cenou 10 000 Kč.
4 | Hodinovou sazbu, která se vztahuje k položce 1.19 za "odstranění závad zjištěných při elektrorevizi nebo kontrole el. spotřebičů" a k položce 2.25 za "opravu rozvodu elektroinstalace", uveďte v max. sazbě 300 Kč bez DPH, a to v řádku nad touto tabulkou "Poznámky".
5 | Dodatečné práce: pokud se během prací vyskytne závada nebo nutná dodatečná práce, neprodleně a s dodatečným předstihem před termínem předání díla, toto oznamte příslušnému technikovi volných bytů a to písemnou formou s označením zakázky, ulice, č. pop., č. or., č. bytu a předmět dodatečné práce. Doplňte předmět i o Vámi nabízenou cenu za provedení (konečnou cenu bez DPH, tedy cenu materiálu včetně práce), písemně na e-mail technika. Po případném schválení dodatečných prací bude možné dodatečné práce provést.