## Rekapitulace stavby
Export Komplet | [24 empty] | VZ | 2.0 | ZAMOK |  |  |  |  | False | False | {0f7e156c-6021-4ac8-a873-3c649c4638ff}
[31 empty] | 0,01 | 21
[31 empty] | 0,01 | 15
|  | REKAPITULACE STAVBY | [15 empty] | v --- níže se nacházejí doplnkové a pomocné údaje k sestavám --- v | [11 empty] | Návod na vyplnění | 0,001
|  | Kód: |  |  |  |  | 2021/08/01 | [22 empty] | Měnit lze pouze buňky se žlutým podbarvením! 1) v Rekapitulaci stavby vyplňte údaje o Uchazeči (přenesou se do ostatních sestav i v jiných listech) 2) na vybraných listech vyplňte v sestavě Soupis prací ceny u položek | 0,01
|  | Stavba: |  |  |  |  | Oprava stoupacího potrubí č. 2 a 8 v BD Čujkovova 32 | [23 empty] | 0,01
|  | KSO: | [11 empty] | CC-CZ: | [16 empty] | 0,01
|  | Místo: |  |  |  |  | Ostrava | [6 empty] | Datum: |  | 29. 8. 2021 | [14 empty] | 0,01
0,01
|  | Zadavatel: | [11 empty] | IČ: | [16 empty] | 0,01
|  |  | Úřad městského obvodu Ostrava Jih | [10 empty] | DIČ: | [16 empty] | 0,01
0,01
|  | Uchazeč: | [11 empty] | IČ: |  | Vyplň údaj | [14 empty] | 0,01
|  |  | Vyplň údaj | [10 empty] | DIČ: |  | Vyplň údaj | [14 empty] | 0,01
False
|  | Projektant: | [11 empty] | IČ: | [16 empty] | False
|  |  | Ing. Petr Fraš | [10 empty] | DIČ: | [16 empty] | True
0,01
|  | Zpracovatel: | [11 empty] | IČ: | [16 empty] | 0,01
|  |  | Ing. Petr Fraš | [10 empty] | DIČ: | [16 empty] | False
Poznámka:
Soupis prací je sestaven s využitím Cenové soustavy ÚRS. Položky, které pochází z této cenové soustavy, jsou ve sloupci 'Cenová soustava' označeny popisem 'CS ÚRS' a úrovní příslušného kalendářního pololetí. Veškeré další informace vymezující popis a podmínky použití těchto položek z Cenové soustavy, které nejsou uvedeny přímo v soupisu prací, jsou neomezeně dálkově k dispozici na https://podminky.urs.cz.
|  | Cena bez DPH | [11 empty] | 0
[8 empty] | Sazba daně |  | Základ daně |  |  |  | Výše daně
|  | DPH |  | základní |  |  |  | 21% |  | 0 |  |  |  | 0
|  |  |  | snížená |  |  |  | 15% |  | 0 |  |  |  | 0
|  |  |  | zákl. přenesená |  |  |  | 21% |  | 0 |  |  |  | 0
|  |  |  | sníž. přenesená |  |  |  | 15% |  | 0 |  |  |  | 0
|  |  |  | nulová |  |  |  | 0% |  | 0 |  |  |  | 0
|  | Cena s DPH | [6 empty] | v |  | CZK |  |  | 0
REKAPITULACE OBJEKTŮ STAVBY A SOUPISŮ PRACÍ
| Kód: | [6 empty] | 2021/08/01
| Stavba: | [6 empty] | Oprava stoupacího potrubí č. 2 a 8 v BD Čujkovova 32
| Místo: | [6 empty] | Ostrava |  |  |  |  | Datum: |  | 29. 8. 2021
| Zadavatel: | [6 empty] | Úřad městského obvodu Ostrava Jih |  |  |  |  | Projektant: |  | Ing. Petr Fraš |  |  | Informatívní údaje z listů zakázek
| Uchazeč: | [11 empty] | Zpracovatel: |  | Ing. Petr Fraš
| Kód |  |  |  | Popis | [6 empty] | Cena bez DPH [CZK] |  |  |  | Cena s DPH [CZK] | Typ | z toho Ostat. náklady [CZK] | DPH [CZK] | Normohodiny [h] | DPH základní [CZK] | DPH snížená [CZK] | DPH základní přenesená [CZK] | DPH snížená přenesená [CZK] | Základna DPH základní | Základna DPH snížená | Základna DPH zákl. přenesená | Základna DPH sníž. přenesená | Základna DPH nulová
| Náklady stavby celkem | [10 empty] | 0 |  |  |  | 0 |  | 0 | 0 | 0 | 0 | 0 | 0 | 0 | 0 | 0 | 0 | 0 | 0 |  | D | 0 | ###NOIMPORT### | IMPORT | {0f7e156c-6021-4ac8-a873-3c649c4638ff} | {00000000-0000-0000-0000-000000000000}
/ |  | 01 |  |  |  | Stavební úpravy sociálmích zařízení | [5 empty] | 0 |  |  |  | 0 | STA | 0 | 0 | 0 | 0 | 0 | 0 | 0 | 0 | 0 | 0 | 0 | 0 |  |  | 1 |  | IMPORT | {6ad37652-21f9-4a79-af4c-b0f858bfbe2a} | {0f7e156c-6021-4ac8-a873-3c649c4638ff} | 1
/ |  | 02 |  |  |  | ZTI | [5 empty] | 0 |  |  |  | 0 | STA | 0 | 0 | 0 | 0 | 0 | 0 | 0 | 0 | 0 | 0 | 0 | 0 |  |  | 1 |  | IMPORT | {f8e5727e-b2e5-438e-8c57-873bb86300e1} | {0f7e156c-6021-4ac8-a873-3c649c4638ff} | 1
/ |  | 03 |  |  |  | Elektroinstalace | [5 empty] | 0 |  |  |  | 0 | STA | 0 | 0 | 0 | 0 | 0 | 0 | 0 | 0 | 0 | 0 | 0 | 0 |  |  | 1 |  | IMPORT | {21ea7d06-dcce-4781-baf3-2ad141ee1bfd} | {0f7e156c-6021-4ac8-a873-3c649c4638ff} | 1
/ |  | 04 |  |  |  | VRN | [5 empty] | 0 |  |  |  | 0 | STA | 0 | 0 | 0 | 0 | 0 | 0 | 0 | 0 | 0 | 0 | 0 | 0 |  |  | 1 |  | IMPORT | {df3ae4de-d959-40e4-a176-b707e70ffa6c} | {0f7e156c-6021-4ac8-a873-3c649c4638ff} | 1

## 01 - Stavební úpravy soci...
{6ad37652-21f9-4a79-af4c-b0f858bfbe2a}
1
| KRYCÍ LIST SOUPISU PRACÍ | [7 empty] | v --- níže se nacházejí doplnkové a pomocné údaje k sestavám --- v | [8 empty] | False
Stavba:
Oprava stoupacího potrubí č. 2 a 8 v BD Čujkovova 32
Objekt:
01 - Stavební úpravy sociálmích zařízení
| KSO: |  |  |  |  | CC-CZ:
| Místo: |  | Ostrava |  |  | Datum: | 29. 8. 2021
| Zadavatel: |  |  |  |  | IČ:
|  | Úřad městského obvodu Ostrava Jih |  |  |  | DIČ:
| Uchazeč: |  |  |  |  | IČ: | Vyplň údaj
|  | Vyplň údaj |  |  |  | DIČ: | Vyplň údaj
| Projektant: |  |  |  |  | IČ:
|  | Ing. Petr Fraš |  |  |  | DIČ:
| Zpracovatel: |  |  |  |  | IČ:
|  | Ing. Petr Fraš |  |  |  | DIČ:
Poznámka:
| Cena bez DPH | [5 empty] | 0
|  |  | Základ daně |  |  | Sazba daně | Výše daně
| DPH | základní | 0 |  |  | 21% | 0
|  | snížená | 0 |  |  | 15% | 0
|  | zákl. přenesená | 0 |  |  | 21% | 0
|  | sníž. přenesená | 0 |  |  | 15% | 0
|  | nulová | 0 |  |  | 0% | 0
| Cena s DPH |  |  | v | CZK |  | 0
REKAPITULACE ČLENĚNÍ SOUPISU PRACÍ
Stavba:
Oprava stoupacího potrubí č. 2 a 8 v BD Čujkovova 32
Objekt:
01 - Stavební úpravy sociálmích zařízení
Místo: |  |  | Ostrava |  |  | Datum: | 29. 8. 2021
Zadavatel: |  |  | Úřad městského obvodu Ostrava Jih |  |  | Projektant: | Ing. Petr Fraš
Uchazeč: |  |  | Vyplň údaj |  |  | Zpracovatel: | Ing. Petr Fraš
Kód dílu - Popis | [6 empty] | Cena celkem [CZK]
Náklady stavby celkem | [6 empty] | 0 | [11 empty] | -1
| HSV - Práce a dodávky HSV | [5 empty] | 0
| 3 - Svislé a kompletní konstrukce | [5 empty] | 0
| 4 - Vodorovné konstrukce | [5 empty] | 0
| 6 - Úpravy povrchů, podlahy a osazování výplní | [5 empty] | 0
| 9 - Ostatní konstrukce a práce, bourání | [5 empty] | 0
| 997 - Přesun sutě | [5 empty] | 0
| 998 - Přesun hmot | [5 empty] | 0
| PSV - Práce a dodávky PSV | [5 empty] | 0
| 734 - Ústřední vytápění - armatury | [5 empty] | 0
| 735 - Ústřední vytápění - otopná tělesa | [5 empty] | 0
| 751 - Vzduchotechnika | [5 empty] | 0
| 766 - Konstrukce truhlářské | [5 empty] | 0
| 767 - Konstrukce zámečnické | [5 empty] | 0
| 771 - Podlahy z dlaždic | [5 empty] | 0
| 781 - Dokončovací práce - obklady | [5 empty] | 0
| 783 - Dokončovací práce - nátěry | [5 empty] | 0
| 784 - Dokončovací práce - malby a tapety | [5 empty] | 0
SOUPIS PRACÍ
Stavba:
Oprava stoupacího potrubí č. 2 a 8 v BD Čujkovova 32
Objekt:
01 - Stavební úpravy sociálmích zařízení
Místo: |  |  | Ostrava |  |  | Datum: | 29. 8. 2021
Zadavatel: |  |  | Úřad městského obvodu Ostrava Jih |  |  | Projektant: | Ing. Petr Fraš
Uchazeč: |  |  | Vyplň údaj |  |  | Zpracovatel: | Ing. Petr Fraš
PČ | Typ | Kód | Popis | MJ | Množství | J.cena [CZK] | Cena celkem [CZK] | Cenová soustava |  | DPH | J. Nh [h] | Nh celkem [h] | J. hmotnost [t] | Hmotnost celkem [t] | J. suť [t] | Suť Celkem [t]
Náklady soupisu celkem | [6 empty] | 0 |  |  |  |  | 0 |  | 35.5761 |  | 60.276 |  | D | -1 | [10 empty] | 0
| D | HSV | Práce a dodávky HSV |  |  |  | 0 |  |  |  |  | 0 |  | 25.7453 |  | 39.9383 | 1 | D | 0 |  |  |  | ROZPOCET | [6 empty] | 0
| D | 3 | Svislé a kompletní konstrukce |  |  |  | 0 |  |  |  |  | 0 |  | 5.3997 |  | 0 | 1 | D | 1 |  |  |  | ROZPOCET | [6 empty] | 0
1 | K | 342272215 | Příčky z pórobetonových tvárnic hladkých na tenké maltové lože objemová hmotnost do 500 kg/m3, tloušťka příčky 75 mm | m2 | 107.67 |  | 0 | CS ÚRS 2021 02 |  | snížená |  | 0 | 0.05015 | 5.3997 | 0 | 0 | 4 | K | 2 |  |  |  | ROZPOCET | 0 | 0 | 0 | 0 | 0 | 2 | 0 | 4 | -1742723567
| Online PSC |  | https://podminky.urs.cz/item/CS_URS_2021_02/342272215 | [14 empty] | Online PSC | 2
| VV |  | stoupačka 2 | [14 empty] | VV | 2 | 1 | True | 0 | ROZPOCET
| VV |  | 2,6*(0,9+1,63)*9 |  | 59.202 | [12 empty] | VV | 2 | 2 | True | 0 | ROZPOCET
| VV |  | 1*3 |  | 3 | [12 empty] | VV | 2 | 2 | True | 0 | ROZPOCET
| VV |  | stoupača 8 | [14 empty] | VV | 2 | 1 | True | 0 | ROZPOCET
| VV |  | 2,6*(0,9+1,63)*6 |  | 39.468 | [12 empty] | VV | 2 | 2 | True | 0 | ROZPOCET
| VV |  | 1*6 |  | 6 | [12 empty] | VV | 2 | 2 | True | 0 | ROZPOCET
| VV |  | Součet |  | 107.67 | [12 empty] | VV | 2 | 4 | True | 1 | ROZPOCET
| D | 4 | Vodorovné konstrukce |  |  |  | 0 |  |  |  |  | 0 |  | 4.217 |  | 0 | 1 | D | 1 |  |  |  | ROZPOCET | [6 empty] | 0
2 | K | 411388531 | Zabetonování otvorů ve stropech nebo v klenbách včetně lešení, bednění, odbednění a výztuže (materiál v ceně) ve stropech železobetonových, tvárnicových a prefabrikovaných | m3 | 1.8 |  | 0 | CS ÚRS 2021 02 |  | snížená |  | 0 | 2.3428 | 4.217 | 0 | 0 | 4 | K | 2 |  |  |  | ROZPOCET | 0 | 0 | 0 | 0 | 0 | 2 | 0 | 4 | -1217772893
| Online PSC |  | https://podminky.urs.cz/item/CS_URS_2021_02/411388531 | [14 empty] | Online PSC | 2
| VV |  | pro doplnění stropu odbočky kanalizace | [14 empty] | VV | 2 | 1 | True | 0 | ROZPOCET
| VV |  | stoupačka 2 | [14 empty] | VV | 2 | 1 | True | 0 | ROZPOCET
| VV |  | (0,3*0,5*0,5)*6*2 |  | 0.9 | [12 empty] | VV | 2 | 2 | True | 0 | ROZPOCET
| VV |  | stoupačka 8 | [14 empty] | VV | 2 | 1 | True | 0 | ROZPOCET
| VV |  | (0,3*0,5*0,5)*6*2 |  | 0.9 | [12 empty] | VV | 2 | 2 | True | 0 | ROZPOCET
| VV |  | Součet |  | 1.8 | [12 empty] | VV | 2 | 4 | True | 1 | ROZPOCET
| D | 6 | Úpravy povrchů, podlahy a osazování výplní |  |  |  | 0 |  |  |  |  | 0 |  | 16.094 |  | 0 | 1 | D | 1 |  |  |  | ROZPOCET | [6 empty] | 0
3 | K | 611131101 | Podkladní a spojovací vrstva vnitřních omítaných ploch cementový postřik nanášený ručně celoplošně stropů | m2 | 36.186 |  | 0 | CS ÚRS 2021 02 |  | snížená |  | 0 | 0.00735 | 0.26597 | 0 | 0 | 4 | K | 2 |  |  |  | ROZPOCET | 0 | 0 | 0 | 0 | 0 | 2 | 0 | 4 | -1789644232
| Online PSC |  | https://podminky.urs.cz/item/CS_URS_2021_02/611131101 | [14 empty] | Online PSC | 2
| VV |  | stoupačka 2 | [14 empty] | VV | 2 | 1 | True | 0 | ROZPOCET
| VV |  | 1,48*1,63*9 |  | 21.712 | [12 empty] | VV | 2 | 2 | True | 0 | ROZPOCET
| VV |  | stoupačka 8 | [14 empty] | VV | 2 | 1 | True | 0 | ROZPOCET
| VV |  | 1,48*1,63*6 |  | 14.474 | [12 empty] | VV | 2 | 2 | True | 0 | ROZPOCET
| VV |  | Součet |  | 36.186 | [12 empty] | VV | 2 | 4 | True | 1 | ROZPOCET
4 | K | 611321141 | Omítka vápenocementová vnitřních ploch nanášená ručně dvouvrstvá, tloušťky jádrové omítky do 10 mm a tloušťky štuku do 3 mm štuková vodorovných konstrukcí stropů rovných | m2 | 36.186 |  | 0 | CS ÚRS 2021 02 |  | snížená |  | 0 | 0.01838 | 0.6651 | 0 | 0 | 4 | K | 2 |  |  |  | ROZPOCET | 0 | 0 | 0 | 0 | 0 | 2 | 0 | 4 | 169817117
| Online PSC |  | https://podminky.urs.cz/item/CS_URS_2021_02/611321141 | [14 empty] | Online PSC | 2
| VV |  | stoupačka 2 | [14 empty] | VV | 2 | 1 | True | 0 | ROZPOCET
| VV |  | 1,48*1,63*9 |  | 21.712 | [12 empty] | VV | 2 | 2 | True | 0 | ROZPOCET
| VV |  | stoupačka 8 | [14 empty] | VV | 2 | 1 | True | 0 | ROZPOCET
| VV |  | 1,48*1,63*6 |  | 14.474 | [12 empty] | VV | 2 | 2 | True | 0 | ROZPOCET
| VV |  | Součet |  | 36.186 | [12 empty] | VV | 2 | 4 | True | 1 | ROZPOCET
5 | K | 612131101 | Podkladní a spojovací vrstva vnitřních omítaných ploch cementový postřik nanášený ručně celoplošně stěn | m2 | 284.25 |  | 0 | CS ÚRS 2021 02 |  | snížená |  | 0 | 0.00735 | 2.0892 | 0 | 0 | 4 | K | 2 |  |  |  | ROZPOCET | 0 | 0 | 0 | 0 | 0 | 2 | 0 | 4 | -58952422
| Online PSC |  | https://podminky.urs.cz/item/CS_URS_2021_02/612131101 | [14 empty] | Online PSC | 2
| VV |  | stoupačka 2 | [14 empty] | VV | 2 | 1 | True | 0 | ROZPOCET
| VV |  | 2,5*(1,48+1,48+1,63+1,63+1,6)*9-0,6*2*9 |  | 165.15 | [12 empty] | VV | 2 | 2 | True | 0 | ROZPOCET
| VV |  | 1*3 |  | 3 | [12 empty] | VV | 2 | 2 | True | 0 | ROZPOCET
| VV |  | stoupačka 8 | [14 empty] | VV | 2 | 1 | True | 0 | ROZPOCET
| VV |  | 2,5*(1,48+1,48+1,63+1,63+1,6)*6-0,6*2*6 |  | 110.1 | [12 empty] | VV | 2 | 2 | True | 0 | ROZPOCET
| VV |  | 1*6 |  | 6 | [12 empty] | VV | 2 | 2 | True | 0 | ROZPOCET
| VV |  | Součet |  | 284.25 | [12 empty] | VV | 2 | 4 | True | 1 | ROZPOCET
6 | K | 612131121 | Podkladní a spojovací vrstva vnitřních omítaných ploch penetrace disperzní nanášená ručně stěn | m2 | 107.67 |  | 0 | CS ÚRS 2021 02 |  | snížená |  | 0 | 0.00026 | 0.027994 | 0 | 0 | 4 | K | 2 |  |  |  | ROZPOCET | 0 | 0 | 0 | 0 | 0 | 2 | 0 | 4 | -267921174
| Online PSC |  | https://podminky.urs.cz/item/CS_URS_2021_02/612131121 | [14 empty] | Online PSC | 2
| VV |  | stoupačka 2 | [14 empty] | VV | 2 | 1 | True | 0 | ROZPOCET
| VV |  | 2,6*(0,9+1,63)*9 |  | 59.202 | [12 empty] | VV | 2 | 2 | True | 0 | ROZPOCET
| VV |  | 1*3 |  | 3 | [12 empty] | VV | 2 | 2 | True | 0 | ROZPOCET
| VV |  | stoupača 8 | [14 empty] | VV | 2 | 1 | True | 0 | ROZPOCET
| VV |  | 2,6*(0,9+1,63)*6 |  | 39.468 | [12 empty] | VV | 2 | 2 | True | 0 | ROZPOCET
| VV |  | 1*6 |  | 6 | [12 empty] | VV | 2 | 2 | True | 0 | ROZPOCET
| VV |  | Součet |  | 107.67 | [12 empty] | VV | 2 | 4 | True | 1 | ROZPOCET
7 | K | 612135101 | Hrubá výplň rýh maltou jakékoli šířky rýhy ve stěnách | m2 | 12 |  | 0 | CS ÚRS 2021 02 |  | snížená |  | 0 | 0.04 | 0.48 | 0 | 0 | 4 | K | 2 |  |  |  | ROZPOCET | 0 | 0 | 0 | 0 | 0 | 2 | 0 | 4 | 1472637579
| Online PSC |  | https://podminky.urs.cz/item/CS_URS_2021_02/612135101 | [14 empty] | Online PSC | 2
| VV |  | stoupačka 2 | [14 empty] | VV | 2 | 1 | True | 0 | ROZPOCET
| VV |  | 8*9*0,1 |  | 7.2 | [12 empty] | VV | 2 | 2 | True | 0 | ROZPOCET
| VV |  | stoupačka 8 | [14 empty] | VV | 2 | 1 | True | 0 | ROZPOCET
| VV |  | 8*6*0,1 |  | 4.8 | [12 empty] | VV | 2 | 2 | True | 0 | ROZPOCET
| VV |  | Součet |  | 12 | [12 empty] | VV | 2 | 4 | True | 1 | ROZPOCET
8 | K | 612142001 | Potažení vnitřních ploch pletivem v ploše nebo pruzích, na plném podkladu sklovláknitým vtlačením do tmelu stěn | m2 | 107.67 |  | 0 | CS ÚRS 2021 02 |  | snížená |  | 0 | 0.00438 | 0.47159 | 0 | 0 | 4 | K | 2 |  |  |  | ROZPOCET | 0 | 0 | 0 | 0 | 0 | 2 | 0 | 4 | 71467367
| Online PSC |  | https://podminky.urs.cz/item/CS_URS_2021_02/612142001 | [14 empty] | Online PSC | 2
| VV |  | stoupačka 2 | [14 empty] | VV | 2 | 1 | True | 0 | ROZPOCET
| VV |  | 2,6*(0,9+1,63)*9 |  | 59.202 | [12 empty] | VV | 2 | 2 | True | 0 | ROZPOCET
| VV |  | 1*3 |  | 3 | [12 empty] | VV | 2 | 2 | True | 0 | ROZPOCET
| VV |  | stoupača 8 | [14 empty] | VV | 2 | 1 | True | 0 | ROZPOCET
| VV |  | 2,6*(0,9+1,63)*6 |  | 39.468 | [12 empty] | VV | 2 | 2 | True | 0 | ROZPOCET
| VV |  | 1*6 |  | 6 | [12 empty] | VV | 2 | 2 | True | 0 | ROZPOCET
| VV |  | Součet |  | 107.67 | [12 empty] | VV | 2 | 4 | True | 1 | ROZPOCET
9 | K | 612321121 | Omítka vápenocementová vnitřních ploch nanášená ručně jednovrstvá, tloušťky do 10 mm hladká svislých konstrukcí stěn | m2 | 225.6 |  | 0 | CS ÚRS 2021 02 |  | snížená |  | 0 | 0.0154 | 3.4742 | 0 | 0 | 4 | K | 2 |  |  |  | ROZPOCET | 0 | 0 | 0 | 0 | 0 | 2 | 0 | 4 | -2037991234
| Online PSC |  | https://podminky.urs.cz/item/CS_URS_2021_02/612321121 | [14 empty] | Online PSC | 2
| VV |  | Pod obklad | [14 empty] | VV | 2 | 1 | True | 0 | ROZPOCET
| VV |  | stoupačka 2 | [14 empty] | VV | 2 | 1 | True | 0 | ROZPOCET
| VV |  | 2,0*(1,48+1,48+1,63+1,63+1,6)*9-0,6*2*9 |  | 129.96 | [12 empty] | VV | 2 | 2 | True | 0 | ROZPOCET
| VV |  | 1*3 |  | 3 | [12 empty] | VV | 2 | 2 | True | 0 | ROZPOCET
| VV |  | stoupačka 8 | [14 empty] | VV | 2 | 1 | True | 0 | ROZPOCET
| VV |  | 2,0*(1,48+1,48+1,63+1,63+1,6)*6-0,6*2*6 |  | 86.64 | [12 empty] | VV | 2 | 2 | True | 0 | ROZPOCET
| VV |  | 1*6 |  | 6 | [12 empty] | VV | 2 | 2 | True | 0 | ROZPOCET
| VV |  | Součet |  | 225.6 | [12 empty] | VV | 2 | 4 | True | 1 | ROZPOCET
10 | K | 612321141 | Omítka vápenocementová vnitřních ploch nanášená ručně dvouvrstvá, tloušťky jádrové omítky do 10 mm a tloušťky štuku do 3 mm štuková svislých konstrukcí stěn | m2 | 58.65 |  | 0 | CS ÚRS 2021 02 |  | snížená |  | 0 | 0.01838 | 1.078 | 0 | 0 | 4 | K | 2 |  |  |  | ROZPOCET | 0 | 0 | 0 | 0 | 0 | 2 | 0 | 4 | -603659992
| Online PSC |  | https://podminky.urs.cz/item/CS_URS_2021_02/612321141 | [14 empty] | Online PSC | 2
| VV |  | Mino obklad | [14 empty] | VV | 2 | 1 | True | 0 | ROZPOCET
| VV |  | stoupačka 2 | [14 empty] | VV | 2 | 1 | True | 0 | ROZPOCET
| VV |  | 0,5*(1,48+1,48+1,63+1,63+1,6)*9 |  | 35.19 | [12 empty] | VV | 2 | 2 | True | 0 | ROZPOCET
| VV |  | stoupačka 8 | [14 empty] | VV | 2 | 1 | True | 0 | ROZPOCET
| VV |  | 0,5*(1,48+1,48+1,63+1,63+1,6)*6 |  | 23.46 | [12 empty] | VV | 2 | 2 | True | 0 | ROZPOCET
| VV |  | Součet |  | 58.65 | [12 empty] | VV | 2 | 4 | True | 1 | ROZPOCET
11 | K | 612325225 | Vápenocementová omítka jednotlivých malých ploch štuková na stěnách, plochy jednotlivě přes 1,0 do 4 m2 | kus | 15 |  | 0 | CS ÚRS 2021 02 |  | snížená |  | 0 | 0.1575 | 2.3625 | 0 | 0 | 4 | K | 2 |  |  |  | ROZPOCET | 0 | 0 | 0 | 0 | 0 | 2 | 0 | 4 | -539668262
| Online PSC |  | https://podminky.urs.cz/item/CS_URS_2021_02/612325225 | [14 empty] | Online PSC | 2
| VV |  | stoupačka 2 | [14 empty] | VV | 2 | 1 | True | 0 | ROZPOCET
| VV |  | 9 |  | 9 | [12 empty] | VV | 2 | 2 | True | 0 | ROZPOCET
| VV |  | stoupačka 8 | [14 empty] | VV | 2 | 1 | True | 0 | ROZPOCET
| VV |  | 6 |  | 6 | [12 empty] | VV | 2 | 2 | True | 0 | ROZPOCET
| VV |  | Součet |  | 15 | [12 empty] | VV | 2 | 4 | True | 1 | ROZPOCET
12 | K | 619991011 | Zakrytí vnitřních ploch před znečištěním včetně pozdějšího odkrytí konstrukcí a prvků obalením fólií a přelepením páskou | m2 | 478.414 |  | 0 | CS ÚRS 2021 02 |  | snížená |  | 0 | 0 | 0 | 0 | 0 | 4 | K | 2 |  |  |  | ROZPOCET | 0 | 0 | 0 | 0 | 0 | 2 | 0 | 4 | -627298542
| Online PSC |  | https://podminky.urs.cz/item/CS_URS_2021_02/619991011 | [14 empty] | Online PSC | 2
| VV |  | stoupačka 2 | [14 empty] | VV | 2 | 1 | True | 0 | ROZPOCET
| VV |  | 1,48*1,63*12 |  | 28.949 | [12 empty] | VV | 2 | 2 | True | 0 | ROZPOCET
| VV |  | 1,73*1,63*10 |  | 28.199 | [12 empty] | VV | 2 | 2 | True | 0 | ROZPOCET
| VV |  | 3,44*2,46*10 |  | 84.624 | [12 empty] | VV | 2 | 2 | True | 0 | ROZPOCET
| VV |  | stoupačka 8 | [14 empty] | VV | 2 | 1 | True | 0 | ROZPOCET
| VV |  | 1,48*1,63*12 |  | 28.949 | [12 empty] | VV | 2 | 2 | True | 0 | ROZPOCET
| VV |  | 1,73*1,63*6 |  | 16.919 | [12 empty] | VV | 2 | 2 | True | 0 | ROZPOCET
| VV |  | 3,44*2,46*6 |  | 50.774 | [12 empty] | VV | 2 | 2 | True | 0 | ROZPOCET
| VV |  | chodby | [14 empty] | VV | 2 | 1 | True | 0 | ROZPOCET
| VV |  | 20*6*2 |  | 240 | [12 empty] | VV | 2 | 2 | True | 0 | ROZPOCET
| VV |  | Součet |  | 478.414 | [12 empty] | VV | 2 | 4 | True | 1 | ROZPOCET
13 | K | 619999041 | Příplatky k cenám úprav vnitřních povrchů za ztížené pracovní podmínky práce ve stísněném prostoru | m2 | 247.04 |  | 0 | CS ÚRS 2021 02 |  | snížená |  | 0 | 0 | 0 | 0 | 0 | 4 | K | 2 |  |  |  | ROZPOCET | 0 | 0 | 0 | 0 | 0 | 2 | 0 | 4 | -101931076
| Online PSC |  | https://podminky.urs.cz/item/CS_URS_2021_02/619999041 | [14 empty] | Online PSC | 2
| VV |  | 247,04 |  | 247.04 | [12 empty] | VV | 2 | 2 | True | 1 | ROZPOCET
14 | K | 632450124 | Potěr cementový vyrovnávací ze suchých směsí v pásu o průměrné (střední) tl. přes 40 do 50 mm | m2 | 45.186 |  | 0 | CS ÚRS 2021 02 |  | snížená |  | 0 | 0.105 | 4.7445 | 0 | 0 | 4 | K | 2 |  |  |  | ROZPOCET | 0 | 0 | 0 | 0 | 0 | 2 | 0 | 4 | 2004764803
| Online PSC |  | https://podminky.urs.cz/item/CS_URS_2021_02/632450124 | [14 empty] | Online PSC | 2
| VV |  | stoupačka 2 | [14 empty] | VV | 2 | 1 | True | 0 | ROZPOCET
| VV |  | 1,48*1,63*9 |  | 21.712 | [12 empty] | VV | 2 | 2 | True | 0 | ROZPOCET
| VV |  | 1*3 |  | 3 | [12 empty] | VV | 2 | 2 | True | 0 | ROZPOCET
| VV |  | stoupačka 8 | [14 empty] | VV | 2 | 1 | True | 0 | ROZPOCET
| VV |  | 1,48*1,63*6 |  | 14.474 | [12 empty] | VV | 2 | 2 | True | 0 | ROZPOCET
| VV |  | 1*6 |  | 6 | [12 empty] | VV | 2 | 2 | True | 0 | ROZPOCET
| VV |  | Součet |  | 45.186 | [12 empty] | VV | 2 | 4 | True | 1 | ROZPOCET
15 | K | 642942111 | Osazování zárubní nebo rámů kovových dveřních lisovaných nebo z úhelníků bez dveřních křídel, na cementovou maltu, plochy otvoru do 2,5 m2 | kus | 15 |  | 0 | CS ÚRS 2018 01 |  | snížená |  | 0 | 0.01698 | 0.2547 | 0 | 0 | 4 | K | 2 |  |  |  | ROZPOCET | 0 | 0 | 0 | 0 | 0 | 2 | 0 | 4 | 850754242
| VV |  | stoupačka 2 | [14 empty] | VV | 2 | 1 | True | 0 | ROZPOCET
| VV |  | 9 |  | 9 | [12 empty] | VV | 2 | 2 | True | 0 | ROZPOCET
| VV |  | stoupačka 8 | [14 empty] | VV | 2 | 1 | True | 0 | ROZPOCET
| VV |  | 6 |  | 6 | [12 empty] | VV | 2 | 2 | True | 0 | ROZPOCET
| VV |  | Součet |  | 15 | [12 empty] | VV | 2 | 4 | True | 1 | ROZPOCET
16 | M | 55331480 | zárubeň jednokřídlá ocelová pro zdění tl stěny 75-100mm rozměru 600/1970, 2100mm | kus | 15 |  | 0 | CS ÚRS 2021 02 |  | snížená |  | 0 | 0.01201 | 0.18015 | 0 | 0 | 8 | M | 2 |  |  |  | ROZPOCET | 0 | 0 | 0 | 0 | 0 | 2 | 0 | 4 | 853627527
| Online PSC |  | https://podminky.urs.cz/item/CS_URS_2021_02/55331480 | [14 empty] | Online PSC | 2
| D | 9 | Ostatní konstrukce a práce, bourání |  |  |  | 0 |  |  |  |  | 0 |  | 0.034643 |  | 39.9383 | 1 | D | 1 |  |  |  | ROZPOCET | [6 empty] | 0
17 | K | 949101111 | Lešení pomocné pracovní pro objekty pozemních staveb pro zatížení do 150 kg/m2, o výšce lešeňové podlahy do 1,9 m | m2 | 119.284 |  | 0 | CS ÚRS 2021 02 |  | snížená |  | 0 | 0.00013 | 0.015507 | 0 | 0 | 4 | K | 2 |  |  |  | ROZPOCET | 0 | 0 | 0 | 0 | 0 | 2 | 0 | 4 | -830091369
| Online PSC |  | https://podminky.urs.cz/item/CS_URS_2021_02/949101111 | [14 empty] | Online PSC | 2
| VV |  | stoupačka 2 | [14 empty] | VV | 2 | 1 | True | 0 | ROZPOCET
| VV |  | 1,48*1,63*9 |  | 21.712 | [12 empty] | VV | 2 | 2 | True | 0 | ROZPOCET
| VV |  | 1,73*1,63*9 |  | 25.379 | [12 empty] | VV | 2 | 2 | True | 0 | ROZPOCET
| VV |  | 3,4*0,8*9 |  | 24.48 | [12 empty] | VV | 2 | 2 | True | 0 | ROZPOCET
| VV |  | stoupačka 8 | [14 empty] | VV | 2 | 1 | True | 0 | ROZPOCET
| VV |  | 1,48*1,63*6 |  | 14.474 | [12 empty] | VV | 2 | 2 | True | 0 | ROZPOCET
| VV |  | 1,73*1,63*6 |  | 16.919 | [12 empty] | VV | 2 | 2 | True | 0 | ROZPOCET
| VV |  | 3,4*0,8*6 |  | 16.32 | [12 empty] | VV | 2 | 2 | True | 0 | ROZPOCET
| VV |  | Součet |  | 119.284 | [12 empty] | VV | 2 | 4 | True | 1 | ROZPOCET
18 | K | 952901111 | Vyčištění budov nebo objektů před předáním do užívání budov bytové nebo občanské výstavby, světlé výšky podlaží do 4 m | m2 | 478.414 |  | 0 | CS ÚRS 2021 02 |  | snížená |  | 0 | 4e-05 | 0.019137 | 0 | 0 | 4 | K | 2 |  |  |  | ROZPOCET | 0 | 0 | 0 | 0 | 0 | 2 | 0 | 4 | -1914220341
| Online PSC |  | https://podminky.urs.cz/item/CS_URS_2021_02/952901111 | [14 empty] | Online PSC | 2
| VV |  | stoupačka 2 | [14 empty] | VV | 2 | 1 | True | 0 | ROZPOCET
| VV |  | 1,48*1,63*12 |  | 28.949 | [12 empty] | VV | 2 | 2 | True | 0 | ROZPOCET
| VV |  | 1,73*1,63*10 |  | 28.199 | [12 empty] | VV | 2 | 2 | True | 0 | ROZPOCET
| VV |  | 3,44*2,46*10 |  | 84.624 | [12 empty] | VV | 2 | 2 | True | 0 | ROZPOCET
| VV |  | stoupačka 8 | [14 empty] | VV | 2 | 1 | True | 0 | ROZPOCET
| VV |  | 1,48*1,63*12 |  | 28.949 | [12 empty] | VV | 2 | 2 | True | 0 | ROZPOCET
| VV |  | 1,73*1,63*6 |  | 16.919 | [12 empty] | VV | 2 | 2 | True | 0 | ROZPOCET
| VV |  | 3,44*2,46*6 |  | 50.774 | [12 empty] | VV | 2 | 2 | True | 0 | ROZPOCET
| VV |  | chodby | [14 empty] | VV | 2 | 1 | True | 0 | ROZPOCET
| VV |  | 20*6*2 |  | 240 | [12 empty] | VV | 2 | 2 | True | 0 | ROZPOCET
| VV |  | Součet |  | 478.414 | [12 empty] | VV | 2 | 4 | True | 1 | ROZPOCET
19 | K | 962031132 | Bourání příček z cihel, tvárnic nebo příčkovek z cihel pálených, plných nebo dutých na maltu vápennou nebo vápenocementovou, tl. do 100 mm | m2 | 107.67 |  | 0 | CS ÚRS 2021 02 |  | snížená |  | 0 | 0 | 0 | 0.131 | 14.1048 | 4 | K | 2 |  |  |  | ROZPOCET | 0 | 0 | 0 | 0 | 0 | 2 | 0 | 4 | -1928468024
| Online PSC |  | https://podminky.urs.cz/item/CS_URS_2021_02/962031132 | [14 empty] | Online PSC | 2
| VV |  | stoupačka 2 | [14 empty] | VV | 2 | 1 | True | 0 | ROZPOCET
| VV |  | 2,6*(0,9+1,63)*9 |  | 59.202 | [12 empty] | VV | 2 | 2 | True | 0 | ROZPOCET
| VV |  | 1*3 |  | 3 | [12 empty] | VV | 2 | 2 | True | 0 | ROZPOCET
| VV |  | stoupača 8 | [14 empty] | VV | 2 | 1 | True | 0 | ROZPOCET
| VV |  | 2,6*(0,9+1,63)*6 |  | 39.468 | [12 empty] | VV | 2 | 2 | True | 0 | ROZPOCET
| VV |  | 1*6 |  | 6 | [12 empty] | VV | 2 | 2 | True | 0 | ROZPOCET
| VV |  | Součet |  | 107.67 | [12 empty] | VV | 2 | 4 | True | 1 | ROZPOCET
20 | K | 965045112 | Bourání potěrů tl. do 50 mm cementových nebo pískocementových, plochy do 4 m2 | m2 | 45.186 |  | 0 | CS ÚRS 2021 02 |  | snížená |  | 0 | 0 | 0 | 0.09 | 4.0667 | 4 | K | 2 |  |  |  | ROZPOCET | 0 | 0 | 0 | 0 | 0 | 2 | 0 | 4 | -1000809497
| Online PSC |  | https://podminky.urs.cz/item/CS_URS_2021_02/965045112 | [14 empty] | Online PSC | 2
| VV |  | stoupačka 2 | [14 empty] | VV | 2 | 1 | True | 0 | ROZPOCET
| VV |  | 1,48*1,63*9 |  | 21.712 | [12 empty] | VV | 2 | 2 | True | 0 | ROZPOCET
| VV |  | 1*3 |  | 3 | [12 empty] | VV | 2 | 2 | True | 0 | ROZPOCET
| VV |  | stoupačka 8 | [14 empty] | VV | 2 | 1 | True | 0 | ROZPOCET
| VV |  | 1,48*1,63*6 |  | 14.474 | [12 empty] | VV | 2 | 2 | True | 0 | ROZPOCET
| VV |  | 1*6 |  | 6 | [12 empty] | VV | 2 | 2 | True | 0 | ROZPOCET
| VV |  | Součet |  | 45.186 | [12 empty] | VV | 2 | 4 | True | 1 | ROZPOCET
21 | K | 968072455 | Vybourání kovových rámů oken s křídly, dveřních zárubní, vrat, stěn, ostění nebo obkladů dveřních zárubní, plochy do 2 m2 | m2 | 15 |  | 0 | CS ÚRS 2018 01 |  | snížená |  | 0 | 0 | 0 | 0.076 | 1.14 | 4 | K | 2 |  |  |  | ROZPOCET | 0 | 0 | 0 | 0 | 0 | 2 | 0 | 4 | 148051772
| VV |  | stoupačka 2 | [14 empty] | VV | 2 | 1 | True | 0 | ROZPOCET
| VV |  | 9 |  | 9 | [12 empty] | VV | 2 | 2 | True | 0 | ROZPOCET
| VV |  | stoupačka 8 | [14 empty] | VV | 2 | 1 | True | 0 | ROZPOCET
| VV |  | 6 |  | 6 | [12 empty] | VV | 2 | 2 | True | 0 | ROZPOCET
| VV |  | Součet |  | 15 | [12 empty] | VV | 2 | 4 | True | 1 | ROZPOCET
22 | K | 973042461 | Vysekání výklenků nebo kapes ve zdivu betonovém kapes, plochy do 0,25 m2, hl. do 450 mm | kus | 24 |  | 0 | CS ÚRS 2021 02 |  | snížená |  | 0 | 0 | 0 | 0.184 | 4.416 | 4 | K | 2 |  |  |  | ROZPOCET | 0 | 0 | 0 | 0 | 0 | 2 | 0 | 4 | -425519421
| Online PSC |  | https://podminky.urs.cz/item/CS_URS_2021_02/973042461 | [14 empty] | Online PSC | 2
| VV |  | pro vybourání odbočky kanalizace | [14 empty] | VV | 2 | 1 | True | 0 | ROZPOCET
| VV |  | stoupačka 2 | [14 empty] | VV | 2 | 1 | True | 0 | ROZPOCET
| VV |  | 6*2 |  | 12 | [12 empty] | VV | 2 | 2 | True | 0 | ROZPOCET
| VV |  | stoupačka 8 | [14 empty] | VV | 2 | 1 | True | 0 | ROZPOCET
| VV |  | 6*2 |  | 12 | [12 empty] | VV | 2 | 2 | True | 0 | ROZPOCET
| VV |  | Součet |  | 24 | [12 empty] | VV | 2 | 4 | True | 1 | ROZPOCET
23 | K | 974031133 | Vysekání rýh ve zdivu cihelném na maltu vápennou nebo vápenocementovou do hl. 50 mm a šířky do 100 mm | m | 120 |  | 0 | CS ÚRS 2021 02 |  | snížená |  | 0 | 0 | 0 | 0.009 | 1.08 | 4 | K | 2 |  |  |  | ROZPOCET | 0 | 0 | 0 | 0 | 0 | 2 | 0 | 4 | -988625143
| Online PSC |  | https://podminky.urs.cz/item/CS_URS_2021_02/974031133 | [14 empty] | Online PSC | 2
| VV |  | stoupačka 2 | [14 empty] | VV | 2 | 1 | True | 0 | ROZPOCET
| VV |  | 8*9 |  | 72 | [12 empty] | VV | 2 | 2 | True | 0 | ROZPOCET
| VV |  | stoupačka 8 | [14 empty] | VV | 2 | 1 | True | 0 | ROZPOCET
| VV |  | 8*6 |  | 48 | [12 empty] | VV | 2 | 2 | True | 0 | ROZPOCET
| VV |  | Součet |  | 120 | [12 empty] | VV | 2 | 4 | True | 1 | ROZPOCET
24 | K | 974042533 | Vysekání rýh v betonové nebo jiné monolitické dlažbě s betonovým podkladem do hl. 50 mm a šířky do 100 mm | m | 60 |  | 0 | CS ÚRS 2021 02 |  | snížená |  | 0 | 0 | 0 | 0.011 | 0.66 | 4 | K | 2 |  |  |  | ROZPOCET | 0 | 0 | 0 | 0 | 0 | 2 | 0 | 4 | 1623872501
| Online PSC |  | https://podminky.urs.cz/item/CS_URS_2021_02/974042533 | [14 empty] | Online PSC | 2
| VV |  | stoupačka 2 | [14 empty] | VV | 2 | 1 | True | 0 | ROZPOCET
| VV |  | 4*9 |  | 36 | [12 empty] | VV | 2 | 2 | True | 0 | ROZPOCET
| VV |  | stoupačka 8 | [14 empty] | VV | 2 | 1 | True | 0 | ROZPOCET
| VV |  | 4*6 |  | 24 | [12 empty] | VV | 2 | 2 | True | 0 | ROZPOCET
| VV |  | Součet |  | 60 | [12 empty] | VV | 2 | 4 | True | 1 | ROZPOCET
25 | K | 978011191 | Otlučení vápenných nebo vápenocementových omítek vnitřních ploch stropů, v rozsahu přes 50 do 100 % | m2 | 36.186 |  | 0 | CS ÚRS 2021 02 |  | snížená |  | 0 | 0 | 0 | 0.05 | 1.8093 | 4 | K | 2 |  |  |  | ROZPOCET | 0 | 0 | 0 | 0 | 0 | 2 | 0 | 4 | -791253382
| Online PSC |  | https://podminky.urs.cz/item/CS_URS_2021_02/978011191 | [14 empty] | Online PSC | 2
| VV |  | stoupačka 2 | [14 empty] | VV | 2 | 1 | True | 0 | ROZPOCET
| VV |  | 1,48*1,63*9 |  | 21.712 | [12 empty] | VV | 2 | 2 | True | 0 | ROZPOCET
| VV |  | stoupačka 8 | [14 empty] | VV | 2 | 1 | True | 0 | ROZPOCET
| VV |  | 1,48*1,63*6 |  | 14.474 | [12 empty] | VV | 2 | 2 | True | 0 | ROZPOCET
| VV |  | Součet |  | 36.186 | [12 empty] | VV | 2 | 4 | True | 1 | ROZPOCET
26 | K | 978013191 | Otlučení vápenných nebo vápenocementových omítek vnitřních ploch stěn s vyškrabáním spar, s očištěním zdiva, v rozsahu přes 50 do 100 % | m2 | 275.25 |  | 0 | CS ÚRS 2021 02 |  | snížená |  | 0 | 0 | 0 | 0.046 | 12.6615 | 4 | K | 2 |  |  |  | ROZPOCET | 0 | 0 | 0 | 0 | 0 | 2 | 0 | 4 | 753722505
| Online PSC |  | https://podminky.urs.cz/item/CS_URS_2021_02/978013191 | [14 empty] | Online PSC | 2
| VV |  | stoupačka 2 | [14 empty] | VV | 2 | 1 | True | 0 | ROZPOCET
| VV |  | 2,5*(1,48+1,48+1,63+1,63+1,6)*9-0,6*2*9 |  | 165.15 | [12 empty] | VV | 2 | 2 | True | 0 | ROZPOCET
| VV |  | stoupačka 8 | [14 empty] | VV | 2 | 1 | True | 0 | ROZPOCET
| VV |  | 2,5*(1,48+1,48+1,63+1,63+1,6)*6-0,6*2*6 |  | 110.1 | [12 empty] | VV | 2 | 2 | True | 0 | ROZPOCET
| VV |  | Součet |  | 275.25 | [12 empty] | VV | 2 | 4 | True | 1 | ROZPOCET
| D | 997 | Přesun sutě |  |  |  | 0 |  |  |  |  | 0 |  | 0 |  | 0 | 1 | D | 1 |  |  |  | ROZPOCET | [6 empty] | 0
27 | K | 997013217 | Vnitrostaveništní doprava suti a vybouraných hmot vodorovně do 50 m svisle ručně pro budovy a haly výšky přes 21 do 24 m | t | 60.276 |  | 0 | CS ÚRS 2021 02 |  | snížená |  | 0 | 0 | 0 | 0 | 0 | 4 | K | 2 |  |  |  | ROZPOCET | 0 | 0 | 0 | 0 | 0 | 2 | 0 | 4 | 426898104
| Online PSC |  | https://podminky.urs.cz/item/CS_URS_2021_02/997013217 | [14 empty] | Online PSC | 2
28 | K | 997013501 | Odvoz suti a vybouraných hmot na skládku nebo meziskládku se složením, na vzdálenost do 1 km | t | 60.276 |  | 0 | CS ÚRS 2021 02 |  | snížená |  | 0 | 0 | 0 | 0 | 0 | 4 | K | 2 |  |  |  | ROZPOCET | 0 | 0 | 0 | 0 | 0 | 2 | 0 | 4 | -2069714746
| Online PSC |  | https://podminky.urs.cz/item/CS_URS_2021_02/997013501 | [14 empty] | Online PSC | 2
29 | K | 997013509 | Odvoz suti a vybouraných hmot na skládku nebo meziskládku se složením, na vzdálenost Příplatek k ceně za každý další i započatý 1 km přes 1 km | t | 1145.244 |  | 0 | CS ÚRS 2021 02 |  | snížená |  | 0 | 0 | 0 | 0 | 0 | 4 | K | 2 |  |  |  | ROZPOCET | 0 | 0 | 0 | 0 | 0 | 2 | 0 | 4 | 1870139532
| Online PSC |  | https://podminky.urs.cz/item/CS_URS_2021_02/997013509 | [14 empty] | Online PSC | 2
| VV |  | 60,276*19 'Přepočtené koeficientem množství |  | 1145.244 | [12 empty] | VV | 2 | 2 | False | 1 | ROZPOCET
30 | K | 997013631 | Poplatek za uložení stavebního odpadu na skládce (skládkovné) směsného stavebního a demoličního zatříděného do Katalogu odpadů pod kódem 17 09 04 | t | 60.276 |  | 0 | CS ÚRS 2021 02 |  | snížená |  | 0 | 0 | 0 | 0 | 0 | 4 | K | 2 |  |  |  | ROZPOCET | 0 | 0 | 0 | 0 | 0 | 2 | 0 | 4 | 653982650
| Online PSC |  | https://podminky.urs.cz/item/CS_URS_2021_02/997013631 | [14 empty] | Online PSC | 2
| D | 998 | Přesun hmot |  |  |  | 0 |  |  |  |  | 0 |  | 0 |  | 0 | 1 | D | 1 |  |  |  | ROZPOCET | [6 empty] | 0
31 | K | 998018003 | Přesun hmot pro budovy občanské výstavby, bydlení, výrobu a služby ruční - bez užití mechanizace vodorovná dopravní vzdálenost do 100 m pro budovy s jakoukoliv nosnou konstrukcí výšky přes 12 do 24 m | t | 25.745 |  | 0 | CS ÚRS 2021 02 |  | snížená |  | 0 | 0 | 0 | 0 | 0 | 4 | K | 2 |  |  |  | ROZPOCET | 0 | 0 | 0 | 0 | 0 | 2 | 0 | 4 | 370554806
| Online PSC |  | https://podminky.urs.cz/item/CS_URS_2021_02/998018003 | [14 empty] | Online PSC | 2
32 | K | 998018011 | Přesun hmot pro budovy občanské výstavby, bydlení, výrobu a služby ruční - bez užití mechanizace Příplatek k cenám za ruční zvětšený přesun přes vymezenou největší dopravní vzdálenost za každých dalších i započatých 100 m | t | 25.745 |  | 0 | CS ÚRS 2021 02 |  | snížená |  | 0 | 0 | 0 | 0 | 0 | 4 | K | 2 |  |  |  | ROZPOCET | 0 | 0 | 0 | 0 | 0 | 2 | 0 | 4 | -667559690
| Online PSC |  | https://podminky.urs.cz/item/CS_URS_2021_02/998018011 | [14 empty] | Online PSC | 2
33 | K | 998011018 | Přesun hmot pro budovy občanské výstavby, bydlení, výrobu a služby s nosnou svislou konstrukcí zděnou z cihel, tvárnic nebo kamene Příplatek k cenám za zvětšený přesun přes vymezenou největší dopravní vzdálenost do 5000 m | t | 25.745 |  | 0 | CS ÚRS 2021 02 |  | snížená |  | 0 | 0 | 0 | 0 | 0 | 4 | K | 2 |  |  |  | ROZPOCET | 0 | 0 | 0 | 0 | 0 | 2 | 0 | 4 | 2039878881
| Online PSC |  | https://podminky.urs.cz/item/CS_URS_2021_02/998011018 | [14 empty] | Online PSC | 2
34 | K | 998011019 | Přesun hmot pro budovy občanské výstavby, bydlení, výrobu a služby s nosnou svislou konstrukcí zděnou z cihel, tvárnic nebo kamene Příplatek k cenám za zvětšený přesun přes vymezenou největší dopravní vzdálenost za každých dalších i započatých 5000 m | t | 77.235 |  | 0 | CS ÚRS 2021 02 |  | snížená |  | 0 | 0 | 0 | 0 | 0 | 4 | K | 2 |  |  |  | ROZPOCET | 0 | 0 | 0 | 0 | 0 | 2 | 0 | 4 | -1597424672
| Online PSC |  | https://podminky.urs.cz/item/CS_URS_2021_02/998011019 | [14 empty] | Online PSC | 2
| VV |  | 25,745*3 'Přepočtené koeficientem množství |  | 77.235 | [12 empty] | VV | 2 | 2 | False | 1 | ROZPOCET
| D | PSV | Práce a dodávky PSV |  |  |  | 0 |  |  |  |  | 0 |  | 9.8309 |  | 20.3377 | 2 | D | 0 |  |  |  | ROZPOCET | [6 empty] | 0
| D | 734 | Ústřední vytápění - armatury |  |  |  | 0 |  |  |  |  | 0 |  | 0.00768 |  | 0 | 2 | D | 1 |  |  |  | ROZPOCET | [6 empty] | 0
35 | K | 734221531 | Ventily regulační závitové termostatické, bez hlavice ovládání PN 16 do 110°C rohové jednoregulační G 3/8 | kus | 16 |  | 0 | CS ÚRS 2021 02 |  | snížená |  | 0 | 0.00022 | 0.00352 | 0 | 0 | 16 | K | 2 |  |  |  | ROZPOCET | 0 | 0 | 0 | 0 | 0 | 2 | 0 | 16 | -60656371
| Online PSC |  | https://podminky.urs.cz/item/CS_URS_2021_02/734221531 | [14 empty] | Online PSC | 2
| VV |  | stoupačka 2 | [14 empty] | VV | 2 | 1 | True | 0 | ROZPOCET
| VV |  | 10 |  | 10 | [12 empty] | VV | 2 | 2 | True | 0 | ROZPOCET
| VV |  | stoupačka 8 | [14 empty] | VV | 2 | 1 | True | 0 | ROZPOCET
| VV |  | 6 |  | 6 | [12 empty] | VV | 2 | 2 | True | 0 | ROZPOCET
| VV |  | Součet |  | 16 | [12 empty] | VV | 2 | 4 | True | 1 | ROZPOCET
36 | K | 734222811 | Ventily regulační závitové termostatické, s hlavicí ručního ovládání PN 16 do 110°C přímé chromované G 3/8 | kus | 16 |  | 0 | CS ÚRS 2021 02 |  | snížená |  | 0 | 0.00026 | 0.00416 | 0 | 0 | 16 | K | 2 |  |  |  | ROZPOCET | 0 | 0 | 0 | 0 | 0 | 2 | 0 | 16 | 1873409011
| Online PSC |  | https://podminky.urs.cz/item/CS_URS_2021_02/734222811 | [14 empty] | Online PSC | 2
| VV |  | stoupačka 2 | [14 empty] | VV | 2 | 1 | True | 0 | ROZPOCET
| VV |  | 10 |  | 10 | [12 empty] | VV | 2 | 2 | True | 0 | ROZPOCET
| VV |  | stoupačka 8 | [14 empty] | VV | 2 | 1 | True | 0 | ROZPOCET
| VV |  | 6 |  | 6 | [12 empty] | VV | 2 | 2 | True | 0 | ROZPOCET
| VV |  | Součet |  | 16 | [12 empty] | VV | 2 | 4 | True | 1 | ROZPOCET
| D | 735 | Ústřední vytápění - otopná tělesa |  |  |  | 0 |  |  |  |  | 0 |  | 0.4917 |  | 0.2025 | 2 | D | 1 |  |  |  | ROZPOCET | [6 empty] | 0
37 | K | 735141111 | Montáž otopných těles lamelových na stěnu výšky tělesa do 1400 mm | kus | 15 |  | 0 | CS ÚRS 2021 02 |  | snížená |  | 0 | 0 | 0 | 0 | 0 | 16 | K | 2 |  |  |  | ROZPOCET | 0 | 0 | 0 | 0 | 0 | 2 | 0 | 16 | -59359886
| Online PSC |  | https://podminky.urs.cz/item/CS_URS_2021_02/735141111 | [14 empty] | Online PSC | 2
| VV |  | stoupačka 2 | [14 empty] | VV | 2 | 1 | True | 0 | ROZPOCET
| VV |  | 9 |  | 9 | [12 empty] | VV | 2 | 2 | True | 0 | ROZPOCET
| VV |  | stoupačka 8 | [14 empty] | VV | 2 | 1 | True | 0 | ROZPOCET
| VV |  | 6 |  | 6 | [12 empty] | VV | 2 | 2 | True | 0 | ROZPOCET
| VV |  | Součet |  | 15 | [12 empty] | VV | 2 | 4 | True | 1 | ROZPOCET
38 | M | 54153026 | těleso trubkové přímotopné 1500x750mm 600W | kus | 15 |  | 0 | CS ÚRS 2021 02 |  | snížená |  | 0 | 0.0327 | 0.4905 | 0 | 0 | 32 | M | 2 |  |  |  | ROZPOCET | 0 | 0 | 0 | 0 | 0 | 2 | 0 | 16 | -418335554
| Online PSC |  | https://podminky.urs.cz/item/CS_URS_2021_02/54153026 | [14 empty] | Online PSC | 2
39 | K | 735161811 | Demontáž otopných těles trubkových s hliníkovými lamelami, stavební délky do 1500 mm | kus | 15 |  | 0 | CS ÚRS 2021 02 |  | snížená |  | 0 | 8e-05 | 0.0012 | 0.0135 | 0.2025 | 16 | K | 2 |  |  |  | ROZPOCET | 0 | 0 | 0 | 0 | 0 | 2 | 0 | 16 | 1535842534
| Online PSC |  | https://podminky.urs.cz/item/CS_URS_2021_02/735161811 | [14 empty] | Online PSC | 2
| VV |  | stoupačka 2 | [14 empty] | VV | 2 | 1 | True | 0 | ROZPOCET
| VV |  | 9 |  | 9 | [12 empty] | VV | 2 | 2 | True | 0 | ROZPOCET
| VV |  | stoupačka 8 | [14 empty] | VV | 2 | 1 | True | 0 | ROZPOCET
| VV |  | 6 |  | 6 | [12 empty] | VV | 2 | 2 | True | 0 | ROZPOCET
| VV |  | Součet |  | 15 | [12 empty] | VV | 2 | 4 | True | 1 | ROZPOCET
40 | K | 735191910 | Ostatní opravy otopných těles napuštění vody do otopného systému včetně potrubí (bez kotle a ohříváků) otopných těles | soub | 1 |  | 0 | CS ÚRS 2021 02 |  | snížená |  | 0 | 0 | 0 | 0 | 0 | 16 | K | 2 |  |  |  | ROZPOCET | 0 | 0 | 0 | 0 | 0 | 2 | 0 | 16 | -1386089329
| Online PSC |  | https://podminky.urs.cz/item/CS_URS_2021_02/735191910 | [14 empty] | Online PSC | 2
| VV |  | 1 |  | 1 | [12 empty] | VV | 2 | 2 | True | 1 | ROZPOCET
41 | K | 735494811 | Vypuštění vody z otopných soustav bez kotlů, ohříváků, zásobníků a nádrží | soub | 1 |  | 0 | CS ÚRS 2021 02 |  | snížená |  | 0 | 0 | 0 | 0 | 0 | 16 | K | 2 |  |  |  | ROZPOCET | 0 | 0 | 0 | 0 | 0 | 2 | 0 | 16 | -1756095240
| Online PSC |  | https://podminky.urs.cz/item/CS_URS_2021_02/735494811 | [14 empty] | Online PSC | 2
| VV |  | 1 |  | 1 | [12 empty] | VV | 2 | 2 | True | 1 | ROZPOCET
42 | K | 735R01 | Uprava rozvodů vytápění pro napojení nového otopného tělesa D+M Úprava zahrnuje dopojení rozvodů k otopnému žebříku Nátěr stávajících i doplňovaných rozvodů v koupelně | soub | 15 |  | 0 | Vlastní |  | snížená |  | 0 | 0 | 0 | 0 | 0 | 16 | K | 2 |  |  |  | ROZPOCET | 0 | 0 | 0 | 0 | 0 | 2 | 0 | 16 | -1081236427
| VV |  | stoupačka 2 | [14 empty] | VV | 2 | 1 | True | 0 | ROZPOCET
| VV |  | 9 |  | 9 | [12 empty] | VV | 2 | 2 | True | 0 | ROZPOCET
| VV |  | stoupačka 8 | [14 empty] | VV | 2 | 1 | True | 0 | ROZPOCET
| VV |  | 6 |  | 6 | [12 empty] | VV | 2 | 2 | True | 0 | ROZPOCET
| VV |  | Součet |  | 15 | [12 empty] | VV | 2 | 4 | True | 1 | ROZPOCET
43 | K | 998735103 | Přesun hmot pro otopná tělesa stanovený z hmotnosti přesunovaného materiálu vodorovná dopravní vzdálenost do 50 m v objektech výšky přes 12 do 24 m | t | 0.492 |  | 0 | CS ÚRS 2021 02 |  | snížená |  | 0 | 0 | 0 | 0 | 0 | 16 | K | 2 |  |  |  | ROZPOCET | 0 | 0 | 0 | 0 | 0 | 2 | 0 | 16 | -1834741586
| Online PSC |  | https://podminky.urs.cz/item/CS_URS_2021_02/998735103 | [14 empty] | Online PSC | 2
44 | K | 998735181 | Přesun hmot pro otopná tělesa stanovený z hmotnosti přesunovaného materiálu Příplatek k cenám za přesun prováděný bez použití mechanizace pro jakoukoliv výšku objektu | t | 0.492 |  | 0 | CS ÚRS 2021 02 |  | snížená |  | 0 | 0 | 0 | 0 | 0 | 16 | K | 2 |  |  |  | ROZPOCET | 0 | 0 | 0 | 0 | 0 | 2 | 0 | 16 | 642859354
| Online PSC |  | https://podminky.urs.cz/item/CS_URS_2021_02/998735181 | [14 empty] | Online PSC | 2
45 | K | 998735194 | Přesun hmot pro otopná tělesa stanovený z hmotnosti přesunovaného materiálu Příplatek k cenám za zvětšený přesun přes vymezenou největší dopravní vzdálenost do 1000 m | t | 0.492 |  | 0 | CS ÚRS 2021 02 |  | snížená |  | 0 | 0 | 0 | 0 | 0 | 16 | K | 2 |  |  |  | ROZPOCET | 0 | 0 | 0 | 0 | 0 | 2 | 0 | 16 | 2028164376
| Online PSC |  | https://podminky.urs.cz/item/CS_URS_2021_02/998735194 | [14 empty] | Online PSC | 2
46 | K | 998735199 | Přesun hmot pro otopná tělesa stanovený z hmotnosti přesunovaného materiálu Příplatek k cenám za zvětšený přesun přes vymezenou největší dopravní vzdálenost za každých dalších i započatých 1000 m | t | 9.84 |  | 0 | CS ÚRS 2021 02 |  | snížená |  | 0 | 0 | 0 | 0 | 0 | 16 | K | 2 |  |  |  | ROZPOCET | 0 | 0 | 0 | 0 | 0 | 2 | 0 | 16 | -576322284
| Online PSC |  | https://podminky.urs.cz/item/CS_URS_2021_02/998735199 | [14 empty] | Online PSC | 2
| VV |  | 0,492*20 'Přepočtené koeficientem množství |  | 9.84 | [12 empty] | VV | 2 | 2 | False | 1 | ROZPOCET
| D | 751 | Vzduchotechnika |  |  |  | 0 |  |  |  |  | 0 |  | 0.15 |  | 0.00225 | 2 | D | 1 |  |  |  | ROZPOCET | [6 empty] | 0
47 | K | 751398824 | Demontáž ostatních zařízení větrací mřížky stěnové, průřezu přes 0,150 do 0,200 m2 | kus | 15 |  | 0 | CS ÚRS 2021 02 |  | snížená |  | 0 | 0 | 0 | 0.00015 | 0.00225 | 16 | K | 2 |  |  |  | ROZPOCET | 0 | 0 | 0 | 0 | 0 | 2 | 0 | 16 | -49007306
| Online PSC |  | https://podminky.urs.cz/item/CS_URS_2021_02/751398824 | [14 empty] | Online PSC | 2
| VV |  | stoupačka 2 | [14 empty] | VV | 2 | 1 | True | 0 | ROZPOCET
| VV |  | 9 |  | 9 | [12 empty] | VV | 2 | 2 | True | 0 | ROZPOCET
| VV |  | stoupačka 8 | [14 empty] | VV | 2 | 1 | True | 0 | ROZPOCET
| VV |  | 6 |  | 6 | [12 empty] | VV | 2 | 2 | True | 0 | ROZPOCET
| VV |  | Součet |  | 15 | [12 empty] | VV | 2 | 4 | True | 1 | ROZPOCET
48 | K | 751R01 | Dopojení koupelny na odvětrání větrací mřížkou včetně dodávky větrací mřížky dle specifikace Z01 | soub | 15 |  | 0 | Vlastní |  | snížená |  | 0 | 0.01 | 0.15 | 0 | 0 | 16 | K | 2 |  |  |  | ROZPOCET | 0 | 0 | 0 | 0 | 0 | 2 | 0 | 16 | 1080735055
| VV |  | stoupačka 2 | [14 empty] | VV | 2 | 1 | True | 0 | ROZPOCET
| VV |  | 9 |  | 9 | [12 empty] | VV | 2 | 2 | True | 0 | ROZPOCET
| VV |  | stoupačka 8 | [14 empty] | VV | 2 | 1 | True | 0 | ROZPOCET
| VV |  | 6 |  | 6 | [12 empty] | VV | 2 | 2 | True | 0 | ROZPOCET
| VV |  | Součet |  | 15 | [12 empty] | VV | 2 | 4 | True | 1 | ROZPOCET
| D | 766 | Konstrukce truhlářské |  |  |  | 0 |  |  |  |  | 0 |  | 1.84 |  | 0.36 | 2 | D | 1 |  |  |  | ROZPOCET | [6 empty] | 0
49 | K | 766660001 | Montáž dveřních křídel dřevěných nebo plastových otevíravých do ocelové zárubně povrchově upravených jednokřídlových, šířky do 800 mm | kus | 15 |  | 0 | CS ÚRS 2021 02 |  | snížená |  | 0 | 0 | 0 | 0 | 0 | 16 | K | 2 |  |  |  | ROZPOCET | 0 | 0 | 0 | 0 | 0 | 2 | 0 | 16 | -2064018776
| Online PSC |  | https://podminky.urs.cz/item/CS_URS_2021_02/766660001 | [14 empty] | Online PSC | 2
| VV |  | stoupačka 2 | [14 empty] | VV | 2 | 1 | True | 0 | ROZPOCET
| VV |  | 9 |  | 9 | [12 empty] | VV | 2 | 2 | True | 0 | ROZPOCET
| VV |  | stoupačka 8 | [14 empty] | VV | 2 | 1 | True | 0 | ROZPOCET
| VV |  | 6 |  | 6 | [12 empty] | VV | 2 | 2 | True | 0 | ROZPOCET
| VV |  | Součet |  | 15 | [12 empty] | VV | 2 | 4 | True | 1 | ROZPOCET
50 | M | 61162084 | dveře jednokřídlé dřevotřískové povrch laminátový plné 600x1970-2100mm včetně dodávky zámku a kování | kus | 15 |  | 0 | CS ÚRS 2021 02 |  | snížená |  | 0 | 0.016 | 0.24 | 0 | 0 | 32 | M | 2 |  |  |  | ROZPOCET | 0 | 0 | 0 | 0 | 0 | 2 | 0 | 16 | 954092642
| Online PSC |  | https://podminky.urs.cz/item/CS_URS_2021_02/61162084 | [14 empty] | Online PSC | 2
51 | K | 766691914 | Ostatní práce vyvěšení nebo zavěšení křídel s případným uložením a opětovným zavěšením po provedení stavebních změn dřevěných dveřních, plochy do 2 m2 | kus | 15 |  | 0 | CS ÚRS 2021 02 |  | snížená |  | 0 | 0 | 0 | 0.024 | 0.36 | 16 | K | 2 |  |  |  | ROZPOCET | 0 | 0 | 0 | 0 | 0 | 2 | 0 | 16 | -1316641333
| Online PSC |  | https://podminky.urs.cz/item/CS_URS_2021_02/766691914 | [14 empty] | Online PSC | 2
| VV |  | stoupačka 2 | [14 empty] | VV | 2 | 1 | True | 0 | ROZPOCET
| VV |  | 9 |  | 9 | [12 empty] | VV | 2 | 2 | True | 0 | ROZPOCET
| VV |  | stoupačka 8 | [14 empty] | VV | 2 | 1 | True | 0 | ROZPOCET
| VV |  | 6 |  | 6 | [12 empty] | VV | 2 | 2 | True | 0 | ROZPOCET
| VV |  | Součet |  | 15 | [12 empty] | VV | 2 | 4 | True | 1 | ROZPOCET
52 | K | 766R01 | Kuchyňská linka - dodávka a mobtáž Spotřebiče oceněny samostatně Dodávka a montáž dle specifikace T01 | soub | 5 |  | 0 | Vlastní |  | snížená |  | 0 | 0.25 | 1.25 | 0 | 0 | 16 | K | 2 |  |  |  | ROZPOCET | 0 | 0 | 0 | 0 | 0 | 2 | 0 | 16 | -909382631
| VV |  | stoupačka 2 | [14 empty] | VV | 2 | 1 | True | 0 | ROZPOCET
| VV |  | 3 |  | 3 | [12 empty] | VV | 2 | 2 | True | 0 | ROZPOCET
| VV |  | stoupačka 8 | [14 empty] | VV | 2 | 1 | True | 0 | ROZPOCET
| VV |  | 2 |  | 2 | [12 empty] | VV | 2 | 2 | True | 0 | ROZPOCET
| VV |  | Součet |  | 5 | [12 empty] | VV | 2 | 4 | True | 1 | ROZPOCET
53 | K | 766R02 | Sporák dodávka a montáž Dle specifikace T01A | soub | 5 |  | 0 | Vlastní |  | snížená |  | 0 | 0.05 | 0.25 | 0 | 0 | 16 | K | 2 |  |  |  | ROZPOCET | 0 | 0 | 0 | 0 | 0 | 2 | 0 | 16 | -1771598644
| VV |  | stoupačka 2 | [14 empty] | VV | 2 | 1 | True | 0 | ROZPOCET
| VV |  | 4 |  | 4 | [12 empty] | VV | 2 | 2 | True | 0 | ROZPOCET
| VV |  | stoupačka 8 | [14 empty] | VV | 2 | 1 | True | 0 | ROZPOCET
| VV |  | 1 |  | 1 | [12 empty] | VV | 2 | 2 | True | 0 | ROZPOCET
| VV |  | Součet |  | 5 | [12 empty] | VV | 2 | 4 | True | 1 | ROZPOCET
54 | K | 766R03 | Digestoř dodávka a montáž Dle specifikace T01B | soub | 5 |  | 0 | Vlastní |  | snížená |  | 0 | 0.02 | 0.1 | 0 | 0 | 16 | K | 2 |  |  |  | ROZPOCET | 0 | 0 | 0 | 0 | 0 | 2 | 0 | 16 | 1656803868
| VV |  | stoupačka 2 | [14 empty] | VV | 2 | 1 | True | 0 | ROZPOCET
| VV |  | 3 |  | 3 | [12 empty] | VV | 2 | 2 | True | 0 | ROZPOCET
| VV |  | stoupačky 8 | [14 empty] | VV | 2 | 1 | True | 0 | ROZPOCET
| VV |  | 2 |  | 2 | [12 empty] | VV | 2 | 2 | True | 0 | ROZPOCET
| VV |  | Součet |  | 5 | [12 empty] | VV | 2 | 4 | True | 1 | ROZPOCET
55 | K | 998766103 | Přesun hmot pro konstrukce truhlářské stanovený z hmotnosti přesunovaného materiálu vodorovná dopravní vzdálenost do 50 m v objektech výšky přes 12 do 24 m | t | 1.84 |  | 0 | CS ÚRS 2021 02 |  | snížená |  | 0 | 0 | 0 | 0 | 0 | 16 | K | 2 |  |  |  | ROZPOCET | 0 | 0 | 0 | 0 | 0 | 2 | 0 | 16 | -873462287
| Online PSC |  | https://podminky.urs.cz/item/CS_URS_2021_02/998766103 | [14 empty] | Online PSC | 2
56 | K | 998766181 | Přesun hmot pro konstrukce truhlářské stanovený z hmotnosti přesunovaného materiálu Příplatek k ceně za přesun prováděný bez použití mechanizace pro jakoukoliv výšku objektu | t | 1.84 |  | 0 | CS ÚRS 2021 02 |  | snížená |  | 0 | 0 | 0 | 0 | 0 | 16 | K | 2 |  |  |  | ROZPOCET | 0 | 0 | 0 | 0 | 0 | 2 | 0 | 16 | -1739702895
| Online PSC |  | https://podminky.urs.cz/item/CS_URS_2021_02/998766181 | [14 empty] | Online PSC | 2
57 | K | 998766194 | Přesun hmot pro konstrukce truhlářské stanovený z hmotnosti přesunovaného materiálu Příplatek k ceně za zvětšený přesun přes vymezenou největší dopravní vzdálenost do 1000 m | t | 1.84 |  | 0 | CS ÚRS 2021 02 |  | snížená |  | 0 | 0 | 0 | 0 | 0 | 16 | K | 2 |  |  |  | ROZPOCET | 0 | 0 | 0 | 0 | 0 | 2 | 0 | 16 | 151285189
| Online PSC |  | https://podminky.urs.cz/item/CS_URS_2021_02/998766194 | [14 empty] | Online PSC | 2
58 | K | 998766199 | Přesun hmot pro konstrukce truhlářské stanovený z hmotnosti přesunovaného materiálu Příplatek k ceně za zvětšený přesun přes vymezenou největší dopravní vzdálenost za každých dalších i započatých 1000 m | t | 36.8 |  | 0 | CS ÚRS 2021 02 |  | snížená |  | 0 | 0 | 0 | 0 | 0 | 16 | K | 2 |  |  |  | ROZPOCET | 0 | 0 | 0 | 0 | 0 | 2 | 0 | 16 | 1221202695
| Online PSC |  | https://podminky.urs.cz/item/CS_URS_2021_02/998766199 | [14 empty] | Online PSC | 2
| VV |  | 1,84*20 'Přepočtené koeficientem množství |  | 36.8 | [12 empty] | VV | 2 | 2 | False | 1 | ROZPOCET
| D | 767 | Konstrukce zámečnické |  |  |  | 0 |  |  |  |  | 0 |  | 0.02472 |  | 0 | 2 | D | 1 |  |  |  | ROZPOCET | [6 empty] | 0
59 | K | 767646401 | Montáž dveří ocelových revizních dvířek s rámem jednokřídlových, výšky do 1000 mm | kus | 12 |  | 0 | CS ÚRS 2021 02 |  | snížená |  | 0 | 0 | 0 | 0 | 0 | 16 | K | 2 |  |  |  | ROZPOCET | 0 | 0 | 0 | 0 | 0 | 2 | 0 | 16 | -396728009
| Online PSC |  | https://podminky.urs.cz/item/CS_URS_2021_02/767646401 | [14 empty] | Online PSC | 2
| VV |  | Položka Z2 | [14 empty] | VV | 2 | 1 | True | 0 | ROZPOCET
| VV |  | 6+6 |  | 12 | [12 empty] | VV | 2 | 2 | True | 1 | ROZPOCET
60 | M | 56245701 | dvířka revizní 500x700 bílá s požární odolností 30 min | kus | 12 |  | 0 | CS ÚRS 2021 02 |  | snížená |  | 0 | 0.00206 | 0.02472 | 0 | 0 | 32 | M | 2 |  |  |  | ROZPOCET | 0 | 0 | 0 | 0 | 0 | 2 | 0 | 16 | 1965765365
| Online PSC |  | https://podminky.urs.cz/item/CS_URS_2021_02/56245701 | [14 empty] | Online PSC | 2
61 | K | 998767103 | Přesun hmot pro zámečnické konstrukce stanovený z hmotnosti přesunovaného materiálu vodorovná dopravní vzdálenost do 50 m v objektech výšky přes 12 do 24 m | t | 0.025 |  | 0 | CS ÚRS 2021 02 |  | snížená |  | 0 | 0 | 0 | 0 | 0 | 16 | K | 2 |  |  |  | ROZPOCET | 0 | 0 | 0 | 0 | 0 | 2 | 0 | 16 | -477239529
| Online PSC |  | https://podminky.urs.cz/item/CS_URS_2021_02/998767103 | [14 empty] | Online PSC | 2
62 | K | 998767181 | Přesun hmot pro zámečnické konstrukce stanovený z hmotnosti přesunovaného materiálu Příplatek k cenám za přesun prováděný bez použití mechanizace pro jakoukoliv výšku objektu | t | 0.025 |  | 0 | CS ÚRS 2021 02 |  | snížená |  | 0 | 0 | 0 | 0 | 0 | 16 | K | 2 |  |  |  | ROZPOCET | 0 | 0 | 0 | 0 | 0 | 2 | 0 | 16 | -503303620
| Online PSC |  | https://podminky.urs.cz/item/CS_URS_2021_02/998767181 | [14 empty] | Online PSC | 2
63 | K | 998767194 | Přesun hmot pro zámečnické konstrukce stanovený z hmotnosti přesunovaného materiálu Příplatek k cenám za zvětšený přesun přes vymezenou největší dopravní vzdálenost do 1000 m | t | 0.025 |  | 0 | CS ÚRS 2021 02 |  | snížená |  | 0 | 0 | 0 | 0 | 0 | 16 | K | 2 |  |  |  | ROZPOCET | 0 | 0 | 0 | 0 | 0 | 2 | 0 | 16 | -198425169
| Online PSC |  | https://podminky.urs.cz/item/CS_URS_2021_02/998767194 | [14 empty] | Online PSC | 2
64 | K | 998767199 | Přesun hmot pro zámečnické konstrukce stanovený z hmotnosti přesunovaného materiálu Příplatek k cenám za zvětšený přesun přes vymezenou největší dopravní vzdálenost za každých dalších i započatých 1000 m | t | 0.5 |  | 0 | CS ÚRS 2021 02 |  | snížená |  | 0 | 0 | 0 | 0 | 0 | 16 | K | 2 |  |  |  | ROZPOCET | 0 | 0 | 0 | 0 | 0 | 2 | 0 | 16 | -293927948
| Online PSC |  | https://podminky.urs.cz/item/CS_URS_2021_02/998767199 | [14 empty] | Online PSC | 2
| VV |  | 0,025*20 'Přepočtené koeficientem množství |  | 0.5 | [12 empty] | VV | 2 | 2 | False | 1 | ROZPOCET
| D | 771 | Podlahy z dlaždic |  |  |  | 0 |  |  |  |  | 0 |  | 1.3084 |  | 3.7581 | 2 | D | 1 |  |  |  | ROZPOCET | [6 empty] | 0
65 | K | 771111011 | Příprava podkladu před provedením dlažby vysátí podlah | m2 | 45.186 |  | 0 | CS ÚRS 2021 02 |  | snížená |  | 0 | 0 | 0 | 0 | 0 | 16 | K | 2 |  |  |  | ROZPOCET | 0 | 0 | 0 | 0 | 0 | 2 | 0 | 16 | -400597864
| Online PSC |  | https://podminky.urs.cz/item/CS_URS_2021_02/771111011 | [14 empty] | Online PSC | 2
| VV |  | stoupačka 2 | [14 empty] | VV | 2 | 1 | True | 0 | ROZPOCET
| VV |  | 1,48*1,63*9 |  | 21.712 | [12 empty] | VV | 2 | 2 | True | 0 | ROZPOCET
| VV |  | 1*3 |  | 3 | [12 empty] | VV | 2 | 2 | True | 0 | ROZPOCET
| VV |  | stoupačka 8 | [14 empty] | VV | 2 | 1 | True | 0 | ROZPOCET
| VV |  | 1,48*1,63*6 |  | 14.474 | [12 empty] | VV | 2 | 2 | True | 0 | ROZPOCET
| VV |  | 1*6 |  | 6 | [12 empty] | VV | 2 | 2 | True | 0 | ROZPOCET
| VV |  | Součet |  | 45.186 | [12 empty] | VV | 2 | 4 | True | 1 | ROZPOCET
66 | K | 771121011 | Příprava podkladu před provedením dlažby nátěr penetrační na podlahu | m2 | 45.186 |  | 0 | CS ÚRS 2021 02 |  | snížená |  | 0 | 0.0003 | 0.013556 | 0 | 0 | 16 | K | 2 |  |  |  | ROZPOCET | 0 | 0 | 0 | 0 | 0 | 2 | 0 | 16 | -2144629026
| Online PSC |  | https://podminky.urs.cz/item/CS_URS_2021_02/771121011 | [14 empty] | Online PSC | 2
| VV |  | stoupačka 2 | [14 empty] | VV | 2 | 1 | True | 0 | ROZPOCET
| VV |  | 1,48*1,63*9 |  | 21.712 | [12 empty] | VV | 2 | 2 | True | 0 | ROZPOCET
| VV |  | 1*3 |  | 3 | [12 empty] | VV | 2 | 2 | True | 0 | ROZPOCET
| VV |  | stoupačka 8 | [14 empty] | VV | 2 | 1 | True | 0 | ROZPOCET
| VV |  | 1,48*1,63*6 |  | 14.474 | [12 empty] | VV | 2 | 2 | True | 0 | ROZPOCET
| VV |  | 1*6 |  | 6 | [12 empty] | VV | 2 | 2 | True | 0 | ROZPOCET
| VV |  | Součet |  | 45.186 | [12 empty] | VV | 2 | 4 | True | 1 | ROZPOCET
67 | K | 771161021 | Příprava podkladu před provedením dlažby montáž profilu ukončujícího profilu pro plynulý přechod (dlažba-koberec apod.) | m | 9 |  | 0 | CS ÚRS 2021 02 |  | snížená |  | 0 | 0.0002 | 0.0018 | 0 | 0 | 16 | K | 2 |  |  |  | ROZPOCET | 0 | 0 | 0 | 0 | 0 | 2 | 0 | 16 | -1594653796
| Online PSC |  | https://podminky.urs.cz/item/CS_URS_2021_02/771161021 | [14 empty] | Online PSC | 2
| VV |  | stoupačka 2 | [14 empty] | VV | 2 | 1 | True | 0 | ROZPOCET
| VV |  | 9*0,6 |  | 5.4 | [12 empty] | VV | 2 | 2 | True | 0 | ROZPOCET
| VV |  | stoupačka 8 | [14 empty] | VV | 2 | 1 | True | 0 | ROZPOCET
| VV |  | 6*0,6 |  | 3.6 | [12 empty] | VV | 2 | 2 | True | 0 | ROZPOCET
| VV |  | Součet |  | 9 | [12 empty] | VV | 2 | 4 | True | 1 | ROZPOCET
68 | M | 59054100 | profil přechodový Al s pohyblivým ramenem 8x20mm | m | 9.9 |  | 0 | CS ÚRS 2021 02 |  | snížená |  | 0 | 0.00026 | 0.002574 | 0 | 0 | 32 | M | 2 |  |  |  | ROZPOCET | 0 | 0 | 0 | 0 | 0 | 2 | 0 | 16 | 1275191715
| Online PSC |  | https://podminky.urs.cz/item/CS_URS_2021_02/59054100 | [14 empty] | Online PSC | 2
| VV |  | 9*1,1 'Přepočtené koeficientem množství |  | 9.9 | [12 empty] | VV | 2 | 2 | False | 1 | ROZPOCET
69 | K | 771571810 | Demontáž podlah z dlaždic keramických kladených do malty | m2 | 45.186 |  | 0 | CS ÚRS 2021 02 |  | snížená |  | 0 | 0 | 0 | 0.08317 | 3.7581 | 16 | K | 2 |  |  |  | ROZPOCET | 0 | 0 | 0 | 0 | 0 | 2 | 0 | 16 | 1063001958
| Online PSC |  | https://podminky.urs.cz/item/CS_URS_2021_02/771571810 | [14 empty] | Online PSC | 2
| VV |  | stoupačka 2 | [14 empty] | VV | 2 | 1 | True | 0 | ROZPOCET
| VV |  | 1,48*1,63*9 |  | 21.712 | [12 empty] | VV | 2 | 2 | True | 0 | ROZPOCET
| VV |  | 1*3 |  | 3 | [12 empty] | VV | 2 | 2 | True | 0 | ROZPOCET
| VV |  | stoupačka 8 | [14 empty] | VV | 2 | 1 | True | 0 | ROZPOCET
| VV |  | 1,48*1,63*6 |  | 14.474 | [12 empty] | VV | 2 | 2 | True | 0 | ROZPOCET
| VV |  | 1*6 |  | 6 | [12 empty] | VV | 2 | 2 | True | 0 | ROZPOCET
| VV |  | Součet |  | 45.186 | [12 empty] | VV | 2 | 4 | True | 1 | ROZPOCET
70 | K | 771574113 | Montáž podlah z dlaždic keramických lepených flexibilním lepidlem maloformátových hladkých přes 12 do 19 ks/m2 | m2 | 45.186 |  | 0 | CS ÚRS 2021 02 |  | snížená |  | 0 | 0.00635 | 0.28693 | 0 | 0 | 16 | K | 2 |  |  |  | ROZPOCET | 0 | 0 | 0 | 0 | 0 | 2 | 0 | 16 | 1962761599
| Online PSC |  | https://podminky.urs.cz/item/CS_URS_2021_02/771574113 | [14 empty] | Online PSC | 2
| VV |  | stoupačka 2 | [14 empty] | VV | 2 | 1 | True | 0 | ROZPOCET
| VV |  | 1,48*1,63*9 |  | 21.712 | [12 empty] | VV | 2 | 2 | True | 0 | ROZPOCET
| VV |  | 1*3 |  | 3 | [12 empty] | VV | 2 | 2 | True | 0 | ROZPOCET
| VV |  | stoupačka 8 | [14 empty] | VV | 2 | 1 | True | 0 | ROZPOCET
| VV |  | 1,48*1,63*6 |  | 14.474 | [12 empty] | VV | 2 | 2 | True | 0 | ROZPOCET
| VV |  | 1*6 |  | 6 | [12 empty] | VV | 2 | 2 | True | 0 | ROZPOCET
| VV |  | Součet |  | 45.186 | [12 empty] | VV | 2 | 4 | True | 1 | ROZPOCET
71 | M | 59761003 | dlažba keramická hutná hladká do interiéru přes 9 do 12ks/m2 | m2 | 49.705 |  | 0 | CS ÚRS 2021 02 |  | snížená |  | 0 | 0.018 | 0.89469 | 0 | 0 | 32 | M | 2 |  |  |  | ROZPOCET | 0 | 0 | 0 | 0 | 0 | 2 | 0 | 16 | 1052031854
| Online PSC |  | https://podminky.urs.cz/item/CS_URS_2021_02/59761003 | [14 empty] | Online PSC | 2
| VV |  | 45,186*1,1 'Přepočtené koeficientem množství |  | 49.705 | [12 empty] | VV | 2 | 2 | False | 1 | ROZPOCET
72 | K | 771591112 | Izolace podlahy pod dlažbu nátěrem nebo stěrkou ve dvou vrstvách | m2 | 45.186 |  | 0 | CS ÚRS 2021 02 |  | snížená |  | 0 | 0.0015 | 0.067779 | 0 | 0 | 16 | K | 2 |  |  |  | ROZPOCET | 0 | 0 | 0 | 0 | 0 | 2 | 0 | 16 | -760215080
| Online PSC |  | https://podminky.urs.cz/item/CS_URS_2021_02/771591112 | [14 empty] | Online PSC | 2
| VV |  | stoupačka 2 | [14 empty] | VV | 2 | 1 | True | 0 | ROZPOCET
| VV |  | 1,48*1,63*9 |  | 21.712 | [12 empty] | VV | 2 | 2 | True | 0 | ROZPOCET
| VV |  | 1*3 |  | 3 | [12 empty] | VV | 2 | 2 | True | 0 | ROZPOCET
| VV |  | stoupačka 8 | [14 empty] | VV | 2 | 1 | True | 0 | ROZPOCET
| VV |  | 1,48*1,63*6 |  | 14.474 | [12 empty] | VV | 2 | 2 | True | 0 | ROZPOCET
| VV |  | 1*6 |  | 6 | [12 empty] | VV | 2 | 2 | True | 0 | ROZPOCET
| VV |  | Součet |  | 45.186 | [12 empty] | VV | 2 | 4 | True | 1 | ROZPOCET
73 | K | 771591115 | Podlahy - dokončovací práce spárování silikonem | m | 117.3 |  | 0 | CS ÚRS 2021 02 |  | snížená |  | 0 | 3e-05 | 0.003519 | 0 | 0 | 16 | K | 2 |  |  |  | ROZPOCET | 0 | 0 | 0 | 0 | 0 | 2 | 0 | 16 | 608088061
| Online PSC |  | https://podminky.urs.cz/item/CS_URS_2021_02/771591115 | [14 empty] | Online PSC | 2
| VV |  | stoupačka 2 | [14 empty] | VV | 2 | 1 | True | 0 | ROZPOCET
| VV |  | (1,48+1,48+1,63+1,63+1,6-0,6)*9 |  | 64.98 | [12 empty] | VV | 2 | 2 | True | 0 | ROZPOCET
| VV |  | 3 |  | 3 | [12 empty] | VV | 2 | 2 | True | 0 | ROZPOCET
| VV |  | stoupačka 8 | [14 empty] | VV | 2 | 1 | True | 0 | ROZPOCET
| VV |  | (1,48+1,48+1,63+1,63+1,6-0,6)*6 |  | 43.32 | [12 empty] | VV | 2 | 2 | True | 0 | ROZPOCET
| VV |  | 6 |  | 6 | [12 empty] | VV | 2 | 2 | True | 0 | ROZPOCET
| VV |  | Součet |  | 117.3 | [12 empty] | VV | 2 | 4 | True | 1 | ROZPOCET
74 | K | 771591264 | Izolace podlahy pod dlažbu těsnícími izolačními pásy mezi podlahou a stěnu | m | 117.3 |  | 0 | CS ÚRS 2021 02 |  | snížená |  | 0 | 0.00032 | 0.037536 | 0 | 0 | 16 | K | 2 |  |  |  | ROZPOCET | 0 | 0 | 0 | 0 | 0 | 2 | 0 | 16 | -913171242
| Online PSC |  | https://podminky.urs.cz/item/CS_URS_2021_02/771591264 | [14 empty] | Online PSC | 2
| VV |  | stoupačka 2 | [14 empty] | VV | 2 | 1 | True | 0 | ROZPOCET
| VV |  | (1,48+1,48+1,63+1,63+1,6-0,6)*9 |  | 64.98 | [12 empty] | VV | 2 | 2 | True | 0 | ROZPOCET
| VV |  | 3 |  | 3 | [12 empty] | VV | 2 | 2 | True | 0 | ROZPOCET
| VV |  | stoupačka 8 | [14 empty] | VV | 2 | 1 | True | 0 | ROZPOCET
| VV |  | (1,48+1,48+1,63+1,63+1,6-0,6)*6 |  | 43.32 | [12 empty] | VV | 2 | 2 | True | 0 | ROZPOCET
| VV |  | 6 |  | 6 | [12 empty] | VV | 2 | 2 | True | 0 | ROZPOCET
| VV |  | Součet |  | 117.3 | [12 empty] | VV | 2 | 4 | True | 1 | ROZPOCET
75 | K | 998771103 | Přesun hmot pro podlahy z dlaždic stanovený z hmotnosti přesunovaného materiálu vodorovná dopravní vzdálenost do 50 m v objektech výšky přes 12 do 24 m | t | 1.308 |  | 0 | CS ÚRS 2021 02 |  | snížená |  | 0 | 0 | 0 | 0 | 0 | 16 | K | 2 |  |  |  | ROZPOCET | 0 | 0 | 0 | 0 | 0 | 2 | 0 | 16 | 1290182560
| Online PSC |  | https://podminky.urs.cz/item/CS_URS_2021_02/998771103 | [14 empty] | Online PSC | 2
76 | K | 998771181 | Přesun hmot pro podlahy z dlaždic stanovený z hmotnosti přesunovaného materiálu Příplatek k ceně za přesun prováděný bez použití mechanizace pro jakoukoliv výšku objektu | t | 1.308 |  | 0 | CS ÚRS 2021 02 |  | snížená |  | 0 | 0 | 0 | 0 | 0 | 16 | K | 2 |  |  |  | ROZPOCET | 0 | 0 | 0 | 0 | 0 | 2 | 0 | 16 | -682292051
| Online PSC |  | https://podminky.urs.cz/item/CS_URS_2021_02/998771181 | [14 empty] | Online PSC | 2
77 | K | 998771194 | Přesun hmot pro podlahy z dlaždic stanovený z hmotnosti přesunovaného materiálu Příplatek k ceně za zvětšený přesun přes vymezenou největší dopravní vzdálenost do 1000 m | t | 1.308 |  | 0 | CS ÚRS 2021 02 |  | snížená |  | 0 | 0 | 0 | 0 | 0 | 16 | K | 2 |  |  |  | ROZPOCET | 0 | 0 | 0 | 0 | 0 | 2 | 0 | 16 | -1762981459
| Online PSC |  | https://podminky.urs.cz/item/CS_URS_2021_02/998771194 | [14 empty] | Online PSC | 2
78 | K | 998771199 | Přesun hmot pro podlahy z dlaždic stanovený z hmotnosti přesunovaného materiálu Příplatek k ceně za zvětšený přesun přes vymezenou největší dopravní vzdálenost za každých dalších i započatých 1000 m | t | 24.852 |  | 0 | CS ÚRS 2021 02 |  | snížená |  | 0 | 0 | 0 | 0 | 0 | 16 | K | 2 |  |  |  | ROZPOCET | 0 | 0 | 0 | 0 | 0 | 2 | 0 | 16 | 1061759641
| Online PSC |  | https://podminky.urs.cz/item/CS_URS_2021_02/998771199 | [14 empty] | Online PSC | 2
| VV |  | 1,308*19 'Přepočtené koeficientem množství |  | 24.852 | [12 empty] | VV | 2 | 2 | False | 1 | ROZPOCET
| D | 781 | Dokončovací práce - obklady |  |  |  | 0 |  |  |  |  | 0 |  | 4.6601 |  | 15.7385 | 2 | D | 1 |  |  |  | ROZPOCET | [6 empty] | 0
79 | K | 781111011 | Příprava podkladu před provedením obkladu oprášení (ometení) stěny | m2 | 222.21 |  | 0 | CS ÚRS 2021 02 |  | snížená |  | 0 | 0 | 0 | 0 | 0 | 16 | K | 2 |  |  |  | ROZPOCET | 0 | 0 | 0 | 0 | 0 | 2 | 0 | 16 | 625918095
| Online PSC |  | https://podminky.urs.cz/item/CS_URS_2021_02/781111011 | [14 empty] | Online PSC | 2
| VV |  | stoupačka 2 | [14 empty] | VV | 2 | 1 | True | 0 | ROZPOCET
| VV |  | 1,7*(1,48+1,48+1,63+1,63+1,6-0,6)*9 |  | 110.466 | [12 empty] | VV | 2 | 2 | True | 0 | ROZPOCET
| VV |  | 1*3 |  | 3 | [12 empty] | VV | 2 | 2 | True | 0 | ROZPOCET
| VV |  | (0,6*1,9+1,6*0,5)*9 |  | 17.46 | [12 empty] | VV | 2 | 2 | True | 0 | ROZPOCET
| VV |  | stoupačka 8 | [14 empty] | VV | 2 | 1 | True | 0 | ROZPOCET
| VV |  | 1,7*(1,48+1,48+1,63+1,63+1,6-0,6)*6 |  | 73.644 | [12 empty] | VV | 2 | 2 | True | 0 | ROZPOCET
| VV |  | 1*6 |  | 6 | [12 empty] | VV | 2 | 2 | True | 0 | ROZPOCET
| VV |  | (0,6*1,9+1,6*0,5)*6 |  | 11.64 | [12 empty] | VV | 2 | 2 | True | 0 | ROZPOCET
| VV |  | Součet |  | 222.21 | [12 empty] | VV | 2 | 4 | True | 1 | ROZPOCET
80 | K | 781121011 | Příprava podkladu před provedením obkladu nátěr penetrační na stěnu | m2 | 222.21 |  | 0 | CS ÚRS 2021 02 |  | snížená |  | 0 | 0.0003 | 0.066663 | 0 | 0 | 16 | K | 2 |  |  |  | ROZPOCET | 0 | 0 | 0 | 0 | 0 | 2 | 0 | 16 | 1864310584
| Online PSC |  | https://podminky.urs.cz/item/CS_URS_2021_02/781121011 | [14 empty] | Online PSC | 2
| VV |  | stoupačka 2 | [14 empty] | VV | 2 | 1 | True | 0 | ROZPOCET
| VV |  | 1,7*(1,48+1,48+1,63+1,63+1,6-0,6)*9 |  | 110.466 | [12 empty] | VV | 2 | 2 | True | 0 | ROZPOCET
| VV |  | 1*3 |  | 3 | [12 empty] | VV | 2 | 2 | True | 0 | ROZPOCET
| VV |  | (0,6*1,9+1,6*0,5)*9 |  | 17.46 | [12 empty] | VV | 2 | 2 | True | 0 | ROZPOCET
| VV |  | stoupačka 8 | [14 empty] | VV | 2 | 1 | True | 0 | ROZPOCET
| VV |  | 1,7*(1,48+1,48+1,63+1,63+1,6-0,6)*6 |  | 73.644 | [12 empty] | VV | 2 | 2 | True | 0 | ROZPOCET
| VV |  | 1*6 |  | 6 | [12 empty] | VV | 2 | 2 | True | 0 | ROZPOCET
| VV |  | (0,6*1,9+1,6*0,5)*6 |  | 11.64 | [12 empty] | VV | 2 | 2 | True | 0 | ROZPOCET
| VV |  | Součet |  | 222.21 | [12 empty] | VV | 2 | 4 | True | 1 | ROZPOCET
81 | K | 781131112 | Izolace stěny pod obklad izolace nátěrem nebo stěrkou ve dvou vrstvách | m2 | 222.21 |  | 0 | CS ÚRS 2021 02 |  | snížená |  | 0 | 0.0015 | 0.33332 | 0 | 0 | 16 | K | 2 |  |  |  | ROZPOCET | 0 | 0 | 0 | 0 | 0 | 2 | 0 | 16 | 1286786669
| Online PSC |  | https://podminky.urs.cz/item/CS_URS_2021_02/781131112 | [14 empty] | Online PSC | 2
| VV |  | stoupačka 2 | [14 empty] | VV | 2 | 1 | True | 0 | ROZPOCET
| VV |  | 1,7*(1,48+1,48+1,63+1,63+1,6-0,6)*9 |  | 110.466 | [12 empty] | VV | 2 | 2 | True | 0 | ROZPOCET
| VV |  | 1*3 |  | 3 | [12 empty] | VV | 2 | 2 | True | 0 | ROZPOCET
| VV |  | (0,6*1,9+1,6*0,5)*9 |  | 17.46 | [12 empty] | VV | 2 | 2 | True | 0 | ROZPOCET
| VV |  | stoupačka 8 | [14 empty] | VV | 2 | 1 | True | 0 | ROZPOCET
| VV |  | 1,7*(1,48+1,48+1,63+1,63+1,6-0,6)*6 |  | 73.644 | [12 empty] | VV | 2 | 2 | True | 0 | ROZPOCET
| VV |  | 1*6 |  | 6 | [12 empty] | VV | 2 | 2 | True | 0 | ROZPOCET
| VV |  | (0,6*1,9+1,6*0,5)*6 |  | 11.64 | [12 empty] | VV | 2 | 2 | True | 0 | ROZPOCET
| VV |  | Součet |  | 222.21 | [12 empty] | VV | 2 | 4 | True | 1 | ROZPOCET
82 | K | 781161021 | Příprava podkladu před provedením obkladu montáž profilu ukončujícího profilu rohového, vanového | m | 120 |  | 0 | CS ÚRS 2021 02 |  | snížená |  | 0 | 0.0002 | 0.024 | 0 | 0 | 16 | K | 2 |  |  |  | ROZPOCET | 0 | 0 | 0 | 0 | 0 | 2 | 0 | 16 | -1326058343
| Online PSC |  | https://podminky.urs.cz/item/CS_URS_2021_02/781161021 | [14 empty] | Online PSC | 2
| VV |  | stoupačka 2 | [14 empty] | VV | 2 | 1 | True | 0 | ROZPOCET
| VV |  | 2*4*9 |  | 72 | [12 empty] | VV | 2 | 2 | True | 0 | ROZPOCET
| VV |  | stoupačka 8 | [14 empty] | VV | 2 | 1 | True | 0 | ROZPOCET
| VV |  | 2*4*6 |  | 48 | [12 empty] | VV | 2 | 2 | True | 0 | ROZPOCET
| VV |  | Součet |  | 120 | [12 empty] | VV | 2 | 4 | True | 1 | ROZPOCET
83 | M | 59054132 | profil ukončovací pro vnější hrany obkladů hliník leskle eloxovaný chromem 8x2500mm | m | 132 |  | 0 | CS ÚRS 2021 02 |  | snížená |  | 0 | 0.0001 | 0.0132 | 0 | 0 | 32 | M | 2 |  |  |  | ROZPOCET | 0 | 0 | 0 | 0 | 0 | 2 | 0 | 16 | -125110534
| Online PSC |  | https://podminky.urs.cz/item/CS_URS_2021_02/59054132 | [14 empty] | Online PSC | 2
| VV |  | 120*1,1 'Přepočtené koeficientem množství |  | 132 | [12 empty] | VV | 2 | 2 | False | 1 | ROZPOCET
84 | K | 781471810 | Demontáž obkladů z dlaždic keramických kladených do malty | m2 | 193.11 |  | 0 | CS ÚRS 2021 02 |  | snížená |  | 0 | 0 | 0 | 0.0815 | 15.7385 | 16 | K | 2 |  |  |  | ROZPOCET | 0 | 0 | 0 | 0 | 0 | 2 | 0 | 16 | -1137959617
| Online PSC |  | https://podminky.urs.cz/item/CS_URS_2021_02/781471810 | [14 empty] | Online PSC | 2
| VV |  | stoupačka 2 | [14 empty] | VV | 2 | 1 | True | 0 | ROZPOCET
| VV |  | 1,7*(1,48+1,48+1,63+1,63+1,6-0,6)*9 |  | 110.466 | [12 empty] | VV | 2 | 2 | True | 0 | ROZPOCET
| VV |  | 1*3 |  | 3 | [12 empty] | VV | 2 | 2 | True | 0 | ROZPOCET
| VV |  | stoupačka 8 | [14 empty] | VV | 2 | 1 | True | 0 | ROZPOCET
| VV |  | 1,7*(1,48+1,48+1,63+1,63+1,6-0,6)*6 |  | 73.644 | [12 empty] | VV | 2 | 2 | True | 0 | ROZPOCET
| VV |  | 1*6 |  | 6 | [12 empty] | VV | 2 | 2 | True | 0 | ROZPOCET
| VV |  | Součet |  | 193.11 | [12 empty] | VV | 2 | 4 | True | 1 | ROZPOCET
85 | K | 781474112 | Montáž obkladů vnitřních stěn z dlaždic keramických lepených flexibilním lepidlem maloformátových hladkých přes 9 do 12 ks/m2 | m2 | 222.21 |  | 0 | CS ÚRS 2021 02 |  | snížená |  | 0 | 0.006 | 1.3333 | 0 | 0 | 16 | K | 2 |  |  |  | ROZPOCET | 0 | 0 | 0 | 0 | 0 | 2 | 0 | 16 | 2141496338
| Online PSC |  | https://podminky.urs.cz/item/CS_URS_2021_02/781474112 | [14 empty] | Online PSC | 2
| VV |  | stoupačka 2 | [14 empty] | VV | 2 | 1 | True | 0 | ROZPOCET
| VV |  | 1,7*(1,48+1,48+1,63+1,63+1,6-0,6)*9 |  | 110.466 | [12 empty] | VV | 2 | 2 | True | 0 | ROZPOCET
| VV |  | 1*3 |  | 3 | [12 empty] | VV | 2 | 2 | True | 0 | ROZPOCET
| VV |  | (0,6*1,9+1,6*0,5)*9 |  | 17.46 | [12 empty] | VV | 2 | 2 | True | 0 | ROZPOCET
| VV |  | stoupačka 8 | [14 empty] | VV | 2 | 1 | True | 0 | ROZPOCET
| VV |  | 1,7*(1,48+1,48+1,63+1,63+1,6-0,6)*6 |  | 73.644 | [12 empty] | VV | 2 | 2 | True | 0 | ROZPOCET
| VV |  | 1*6 |  | 6 | [12 empty] | VV | 2 | 2 | True | 0 | ROZPOCET
| VV |  | (0,6*1,9+1,6*0,5)*6 |  | 11.64 | [12 empty] | VV | 2 | 2 | True | 0 | ROZPOCET
| VV |  | Součet |  | 222.21 | [12 empty] | VV | 2 | 4 | True | 1 | ROZPOCET
86 | M | 59761026 | obklad keramický hladký do 12ks/m2 | m2 | 244.431 |  | 0 | CS ÚRS 2021 02 |  | snížená |  | 0 | 0.0118 | 2.8843 | 0 | 0 | 32 | M | 2 |  |  |  | ROZPOCET | 0 | 0 | 0 | 0 | 0 | 2 | 0 | 16 | -1093290630
| Online PSC |  | https://podminky.urs.cz/item/CS_URS_2021_02/59761026 | [14 empty] | Online PSC | 2
| VV |  | 222,21*1,1 'Přepočtené koeficientem množství |  | 244.431 | [12 empty] | VV | 2 | 2 | False | 1 | ROZPOCET
87 | K | 781477111 | Montáž obkladů vnitřních stěn z dlaždic keramických Příplatek k cenám za plochu do 10 m2 jednotlivě | m2 | 222.21 |  | 0 | CS ÚRS 2021 02 |  | snížená |  | 0 | 0 | 0 | 0 | 0 | 16 | K | 2 |  |  |  | ROZPOCET | 0 | 0 | 0 | 0 | 0 | 2 | 0 | 16 | 187899247
| Online PSC |  | https://podminky.urs.cz/item/CS_URS_2021_02/781477111 | [14 empty] | Online PSC | 2
| VV |  | 222,21 |  | 222.21 | [12 empty] | VV | 2 | 2 | True | 1 | ROZPOCET
88 | K | 781477112 | Montáž obkladů vnitřních stěn z dlaždic keramických Příplatek k cenám za obklady v omezeném prostoru | m2 | 222.21 |  | 0 | CS ÚRS 2021 02 |  | snížená |  | 0 | 0 | 0 | 0 | 0 | 16 | K | 2 |  |  |  | ROZPOCET | 0 | 0 | 0 | 0 | 0 | 2 | 0 | 16 | 542221824
| Online PSC |  | https://podminky.urs.cz/item/CS_URS_2021_02/781477112 | [14 empty] | Online PSC | 2
| VV |  | 222,21 |  | 222.21 | [12 empty] | VV | 2 | 2 | True | 1 | ROZPOCET
89 | K | 781479191 | Montáž obkladů vnitřních stěn z dlaždic keramických Příplatek k cenám za plochu do 10 m2 jednotlivě | m2 | 222.21 |  | 0 | CS ÚRS 2021 02 |  | snížená |  | 0 | 0 | 0 | 0 | 0 | 16 | K | 2 |  |  |  | ROZPOCET | 0 | 0 | 0 | 0 | 0 | 2 | 0 | 16 | 1571807111
| Online PSC |  | https://podminky.urs.cz/item/CS_URS_2021_02/781479191 | [14 empty] | Online PSC | 2
| VV |  | 222,21 |  | 222.21 | [12 empty] | VV | 2 | 2 | True | 1 | ROZPOCET
90 | K | 781495115 | Obklad - dokončující práce ostatní práce spárování silikonem | m | 180 |  | 0 | CS ÚRS 2021 02 |  | snížená |  | 0 | 3e-05 | 0.0054 | 0 | 0 | 16 | K | 2 |  |  |  | ROZPOCET | 0 | 0 | 0 | 0 | 0 | 2 | 0 | 16 | 414912964
| Online PSC |  | https://podminky.urs.cz/item/CS_URS_2021_02/781495115 | [14 empty] | Online PSC | 2
| VV |  | stoupačka 2 | [14 empty] | VV | 2 | 1 | True | 0 | ROZPOCET
| VV |  | 2*6*9 |  | 108 | [12 empty] | VV | 2 | 2 | True | 0 | ROZPOCET
| VV |  | stoupačka 8 | [14 empty] | VV | 2 | 1 | True | 0 | ROZPOCET
| VV |  | 2*6*6 |  | 72 | [12 empty] | VV | 2 | 2 | True | 0 | ROZPOCET
| VV |  | Součet |  | 180 | [12 empty] | VV | 2 | 4 | True | 1 | ROZPOCET
91 | K | 998781103 | Přesun hmot pro obklady keramické stanovený z hmotnosti přesunovaného materiálu vodorovná dopravní vzdálenost do 50 m v objektech výšky přes 12 do 24 m | t | 4.66 |  | 0 | CS ÚRS 2021 02 |  | snížená |  | 0 | 0 | 0 | 0 | 0 | 16 | K | 2 |  |  |  | ROZPOCET | 0 | 0 | 0 | 0 | 0 | 2 | 0 | 16 | -811238130
| Online PSC |  | https://podminky.urs.cz/item/CS_URS_2021_02/998781103 | [14 empty] | Online PSC | 2
92 | K | 998781181 | Přesun hmot pro obklady keramické stanovený z hmotnosti přesunovaného materiálu Příplatek k cenám za přesun prováděný bez použití mechanizace pro jakoukoliv výšku objektu | t | 4.66 |  | 0 | CS ÚRS 2021 02 |  | snížená |  | 0 | 0 | 0 | 0 | 0 | 16 | K | 2 |  |  |  | ROZPOCET | 0 | 0 | 0 | 0 | 0 | 2 | 0 | 16 | 1902655103
| Online PSC |  | https://podminky.urs.cz/item/CS_URS_2021_02/998781181 | [14 empty] | Online PSC | 2
93 | K | 998781194 | Přesun hmot pro obklady keramické stanovený z hmotnosti přesunovaného materiálu Příplatek k cenám za zvětšený přesun přes vymezenou největší dopravní vzdálenost do 1000 m | t | 4.66 |  | 0 | CS ÚRS 2021 02 |  | snížená |  | 0 | 0 | 0 | 0 | 0 | 16 | K | 2 |  |  |  | ROZPOCET | 0 | 0 | 0 | 0 | 0 | 2 | 0 | 16 | 1454552860
| Online PSC |  | https://podminky.urs.cz/item/CS_URS_2021_02/998781194 | [14 empty] | Online PSC | 2
94 | K | 998781199 | Přesun hmot pro obklady keramické stanovený z hmotnosti přesunovaného materiálu Příplatek k cenám za zvětšený přesun přes vymezenou největší dopravní vzdálenost za každých dalších i započatých 1000 m | t | 88.54 |  | 0 | CS ÚRS 2021 02 |  | snížená |  | 0 | 0 | 0 | 0 | 0 | 16 | K | 2 |  |  |  | ROZPOCET | 0 | 0 | 0 | 0 | 0 | 2 | 0 | 16 | -2045336115
| Online PSC |  | https://podminky.urs.cz/item/CS_URS_2021_02/998781199 | [14 empty] | Online PSC | 2
| VV |  | 4,66*19 'Přepočtené koeficientem množství |  | 88.54 | [12 empty] | VV | 2 | 2 | False | 1 | ROZPOCET
| D | 783 | Dokončovací práce - nátěry |  |  |  | 0 |  |  |  |  | 0 |  | 0.0051 |  | 0 | 2 | D | 1 |  |  |  | ROZPOCET | [6 empty] | 0
95 | K | 783324101 | Základní nátěr zámečnických konstrukcí jednonásobný akrylátový | m2 | 15 |  | 0 | CS ÚRS 2021 02 |  | snížená |  | 0 | 0.00017 | 0.00255 | 0 | 0 | 16 | K | 2 |  |  |  | ROZPOCET | 0 | 0 | 0 | 0 | 0 | 2 | 0 | 16 | 2093569222
| Online PSC |  | https://podminky.urs.cz/item/CS_URS_2021_02/783324101 | [14 empty] | Online PSC | 2
| VV |  | stoupačka 2 | [14 empty] | VV | 2 | 1 | True | 0 | ROZPOCET
| VV |  | 9*5*0,2 |  | 9 | [12 empty] | VV | 2 | 2 | True | 0 | ROZPOCET
| VV |  | stoupačka 8 | [14 empty] | VV | 2 | 1 | True | 0 | ROZPOCET
| VV |  | 6*5*0,2 |  | 6 | [12 empty] | VV | 2 | 2 | True | 0 | ROZPOCET
| VV |  | Součet |  | 15 | [12 empty] | VV | 2 | 4 | True | 1 | ROZPOCET
96 | K | 783327101 | Krycí nátěr (email) zámečnických konstrukcí jednonásobný akrylátový | m2 | 15 |  | 0 | CS ÚRS 2021 02 |  | snížená |  | 0 | 0.00017 | 0.00255 | 0 | 0 | 16 | K | 2 |  |  |  | ROZPOCET | 0 | 0 | 0 | 0 | 0 | 2 | 0 | 16 | 207259001
| Online PSC |  | https://podminky.urs.cz/item/CS_URS_2021_02/783327101 | [14 empty] | Online PSC | 2
| VV |  | stoupačka 2 | [14 empty] | VV | 2 | 1 | True | 0 | ROZPOCET
| VV |  | 9*5*0,2 |  | 9 | [12 empty] | VV | 2 | 2 | True | 0 | ROZPOCET
| VV |  | stoupačka 8 | [14 empty] | VV | 2 | 1 | True | 0 | ROZPOCET
| VV |  | 6*5*0,2 |  | 6 | [12 empty] | VV | 2 | 2 | True | 0 | ROZPOCET
| VV |  | Součet |  | 15 | [12 empty] | VV | 2 | 4 | True | 1 | ROZPOCET
| D | 784 | Dokončovací práce - malby a tapety |  |  |  | 0 |  |  |  |  | 0 |  | 1.3432 |  | 0.27637 | 2 | D | 1 |  |  |  | ROZPOCET | [6 empty] | 0
97 | K | 784111001 | Oprášení (ometení) podkladu v místnostech výšky do 3,80 m | m2 | 891.514 |  | 0 | CS ÚRS 2021 02 |  | snížená |  | 0 | 0 | 0 | 0 | 0 | 16 | K | 2 |  |  |  | ROZPOCET | 0 | 0 | 0 | 0 | 0 | 2 | 0 | 16 | 1640015799
| Online PSC |  | https://podminky.urs.cz/item/CS_URS_2021_02/784111001 | [14 empty] | Online PSC | 2
| VV |  | stoupačka 2 | [14 empty] | VV | 2 | 1 | True | 0 | ROZPOCET
| VV |  | 2,6*(1,73+1,73+1,63+1,63)*9 |  | 157.248 | [12 empty] | VV | 2 | 2 | True | 0 | ROZPOCET
| VV |  | 1,73*1,63*9 |  | 25.379 | [12 empty] | VV | 2 | 2 | True | 0 | ROZPOCET
| VV |  | 2,6*(3,44+3,44+2,46+2,46)*9 |  | 276.12 | [12 empty] | VV | 2 | 2 | True | 0 | ROZPOCET
| VV |  | 3,44*2,46*9 |  | 76.162 | [12 empty] | VV | 2 | 2 | True | 0 | ROZPOCET
| VV |  | stpupačka 8 | [14 empty] | VV | 2 | 1 | True | 0 | ROZPOCET
| VV |  | 2,6*(1,73+1,73+1,63+1,63)*6 |  | 104.832 | [12 empty] | VV | 2 | 2 | True | 0 | ROZPOCET
| VV |  | 1,73*1,63*6 |  | 16.919 | [12 empty] | VV | 2 | 2 | True | 0 | ROZPOCET
| VV |  | 2,6*(3,44+3,44+2,46+2,46)*6 |  | 184.08 | [12 empty] | VV | 2 | 2 | True | 0 | ROZPOCET
| VV |  | 3,44*2,46*6 |  | 50.774 | [12 empty] | VV | 2 | 2 | True | 0 | ROZPOCET
| VV |  | Součet |  | 891.514 | [12 empty] | VV | 2 | 4 | True | 1 | ROZPOCET
98 | K | 784121001 | Oškrabání malby v místnostech výšky do 3,80 m | m2 | 891.514 |  | 0 | CS ÚRS 2018 01 |  | snížená |  | 0 | 0.001 | 0.89151 | 0.00031 | 0.27637 | 16 | K | 2 |  |  |  | ROZPOCET | 0 | 0 | 0 | 0 | 0 | 2 | 0 | 16 | 1239399361
| VV |  | stoupačka 2 | [14 empty] | VV | 2 | 1 | True | 0 | ROZPOCET
| VV |  | 2,6*(1,73+1,73+1,63+1,63)*9 |  | 157.248 | [12 empty] | VV | 2 | 2 | True | 0 | ROZPOCET
| VV |  | 1,73*1,63*9 |  | 25.379 | [12 empty] | VV | 2 | 2 | True | 0 | ROZPOCET
| VV |  | 2,6*(3,44+3,44+2,46+2,46)*9 |  | 276.12 | [12 empty] | VV | 2 | 2 | True | 0 | ROZPOCET
| VV |  | 3,44*2,46*9 |  | 76.162 | [12 empty] | VV | 2 | 2 | True | 0 | ROZPOCET
| VV |  | stpupačka 8 | [14 empty] | VV | 2 | 1 | True | 0 | ROZPOCET
| VV |  | 2,6*(1,73+1,73+1,63+1,63)*6 |  | 104.832 | [12 empty] | VV | 2 | 2 | True | 0 | ROZPOCET
| VV |  | 1,73*1,63*6 |  | 16.919 | [12 empty] | VV | 2 | 2 | True | 0 | ROZPOCET
| VV |  | 2,6*(3,44+3,44+2,46+2,46)*6 |  | 184.08 | [12 empty] | VV | 2 | 2 | True | 0 | ROZPOCET
| VV |  | 3,44*2,46*6 |  | 50.774 | [12 empty] | VV | 2 | 2 | True | 0 | ROZPOCET
| VV |  | Součet |  | 891.514 | [12 empty] | VV | 2 | 4 | True | 1 | ROZPOCET
99 | K | 784181101 | Penetrace podkladu jednonásobná základní akrylátová bezbarvá v místnostech výšky do 3,80 m | m2 | 981.85 |  | 0 | CS ÚRS 2021 02 |  | snížená |  | 0 | 0.0002 | 0.19637 | 0 | 0 | 16 | K | 2 |  |  |  | ROZPOCET | 0 | 0 | 0 | 0 | 0 | 2 | 0 | 16 | -727650420
| Online PSC |  | https://podminky.urs.cz/item/CS_URS_2021_02/784181101 | [14 empty] | Online PSC | 2
| VV |  | stoupačka 2 | [14 empty] | VV | 2 | 1 | True | 0 | ROZPOCET
| VV |  | 2,6*(1,73+1,73+1,63+1,63)*9 |  | 157.248 | [12 empty] | VV | 2 | 2 | True | 0 | ROZPOCET
| VV |  | 1,73*1,63*9 |  | 25.379 | [12 empty] | VV | 2 | 2 | True | 0 | ROZPOCET
| VV |  | 2,6*(3,44+3,44+2,46+2,46)*9 |  | 276.12 | [12 empty] | VV | 2 | 2 | True | 0 | ROZPOCET
| VV |  | 3,44*2,46*9 |  | 76.162 | [12 empty] | VV | 2 | 2 | True | 0 | ROZPOCET
| VV |  | 1,48*1,63*9 |  | 21.712 | [12 empty] | VV | 2 | 2 | True | 0 | ROZPOCET
| VV |  | 0,5*(1,48+1,48+1,63+1,63+1,6-0,6)*9 |  | 32.49 | [12 empty] | VV | 2 | 2 | True | 0 | ROZPOCET
| VV |  | stpupačka 8 | [14 empty] | VV | 2 | 1 | True | 0 | ROZPOCET
| VV |  | 2,6*(1,73+1,73+1,63+1,63)*6 |  | 104.832 | [12 empty] | VV | 2 | 2 | True | 0 | ROZPOCET
| VV |  | 1,73*1,63*6 |  | 16.919 | [12 empty] | VV | 2 | 2 | True | 0 | ROZPOCET
| VV |  | 2,6*(3,44+3,44+2,46+2,46)*6 |  | 184.08 | [12 empty] | VV | 2 | 2 | True | 0 | ROZPOCET
| VV |  | 3,44*2,46*6 |  | 50.774 | [12 empty] | VV | 2 | 2 | True | 0 | ROZPOCET
| VV |  | 1,48*1,63*6 |  | 14.474 | [12 empty] | VV | 2 | 2 | True | 0 | ROZPOCET
| VV |  | 0,5*(1,48+1,48+1,63+1,63+1,6-0,6)*6 |  | 21.66 | [12 empty] | VV | 2 | 2 | True | 0 | ROZPOCET
| VV |  | Součet |  | 981.85 | [12 empty] | VV | 2 | 4 | True | 1 | ROZPOCET
100 | K | 784211101 | Malby z malířských směsí oděruvzdorných za mokra dvojnásobné, bílé za mokra oděruvzdorné výborně v místnostech výšky do 3,80 m | m2 | 981.85 |  | 0 | CS ÚRS 2021 02 |  | snížená |  | 0 | 0.00026 | 0.25528 | 0 | 0 | 16 | K | 2 |  |  |  | ROZPOCET | 0 | 0 | 0 | 0 | 0 | 2 | 0 | 16 | -1013424047
| Online PSC |  | https://podminky.urs.cz/item/CS_URS_2021_02/784211101 | [14 empty] | Online PSC | 2
| VV |  | stoupačka 2 | [14 empty] | VV | 2 | 1 | True | 0 | ROZPOCET
| VV |  | 2,6*(1,73+1,73+1,63+1,63)*9 |  | 157.248 | [12 empty] | VV | 2 | 2 | True | 0 | ROZPOCET
| VV |  | 1,73*1,63*9 |  | 25.379 | [12 empty] | VV | 2 | 2 | True | 0 | ROZPOCET
| VV |  | 2,6*(3,44+3,44+2,46+2,46)*9 |  | 276.12 | [12 empty] | VV | 2 | 2 | True | 0 | ROZPOCET
| VV |  | 3,44*2,46*9 |  | 76.162 | [12 empty] | VV | 2 | 2 | True | 0 | ROZPOCET
| VV |  | 1,48*1,63*9 |  | 21.712 | [12 empty] | VV | 2 | 2 | True | 0 | ROZPOCET
| VV |  | 0,5*(1,48+1,48+1,63+1,63+1,6-0,6)*9 |  | 32.49 | [12 empty] | VV | 2 | 2 | True | 0 | ROZPOCET
| VV |  | stpupačka 8 | [14 empty] | VV | 2 | 1 | True | 0 | ROZPOCET
| VV |  | 2,6*(1,73+1,73+1,63+1,63)*6 |  | 104.832 | [12 empty] | VV | 2 | 2 | True | 0 | ROZPOCET
| VV |  | 1,73*1,63*6 |  | 16.919 | [12 empty] | VV | 2 | 2 | True | 0 | ROZPOCET
| VV |  | 2,6*(3,44+3,44+2,46+2,46)*6 |  | 184.08 | [12 empty] | VV | 2 | 2 | True | 0 | ROZPOCET
| VV |  | 3,44*2,46*6 |  | 50.774 | [12 empty] | VV | 2 | 2 | True | 0 | ROZPOCET
| VV |  | 1,48*1,63*6 |  | 14.474 | [12 empty] | VV | 2 | 2 | True | 0 | ROZPOCET
| VV |  | 0,5*(1,48+1,48+1,63+1,63+1,6-0,6)*6 |  | 21.66 | [12 empty] | VV | 2 | 2 | True | 0 | ROZPOCET
| VV |  | Součet |  | 981.85 | [12 empty] | VV | 2 | 4 | True | 1 | ROZPOCET

## 02 - ZTI
{f8e5727e-b2e5-438e-8c57-873bb86300e1}
1
| KRYCÍ LIST SOUPISU PRACÍ | [7 empty] | v --- níže se nacházejí doplnkové a pomocné údaje k sestavám --- v | [8 empty] | False
Stavba:
Oprava stoupacího potrubí č. 2 a 8 v BD Čujkovova 32
Objekt:
02 - ZTI
| KSO: |  |  |  |  | CC-CZ:
| Místo: |  | Ostrava |  |  | Datum: | 29. 8. 2021
| Zadavatel: |  |  |  |  | IČ:
|  | Úřad městského obvodu Ostrava Jih |  |  |  | DIČ:
| Uchazeč: |  |  |  |  | IČ: | Vyplň údaj
|  | Vyplň údaj |  |  |  | DIČ: | Vyplň údaj
| Projektant: |  |  |  |  | IČ:
|  | Ing. Petr Fraš |  |  |  | DIČ:
| Zpracovatel: |  |  |  |  | IČ:
|  | Ing. Petr Fraš |  |  |  | DIČ:
Poznámka:
| Cena bez DPH | [5 empty] | 0
|  |  | Základ daně |  |  | Sazba daně | Výše daně
| DPH | základní | 0 |  |  | 21% | 0
|  | snížená | 0 |  |  | 15% | 0
|  | zákl. přenesená | 0 |  |  | 21% | 0
|  | sníž. přenesená | 0 |  |  | 15% | 0
|  | nulová | 0 |  |  | 0% | 0
| Cena s DPH |  |  | v | CZK |  | 0
REKAPITULACE ČLENĚNÍ SOUPISU PRACÍ
Stavba:
Oprava stoupacího potrubí č. 2 a 8 v BD Čujkovova 32
Objekt:
02 - ZTI
Místo: |  |  | Ostrava |  |  | Datum: | 29. 8. 2021
Zadavatel: |  |  | Úřad městského obvodu Ostrava Jih |  |  | Projektant: | Ing. Petr Fraš
Uchazeč: |  |  | Vyplň údaj |  |  | Zpracovatel: | Ing. Petr Fraš
Kód dílu - Popis | [6 empty] | Cena celkem [CZK]
Náklady stavby celkem | [6 empty] | 0 | [11 empty] | -1
| HSV - Práce a dodávky HSV | [5 empty] | 0
| 997 - Přesun sutě | [5 empty] | 0
| PSV - Práce a dodávky PSV | [5 empty] | 0
| 721 - Zdravotechnika - vnitřní kanalizace | [5 empty] | 0
| 722 - Zdravotechnika - vnitřní vodovod | [5 empty] | 0
| 725 - Zdravotechnika - zařizovací předměty | [5 empty] | 0
| 727 - Zdravotechnika - požární ochrana | [5 empty] | 0
SOUPIS PRACÍ
Stavba:
Oprava stoupacího potrubí č. 2 a 8 v BD Čujkovova 32
Objekt:
02 - ZTI
Místo: |  |  | Ostrava |  |  | Datum: | 29. 8. 2021
Zadavatel: |  |  | Úřad městského obvodu Ostrava Jih |  |  | Projektant: | Ing. Petr Fraš
Uchazeč: |  |  | Vyplň údaj |  |  | Zpracovatel: | Ing. Petr Fraš
PČ | Typ | Kód | Popis | MJ | Množství | J.cena [CZK] | Cena celkem [CZK] | Cenová soustava |  | DPH | J. Nh [h] | Nh celkem [h] | J. hmotnost [t] | Hmotnost celkem [t] | J. suť [t] | Suť Celkem [t]
Náklady soupisu celkem | [6 empty] | 0 |  |  |  |  | 0 |  | 2.0373 |  | 5.2142 |  | D | -1 | [10 empty] | 0
| D | HSV | Práce a dodávky HSV |  |  |  | 0 |  |  |  |  | 0 |  | 0 |  | 0 | 1 | D | 0 |  |  |  | ROZPOCET | [6 empty] | 0
| D | 997 | Přesun sutě |  |  |  | 0 |  |  |  |  | 0 |  | 0 |  | 0 | 1 | D | 1 |  |  |  | ROZPOCET | [6 empty] | 0
1 | K | 997013217 | Vnitrostaveništní doprava suti a vybouraných hmot vodorovně do 50 m svisle ručně pro budovy a haly výšky přes 21 do 24 m | t | 5.214 |  | 0 | CS ÚRS 2021 02 |  | snížená |  | 0 | 0 | 0 | 0 | 0 | 4 | K | 2 |  |  |  | ROZPOCET | 0 | 0 | 0 | 0 | 0 | 2 | 0 | 4 | 374569023
| Online PSC |  | https://podminky.urs.cz/item/CS_URS_2021_02/997013217 | [14 empty] | Online PSC | 2
2 | K | 997013501 | Odvoz suti a vybouraných hmot na skládku nebo meziskládku se složením, na vzdálenost do 1 km | t | 5.214 |  | 0 | CS ÚRS 2021 02 |  | snížená |  | 0 | 0 | 0 | 0 | 0 | 4 | K | 2 |  |  |  | ROZPOCET | 0 | 0 | 0 | 0 | 0 | 2 | 0 | 4 | 704038025
| Online PSC |  | https://podminky.urs.cz/item/CS_URS_2021_02/997013501 | [14 empty] | Online PSC | 2
3 | K | 997013509 | Odvoz suti a vybouraných hmot na skládku nebo meziskládku se složením, na vzdálenost Příplatek k ceně za každý další i započatý 1 km přes 1 km | t | 99.066 |  | 0 | CS ÚRS 2021 02 |  | snížená |  | 0 | 0 | 0 | 0 | 0 | 4 | K | 2 |  |  |  | ROZPOCET | 0 | 0 | 0 | 0 | 0 | 2 | 0 | 4 | -604566214
| Online PSC |  | https://podminky.urs.cz/item/CS_URS_2021_02/997013509 | [14 empty] | Online PSC | 2
| VV |  | 5,214*19 'Přepočtené koeficientem množství |  | 99.066 | [12 empty] | VV | 2 | 2 | False | 1 | ROZPOCET
68 | K | 997013631 | Poplatek za uložení stavebního odpadu na skládce (skládkovné) směsného stavebního a demoličního zatříděného do Katalogu odpadů pod kódem 17 09 04 | t | 5.214 |  | 0 | CS ÚRS 2021 02 |  | snížená |  | 0 | 0 | 0 | 0 | 0 | 4 | K | 2 |  |  |  | ROZPOCET | 0 | 0 | 0 | 0 | 0 | 2 | 0 | 4 | 109106308
| Online PSC |  | https://podminky.urs.cz/item/CS_URS_2021_02/997013631 | [14 empty] | Online PSC | 2
| D | PSV | Práce a dodávky PSV |  |  |  | 0 |  |  |  |  | 0 |  | 2.0373 |  | 5.2142 | 2 | D | 0 |  |  |  | ROZPOCET | [6 empty] | 0
| D | 721 | Zdravotechnika - vnitřní kanalizace |  |  |  | 0 |  |  |  |  | 0 |  | 0.34744 |  | 2.3928 | 2 | D | 1 |  |  |  | ROZPOCET | [6 empty] | 0
5 | K | 721140802 | Demontáž potrubí z litinových trub odpadních nebo dešťových do DN 100 | m | 48 |  | 0 | CS ÚRS 2021 02 |  | snížená |  | 0 | 0 | 0 | 0.01492 | 0.71616 | 16 | K | 2 |  |  |  | ROZPOCET | 0 | 0 | 0 | 0 | 0 | 2 | 0 | 16 | 1925409911
| Online PSC |  | https://podminky.urs.cz/item/CS_URS_2021_02/721140802 | [14 empty] | Online PSC | 2
| VV |  | stoupačka 2 | [14 empty] | VV | 2 | 1 | True | 0 | ROZPOCET
| VV |  | 4*6 |  | 24 | [12 empty] | VV | 2 | 2 | True | 0 | ROZPOCET
| VV |  | stoupačka 8 | [14 empty] | VV | 2 | 1 | True | 0 | ROZPOCET
| VV |  | 4*6 |  | 24 | [12 empty] | VV | 2 | 2 | True | 0 | ROZPOCET
| VV |  | Součet |  | 48 | [12 empty] | VV | 2 | 4 | True | 1 | ROZPOCET
6 | K | 721140806 | Demontáž potrubí z litinových trub odpadních nebo dešťových přes 100 do DN 200 | m | 45.6 |  | 0 | CS ÚRS 2021 02 |  | snížená |  | 0 | 0 | 0 | 0.03065 | 1.3976 | 16 | K | 2 |  |  |  | ROZPOCET | 0 | 0 | 0 | 0 | 0 | 2 | 0 | 16 | -1379620011
| Online PSC |  | https://podminky.urs.cz/item/CS_URS_2021_02/721140806 | [14 empty] | Online PSC | 2
| VV |  | stoupačka 2 | [14 empty] | VV | 2 | 1 | True | 0 | ROZPOCET
| VV |  | 8*2,85 |  | 22.8 | [12 empty] | VV | 2 | 2 | True | 0 | ROZPOCET
| VV |  | stoupačka 8 | [14 empty] | VV | 2 | 1 | True | 0 | ROZPOCET
| VV |  | 8*2,85 |  | 22.8 | [12 empty] | VV | 2 | 2 | True | 0 | ROZPOCET
| VV |  | Součet |  | 45.6 | [12 empty] | VV | 2 | 4 | True | 1 | ROZPOCET
7 | K | 721174042 | Potrubí z trub polypropylenových připojovací DN 40 | m | 32 |  | 0 | CS ÚRS 2021 02 |  | snížená |  | 0 | 0.00041 | 0.01312 | 0 | 0 | 16 | K | 2 |  |  |  | ROZPOCET | 0 | 0 | 0 | 0 | 0 | 2 | 0 | 16 | -1215919785
| Online PSC |  | https://podminky.urs.cz/item/CS_URS_2021_02/721174042 | [14 empty] | Online PSC | 2
| VV |  | stoupačka 2 | [14 empty] | VV | 2 | 1 | True | 0 | ROZPOCET
| VV |  | 2*10 |  | 20 | [12 empty] | VV | 2 | 2 | True | 0 | ROZPOCET
| VV |  | stoupačka 8 | [14 empty] | VV | 2 | 1 | True | 0 | ROZPOCET
| VV |  | 2*6 |  | 12 | [12 empty] | VV | 2 | 2 | True | 0 | ROZPOCET
| VV |  | Součet |  | 32 | [12 empty] | VV | 2 | 4 | True | 1 | ROZPOCET
8 | K | 721174043 | Potrubí z trub polypropylenových připojovací DN 50 | m | 82 |  | 0 | CS ÚRS 2021 02 |  | snížená |  | 0 | 0.00048 | 0.03936 | 0 | 0 | 16 | K | 2 |  |  |  | ROZPOCET | 0 | 0 | 0 | 0 | 0 | 2 | 0 | 16 | 1615862340
| Online PSC |  | https://podminky.urs.cz/item/CS_URS_2021_02/721174043 | [14 empty] | Online PSC | 2
| VV |  | stoupačka 2 | [14 empty] | VV | 2 | 1 | True | 0 | ROZPOCET
| VV |  | 6*6 |  | 36 | [12 empty] | VV | 2 | 2 | True | 0 | ROZPOCET
| VV |  | 4*4 |  | 16 | [12 empty] | VV | 2 | 2 | True | 0 | ROZPOCET
| VV |  | stoupačka 8 | [14 empty] | VV | 2 | 1 | True | 0 | ROZPOCET
| VV |  | 3*6 |  | 18 | [12 empty] | VV | 2 | 2 | True | 0 | ROZPOCET
| VV |  | 3*4 |  | 12 | [12 empty] | VV | 2 | 2 | True | 0 | ROZPOCET
| VV |  | Součet |  | 82 | [12 empty] | VV | 2 | 4 | True | 1 | ROZPOCET
9 | K | 721174045 | Potrubí z trub polypropylenových připojovací DN 110 | m | 36 |  | 0 | CS ÚRS 2021 02 |  | snížená |  | 0 | 0.00224 | 0.08064 | 0 | 0 | 16 | K | 2 |  |  |  | ROZPOCET | 0 | 0 | 0 | 0 | 0 | 2 | 0 | 16 | -1038340004
| Online PSC |  | https://podminky.urs.cz/item/CS_URS_2021_02/721174045 | [14 empty] | Online PSC | 2
| VV |  | stoupačka 2 | [14 empty] | VV | 2 | 1 | True | 0 | ROZPOCET
| VV |  | 12*1,5 |  | 18 | [12 empty] | VV | 2 | 2 | True | 0 | ROZPOCET
| VV |  | stoupačka 8 | [14 empty] | VV | 2 | 1 | True | 0 | ROZPOCET
| VV |  | 12*1,5 |  | 18 | [12 empty] | VV | 2 | 2 | True | 0 | ROZPOCET
| VV |  | Součet |  | 36 | [12 empty] | VV | 2 | 4 | True | 1 | ROZPOCET
10 | K | 721175013 | Plastové potrubí odhlučněné dvouvrstvé odpadní (svislé) DN 125 | m | 45.6 |  | 0 | CS ÚRS 2021 02 |  | snížená |  | 0 | 0.0047 | 0.21432 | 0 | 0 | 16 | K | 2 |  |  |  | ROZPOCET | 0 | 0 | 0 | 0 | 0 | 2 | 0 | 16 | -1677169863
| Online PSC |  | https://podminky.urs.cz/item/CS_URS_2021_02/721175013 | [14 empty] | Online PSC | 2
| VV |  | stoupačka 2 | [14 empty] | VV | 2 | 1 | True | 0 | ROZPOCET
| VV |  | 8*2,85 |  | 22.8 | [12 empty] | VV | 2 | 2 | True | 0 | ROZPOCET
| VV |  | stoupačka 8 | [14 empty] | VV | 2 | 1 | True | 0 | ROZPOCET
| VV |  | 8*2,85 |  | 22.8 | [12 empty] | VV | 2 | 2 | True | 0 | ROZPOCET
| VV |  | Součet |  | 45.6 | [12 empty] | VV | 2 | 4 | True | 1 | ROZPOCET
11 | K | 721194104 | Vyměření přípojek na potrubí vyvedení a upevnění odpadních výpustek DN 40 | kus | 15 |  | 0 | CS ÚRS 2021 02 |  | snížená |  | 0 | 0 | 0 | 0 | 0 | 16 | K | 2 |  |  |  | ROZPOCET | 0 | 0 | 0 | 0 | 0 | 2 | 0 | 16 | 599303941
| Online PSC |  | https://podminky.urs.cz/item/CS_URS_2021_02/721194104 | [14 empty] | Online PSC | 2
| VV |  | soupačka 2 | [14 empty] | VV | 2 | 1 | True | 0 | ROZPOCET
| VV |  | 9 |  | 9 | [12 empty] | VV | 2 | 2 | True | 0 | ROZPOCET
| VV |  | soupačka 8 | [14 empty] | VV | 2 | 1 | True | 0 | ROZPOCET
| VV |  | 6 |  | 6 | [12 empty] | VV | 2 | 2 | True | 0 | ROZPOCET
| VV |  | Součet |  | 15 | [12 empty] | VV | 2 | 4 | True | 1 | ROZPOCET
12 | K | 721194105 | Vyměření přípojek na potrubí vyvedení a upevnění odpadních výpustek DN 50 | kus | 35 |  | 0 | CS ÚRS 2021 02 |  | snížená |  | 0 | 0 | 0 | 0 | 0 | 16 | K | 2 |  |  |  | ROZPOCET | 0 | 0 | 0 | 0 | 0 | 2 | 0 | 16 | 1390517
| Online PSC |  | https://podminky.urs.cz/item/CS_URS_2021_02/721194105 | [14 empty] | Online PSC | 2
| VV |  | soupačka 2 | [14 empty] | VV | 2 | 1 | True | 0 | ROZPOCET
| VV |  | 9+9+3 |  | 21 | [12 empty] | VV | 2 | 2 | True | 0 | ROZPOCET
| VV |  | soupačka 8 | [14 empty] | VV | 2 | 1 | True | 0 | ROZPOCET
| VV |  | 6+6+2 |  | 14 | [12 empty] | VV | 2 | 2 | True | 0 | ROZPOCET
| VV |  | Součet |  | 35 | [12 empty] | VV | 2 | 4 | True | 1 | ROZPOCET
13 | K | 721194109 | Vyměření přípojek na potrubí vyvedení a upevnění odpadních výpustek DN 110 | kus | 24 |  | 0 | CS ÚRS 2021 02 |  | snížená |  | 0 | 0 | 0 | 0 | 0 | 16 | K | 2 |  |  |  | ROZPOCET | 0 | 0 | 0 | 0 | 0 | 2 | 0 | 16 | -1909283210
| Online PSC |  | https://podminky.urs.cz/item/CS_URS_2021_02/721194109 | [14 empty] | Online PSC | 2
| VV |  | soupačka 2 | [14 empty] | VV | 2 | 1 | True | 0 | ROZPOCET
| VV |  | 12 |  | 12 | [12 empty] | VV | 2 | 2 | True | 0 | ROZPOCET
| VV |  | soupačka 8 | [14 empty] | VV | 2 | 1 | True | 0 | ROZPOCET
| VV |  | 12 |  | 12 | [12 empty] | VV | 2 | 2 | True | 0 | ROZPOCET
| VV |  | Součet |  | 24 | [12 empty] | VV | 2 | 4 | True | 1 | ROZPOCET
14 | K | 721220801 | Demontáž zápachových uzávěrek do DN 70 | kus | 90 |  | 0 | CS ÚRS 2021 02 |  | snížená |  | 0 | 0 | 0 | 0.0031 | 0.279 | 16 | K | 2 |  |  |  | ROZPOCET | 0 | 0 | 0 | 0 | 0 | 2 | 0 | 16 | 735003954
| Online PSC |  | https://podminky.urs.cz/item/CS_URS_2021_02/721220801 | [14 empty] | Online PSC | 2
| VV |  | soupačka 2 | [14 empty] | VV | 2 | 1 | True | 0 | ROZPOCET
| VV |  | 9*6 |  | 54 | [12 empty] | VV | 2 | 2 | True | 0 | ROZPOCET
| VV |  | soupačka 8 | [14 empty] | VV | 2 | 1 | True | 0 | ROZPOCET
| VV |  | 6*6 |  | 36 | [12 empty] | VV | 2 | 2 | True | 0 | ROZPOCET
| VV |  | Součet |  | 90 | [12 empty] | VV | 2 | 4 | True | 1 | ROZPOCET
15 | K | 721290111 | Zkouška těsnosti kanalizace v objektech vodou do DN 125 | m | 150 |  | 0 | CS ÚRS 2021 02 |  | snížená |  | 0 | 0 | 0 | 0 | 0 | 16 | K | 2 |  |  |  | ROZPOCET | 0 | 0 | 0 | 0 | 0 | 2 | 0 | 16 | -906966215
| Online PSC |  | https://podminky.urs.cz/item/CS_URS_2021_02/721290111 | [14 empty] | Online PSC | 2
| VV |  | soupačka 2 | [14 empty] | VV | 2 | 1 | True | 0 | ROZPOCET
| VV |  | 20+36+16+18 |  | 90 | [12 empty] | VV | 2 | 2 | True | 0 | ROZPOCET
| VV |  | soupačka 8 | [14 empty] | VV | 2 | 1 | True | 0 | ROZPOCET
| VV |  | 12+18+12+18 |  | 60 | [12 empty] | VV | 2 | 2 | True | 0 | ROZPOCET
| VV |  | Součet |  | 150 | [12 empty] | VV | 2 | 4 | True | 1 | ROZPOCET
16 | K | 721V1 | Kamerová zkouška ležaté kanalizace | m | 40 |  | 0 | Vlastní |  | snížená |  | 0 | 0 | 0 | 0 | 0 | 16 | K | 2 |  |  |  | ROZPOCET | 0 | 0 | 0 | 0 | 0 | 2 | 0 | 16 | -721159649
| VV |  | soupačka 2 | [14 empty] | VV | 2 | 1 | True | 0 | ROZPOCET
| VV |  | 20 |  | 20 | [12 empty] | VV | 2 | 2 | True | 0 | ROZPOCET
| VV |  | soupačka 8 | [14 empty] | VV | 2 | 1 | True | 0 | ROZPOCET
| VV |  | 20 |  | 20 | [12 empty] | VV | 2 | 2 | True | 0 | ROZPOCET
| VV |  | Součet |  | 40 | [12 empty] | VV | 2 | 4 | True | 1 | ROZPOCET
18 | K | 998721103 | Přesun hmot pro vnitřní kanalizace stanovený z hmotnosti přesunovaného materiálu vodorovná dopravní vzdálenost do 50 m v objektech výšky přes 12 do 24 m | t | 0.347 |  | 0 | CS ÚRS 2021 02 |  | snížená |  | 0 | 0 | 0 | 0 | 0 | 16 | K | 2 |  |  |  | ROZPOCET | 0 | 0 | 0 | 0 | 0 | 2 | 0 | 16 | -696148767
| Online PSC |  | https://podminky.urs.cz/item/CS_URS_2021_02/998721103 | [14 empty] | Online PSC | 2
19 | K | 998721181 | Přesun hmot pro vnitřní kanalizace stanovený z hmotnosti přesunovaného materiálu Příplatek k ceně za přesun prováděný bez použití mechanizace pro jakoukoliv výšku objektu | t | 0.347 |  | 0 | CS ÚRS 2021 02 |  | snížená |  | 0 | 0 | 0 | 0 | 0 | 16 | K | 2 |  |  |  | ROZPOCET | 0 | 0 | 0 | 0 | 0 | 2 | 0 | 16 | 1062036324
| Online PSC |  | https://podminky.urs.cz/item/CS_URS_2021_02/998721181 | [14 empty] | Online PSC | 2
20 | K | 998721194 | Přesun hmot pro vnitřní kanalizace stanovený z hmotnosti přesunovaného materiálu Příplatek k ceně za zvětšený přesun přes vymezenou největší dopravní vzdálenost do 1000 m | t | 0.347 |  | 0 | CS ÚRS 2021 02 |  | snížená |  | 0 | 0 | 0 | 0 | 0 | 16 | K | 2 |  |  |  | ROZPOCET | 0 | 0 | 0 | 0 | 0 | 2 | 0 | 16 | 1951757926
| Online PSC |  | https://podminky.urs.cz/item/CS_URS_2021_02/998721194 | [14 empty] | Online PSC | 2
21 | K | 998721199 | Přesun hmot pro vnitřní kanalizace stanovený z hmotnosti přesunovaného materiálu Příplatek k ceně za zvětšený přesun přes vymezenou největší dopravní vzdálenost za každých dalších i započatých 1000 m | t | 6.94 |  | 0 | CS ÚRS 2021 02 |  | snížená |  | 0 | 0 | 0 | 0 | 0 | 16 | K | 2 |  |  |  | ROZPOCET | 0 | 0 | 0 | 0 | 0 | 2 | 0 | 16 | 1254179795
| Online PSC |  | https://podminky.urs.cz/item/CS_URS_2021_02/998721199 | [14 empty] | Online PSC | 2
| VV |  | 0,347*20 'Přepočtené koeficientem množství |  | 6.94 | [12 empty] | VV | 2 | 2 | False | 1 | ROZPOCET
| D | 722 | Zdravotechnika - vnitřní vodovod |  |  |  | 0 |  |  |  |  | 0 |  | 0.41501 |  | 0.213 | 2 | D | 1 |  |  |  | ROZPOCET | [6 empty] | 0
22 | K | 722130801 | Demontáž potrubí z ocelových trubek pozinkovaných závitových do DN 25 | m | 100 |  | 0 | CS ÚRS 2021 02 |  | snížená |  | 0 | 0 | 0 | 0.00213 | 0.213 | 16 | K | 2 |  |  |  | ROZPOCET | 0 | 0 | 0 | 0 | 0 | 2 | 0 | 16 | 717257007
| Online PSC |  | https://podminky.urs.cz/item/CS_URS_2021_02/722130801 | [14 empty] | Online PSC | 2
| VV |  | soupačka 2 | [14 empty] | VV | 2 | 1 | True | 0 | ROZPOCET
| VV |  | 50 |  | 50 | [12 empty] | VV | 2 | 2 | True | 0 | ROZPOCET
| VV |  | soupačka 8 | [14 empty] | VV | 2 | 1 | True | 0 | ROZPOCET
| VV |  | 50 |  | 50 | [12 empty] | VV | 2 | 2 | True | 0 | ROZPOCET
| VV |  | Součet |  | 100 | [12 empty] | VV | 2 | 4 | True | 1 | ROZPOCET
23 | K | 722176112 | Montáž potrubí z plastových trub svařovaných polyfuzně D přes 16 do 20 mm | m | 112 |  | 0 | CS ÚRS 2021 02 |  | snížená |  | 0 | 0.00034 | 0.03808 | 0 | 0 | 16 | K | 2 |  |  |  | ROZPOCET | 0 | 0 | 0 | 0 | 0 | 2 | 0 | 16 | 1661317419
| Online PSC |  | https://podminky.urs.cz/item/CS_URS_2021_02/722176112 | [14 empty] | Online PSC | 2
| VV |  | soupačka 2 | [14 empty] | VV | 2 | 1 | True | 0 | ROZPOCET
| VV |  | 6*10+2*2 |  | 64 | [12 empty] | VV | 2 | 2 | True | 0 | ROZPOCET
| VV |  | soupačka 8 | [14 empty] | VV | 2 | 1 | True | 0 | ROZPOCET
| VV |  | 6*6+2*6 |  | 48 | [12 empty] | VV | 2 | 2 | True | 0 | ROZPOCET
| VV |  | Součet |  | 112 | [12 empty] | VV | 2 | 4 | True | 1 | ROZPOCET
69 | M | 28615152 | trubka vodovodní tlaková PPR řada PN 20 D 20mm dl 4m | m | 112 |  | 0 | CS ÚRS 2021 02 |  | snížená |  | 0 | 0.00036 | 0.04032 | 0 | 0 | 32 | M | 2 |  |  |  | ROZPOCET | 0 | 0 | 0 | 0 | 0 | 2 | 0 | 16 | -1159077285
| Online PSC |  | https://podminky.urs.cz/item/CS_URS_2021_02/28615152 | [14 empty] | Online PSC | 2
25 | K | 722176113 | Montáž potrubí z plastových trub svařovaných polyfuzně D přes 20 do 25 mm | m | 240 |  | 0 | CS ÚRS 2021 02 |  | snížená |  | 0 | 0.00043 | 0.1032 | 0 | 0 | 16 | K | 2 |  |  |  | ROZPOCET | 0 | 0 | 0 | 0 | 0 | 2 | 0 | 16 | 2091719589
| Online PSC |  | https://podminky.urs.cz/item/CS_URS_2021_02/722176113 | [14 empty] | Online PSC | 2
| VV |  | soupačka 2 | [14 empty] | VV | 2 | 1 | True | 0 | ROZPOCET
| VV |  | 15*10 |  | 150 | [12 empty] | VV | 2 | 2 | True | 0 | ROZPOCET
| VV |  | soupačka 8 | [14 empty] | VV | 2 | 1 | True | 0 | ROZPOCET
| VV |  | 15*6 |  | 90 | [12 empty] | VV | 2 | 2 | True | 0 | ROZPOCET
| VV |  | Součet |  | 240 | [12 empty] | VV | 2 | 4 | True | 1 | ROZPOCET
26 | M | 28615153 | trubka vodovodní tlaková PPR řada PN 20 D 25mm dl 4m | m | 240 |  | 0 | CS ÚRS 2021 02 |  | snížená |  | 0 | 0.00056 | 0.1344 | 0 | 0 | 32 | M | 2 |  |  |  | ROZPOCET | 0 | 0 | 0 | 0 | 0 | 2 | 0 | 16 | 1549431247
| Online PSC |  | https://podminky.urs.cz/item/CS_URS_2021_02/28615153 | [14 empty] | Online PSC | 2
27 | K | 722179192 | Příplatek k ceně rozvody vody z plastů za práce malého rozsahu na zakázce při průměru trubek do 32 mm, do 15 svarů | soubor | 16 |  | 0 | CS ÚRS 2021 02 |  | snížená |  | 0 | 0 | 0 | 0 | 0 | 16 | K | 2 |  |  |  | ROZPOCET | 0 | 0 | 0 | 0 | 0 | 2 | 0 | 16 | 1189542236
| Online PSC |  | https://podminky.urs.cz/item/CS_URS_2021_02/722179192 | [14 empty] | Online PSC | 2
| VV |  | soupačka 2 | [14 empty] | VV | 2 | 1 | True | 0 | ROZPOCET
| VV |  | 10 |  | 10 | [12 empty] | VV | 2 | 2 | True | 0 | ROZPOCET
| VV |  | soupačka 8 | [14 empty] | VV | 2 | 1 | True | 0 | ROZPOCET
| VV |  | 6 |  | 6 | [12 empty] | VV | 2 | 2 | True | 0 | ROZPOCET
| VV |  | Součet |  | 16 | [12 empty] | VV | 2 | 4 | True | 1 | ROZPOCET
28 | K | 722181221 | Ochrana potrubí termoizolačními trubicemi z pěnového polyetylenu PE přilepenými v příčných a podélných spojích, tloušťky izolace přes 6 do 9 mm, vnitřního průměru izolace DN do 22 mm | m | 56 |  | 0 | CS ÚRS 2021 02 |  | snížená |  | 0 | 5e-05 | 0.0028 | 0 | 0 | 16 | K | 2 |  |  |  | ROZPOCET | 0 | 0 | 0 | 0 | 0 | 2 | 0 | 16 | 425560030
| Online PSC |  | https://podminky.urs.cz/item/CS_URS_2021_02/722181221 | [14 empty] | Online PSC | 2
| VV |  | soupačka 2 | [14 empty] | VV | 2 | 1 | True | 0 | ROZPOCET
| VV |  | 32 |  | 32 | [12 empty] | VV | 2 | 2 | True | 0 | ROZPOCET
| VV |  | soupačka 8 | [14 empty] | VV | 2 | 1 | True | 0 | ROZPOCET
| VV |  | 24 |  | 24 | [12 empty] | VV | 2 | 2 | True | 0 | ROZPOCET
| VV |  | Součet |  | 56 | [12 empty] | VV | 2 | 4 | True | 1 | ROZPOCET
29 | K | 722181222 | Ochrana potrubí termoizolačními trubicemi z pěnového polyetylenu PE přilepenými v příčných a podélných spojích, tloušťky izolace přes 6 do 9 mm, vnitřního průměru izolace DN přes 22 do 45 mm | m | 120 |  | 0 | CS ÚRS 2021 02 |  | snížená |  | 0 | 7e-05 | 0.0084 | 0 | 0 | 16 | K | 2 |  |  |  | ROZPOCET | 0 | 0 | 0 | 0 | 0 | 2 | 0 | 16 | -275649423
| Online PSC |  | https://podminky.urs.cz/item/CS_URS_2021_02/722181222 | [14 empty] | Online PSC | 2
| VV |  | soupačka 2 | [14 empty] | VV | 2 | 1 | True | 0 | ROZPOCET
| VV |  | 75 |  | 75 | [12 empty] | VV | 2 | 2 | True | 0 | ROZPOCET
| VV |  | soupačka 8 | [14 empty] | VV | 2 | 1 | True | 0 | ROZPOCET
| VV |  | 45 |  | 45 | [12 empty] | VV | 2 | 2 | True | 0 | ROZPOCET
| VV |  | Součet |  | 120 | [12 empty] | VV | 2 | 4 | True | 1 | ROZPOCET
30 | K | 722181251 | Ochrana potrubí termoizolačními trubicemi z pěnového polyetylenu PE přilepenými v příčných a podélných spojích, tloušťky izolace přes 20 do 25 mm, vnitřního průměru izolace DN do 22 mm | m | 56 |  | 0 | CS ÚRS 2021 02 |  | snížená |  | 0 | 0.0002 | 0.0112 | 0 | 0 | 16 | K | 2 |  |  |  | ROZPOCET | 0 | 0 | 0 | 0 | 0 | 2 | 0 | 16 | -770104862
| Online PSC |  | https://podminky.urs.cz/item/CS_URS_2021_02/722181251 | [14 empty] | Online PSC | 2
| VV |  | soupačka 2 | [14 empty] | VV | 2 | 1 | True | 0 | ROZPOCET
| VV |  | 32 |  | 32 | [12 empty] | VV | 2 | 2 | True | 0 | ROZPOCET
| VV |  | soupačka 8 | [14 empty] | VV | 2 | 1 | True | 0 | ROZPOCET
| VV |  | 24 |  | 24 | [12 empty] | VV | 2 | 2 | True | 0 | ROZPOCET
| VV |  | Součet |  | 56 | [12 empty] | VV | 2 | 4 | True | 1 | ROZPOCET
31 | K | 722181252 | Ochrana potrubí termoizolačními trubicemi z pěnového polyetylenu PE přilepenými v příčných a podélných spojích, tloušťky izolace přes 20 do 25 mm, vnitřního průměru izolace DN přes 22 do 45 mm | m | 120 |  | 0 | CS ÚRS 2021 02 |  | snížená |  | 0 | 0.00024 | 0.0288 | 0 | 0 | 16 | K | 2 |  |  |  | ROZPOCET | 0 | 0 | 0 | 0 | 0 | 2 | 0 | 16 | -1312615478
| Online PSC |  | https://podminky.urs.cz/item/CS_URS_2021_02/722181252 | [14 empty] | Online PSC | 2
| VV |  | soupačka 2 | [14 empty] | VV | 2 | 1 | True | 0 | ROZPOCET
| VV |  | 75 |  | 75 | [12 empty] | VV | 2 | 2 | True | 0 | ROZPOCET
| VV |  | soupačka 8 | [14 empty] | VV | 2 | 1 | True | 0 | ROZPOCET
| VV |  | 45 |  | 45 | [12 empty] | VV | 2 | 2 | True | 0 | ROZPOCET
| VV |  | Součet |  | 120 | [12 empty] | VV | 2 | 4 | True | 1 | ROZPOCET
32 | K | 722220111 | Armatury s jedním závitem nástěnky pro výtokový ventil G 1/2" | kus | 88 |  | 0 | CS ÚRS 2021 02 |  | snížená |  | 0 | 0.00013 | 0.01144 | 0 | 0 | 16 | K | 2 |  |  |  | ROZPOCET | 0 | 0 | 0 | 0 | 0 | 2 | 0 | 16 | -492937103
| Online PSC |  | https://podminky.urs.cz/item/CS_URS_2021_02/722220111 | [14 empty] | Online PSC | 2
| VV |  | soupačka 2 | [14 empty] | VV | 2 | 1 | True | 0 | ROZPOCET
| VV |  | 9+2 |  | 11 | [12 empty] | VV | 2 | 2 | True | 0 | ROZPOCET
| VV |  | 9*2 |  | 18 | [12 empty] | VV | 2 | 2 | True | 0 | ROZPOCET
| VV |  | 9*2 |  | 18 | [12 empty] | VV | 2 | 2 | True | 0 | ROZPOCET
| VV |  | 3 |  | 3 | [12 empty] | VV | 2 | 2 | True | 0 | ROZPOCET
| VV |  | soupačka 8 | [14 empty] | VV | 2 | 1 | True | 0 | ROZPOCET
| VV |  | 6+6 |  | 12 | [12 empty] | VV | 2 | 2 | True | 0 | ROZPOCET
| VV |  | 6*2 |  | 12 | [12 empty] | VV | 2 | 2 | True | 0 | ROZPOCET
| VV |  | 6*2 |  | 12 | [12 empty] | VV | 2 | 2 | True | 0 | ROZPOCET
| VV |  | 2 |  | 2 | [12 empty] | VV | 2 | 2 | True | 0 | ROZPOCET
| VV |  | Součet |  | 88 | [12 empty] | VV | 2 | 4 | True | 1 | ROZPOCET
33 | K | 722220121 | Armatury s jedním závitem nástěnky pro baterii G 1/2" | pár | 15 |  | 0 | CS ÚRS 2021 02 |  | snížená |  | 0 | 0.00025 | 0.00375 | 0 | 0 | 16 | K | 2 |  |  |  | ROZPOCET | 0 | 0 | 0 | 0 | 0 | 2 | 0 | 16 | 1281365195
| Online PSC |  | https://podminky.urs.cz/item/CS_URS_2021_02/722220121 | [14 empty] | Online PSC | 2
| VV |  | soupačka 2 | [14 empty] | VV | 2 | 1 | True | 0 | ROZPOCET
| VV |  | 9 |  | 9 | [12 empty] | VV | 2 | 2 | True | 0 | ROZPOCET
| VV |  | soupačka 8 | [14 empty] | VV | 2 | 1 | True | 0 | ROZPOCET
| VV |  | 6 |  | 6 | [12 empty] | VV | 2 | 2 | True | 0 | ROZPOCET
| VV |  | Součet |  | 15 | [12 empty] | VV | 2 | 4 | True | 1 | ROZPOCET
35 | K | 722240123 | Armatury z plastických hmot kohouty (PPR) kulové DN 25 | kus | 30 |  | 0 | CS ÚRS 2021 02 |  | snížená |  | 0 | 0.00097 | 0.0291 | 0 | 0 | 16 | K | 2 |  |  |  | ROZPOCET | 0 | 0 | 0 | 0 | 0 | 2 | 0 | 16 | 181214065
| Online PSC |  | https://podminky.urs.cz/item/CS_URS_2021_02/722240123 | [14 empty] | Online PSC | 2
| VV |  | soupačka 2 | [14 empty] | VV | 2 | 1 | True | 0 | ROZPOCET
| VV |  | 9*2 |  | 18 | [12 empty] | VV | 2 | 2 | True | 0 | ROZPOCET
| VV |  | soupačka 8 | [14 empty] | VV | 2 | 1 | True | 0 | ROZPOCET
| VV |  | 6*2 |  | 12 | [12 empty] | VV | 2 | 2 | True | 0 | ROZPOCET
| VV |  | Součet |  | 30 | [12 empty] | VV | 2 | 4 | True | 1 | ROZPOCET
36 | K | 722290234 | Zkoušky, proplach a desinfekce vodovodního potrubí proplach a desinfekce vodovodního potrubí do DN 80 | m | 352 |  | 0 | CS ÚRS 2021 02 |  | snížená |  | 0 | 1e-05 | 0.00352 | 0 | 0 | 16 | K | 2 |  |  |  | ROZPOCET | 0 | 0 | 0 | 0 | 0 | 2 | 0 | 16 | 1613159178
| Online PSC |  | https://podminky.urs.cz/item/CS_URS_2021_02/722290234 | [14 empty] | Online PSC | 2
| VV |  | soupačka 2 | [14 empty] | VV | 2 | 1 | True | 0 | ROZPOCET
| VV |  | 64+150 |  | 214 | [12 empty] | VV | 2 | 2 | True | 0 | ROZPOCET
| VV |  | soupačka 8 | [14 empty] | VV | 2 | 1 | True | 0 | ROZPOCET
| VV |  | 48+90 |  | 138 | [12 empty] | VV | 2 | 2 | True | 0 | ROZPOCET
| VV |  | Součet |  | 352 | [12 empty] | VV | 2 | 4 | True | 1 | ROZPOCET
37 | K | 998722103 | Přesun hmot pro vnitřní vodovod stanovený z hmotnosti přesunovaného materiálu vodorovná dopravní vzdálenost do 50 m v objektech výšky přes 12 do 24 m | t | 0.415 |  | 0 | CS ÚRS 2021 02 |  | snížená |  | 0 | 0 | 0 | 0 | 0 | 16 | K | 2 |  |  |  | ROZPOCET | 0 | 0 | 0 | 0 | 0 | 2 | 0 | 16 | 1415820150
| Online PSC |  | https://podminky.urs.cz/item/CS_URS_2021_02/998722103 | [14 empty] | Online PSC | 2
38 | K | 998722181 | Přesun hmot pro vnitřní vodovod stanovený z hmotnosti přesunovaného materiálu Příplatek k ceně za přesun prováděný bez použití mechanizace pro jakoukoliv výšku objektu | t | 0.415 |  | 0 | CS ÚRS 2021 02 |  | snížená |  | 0 | 0 | 0 | 0 | 0 | 16 | K | 2 |  |  |  | ROZPOCET | 0 | 0 | 0 | 0 | 0 | 2 | 0 | 16 | -1784529397
| Online PSC |  | https://podminky.urs.cz/item/CS_URS_2021_02/998722181 | [14 empty] | Online PSC | 2
39 | K | 998722194 | Přesun hmot pro vnitřní vodovod stanovený z hmotnosti přesunovaného materiálu Příplatek k ceně za zvětšený přesun přes vymezenou největší dopravní vzdálenost do 1000 m | t | 0.415 |  | 0 | CS ÚRS 2021 02 |  | snížená |  | 0 | 0 | 0 | 0 | 0 | 16 | K | 2 |  |  |  | ROZPOCET | 0 | 0 | 0 | 0 | 0 | 2 | 0 | 16 | -603146821
| Online PSC |  | https://podminky.urs.cz/item/CS_URS_2021_02/998722194 | [14 empty] | Online PSC | 2
40 | K | 998722199 | Přesun hmot pro vnitřní vodovod stanovený z hmotnosti přesunovaného materiálu Příplatek k ceně za zvětšený přesun přes vymezenou největší dopravní vzdálenost za každých dalších i započatých 1000 m | t | 8.3 |  | 0 | CS ÚRS 2021 02 |  | snížená |  | 0 | 0 | 0 | 0 | 0 | 16 | K | 2 |  |  |  | ROZPOCET | 0 | 0 | 0 | 0 | 0 | 2 | 0 | 16 | -1129594258
| Online PSC |  | https://podminky.urs.cz/item/CS_URS_2021_02/998722199 | [14 empty] | Online PSC | 2
| VV |  | 0,415*20 'Přepočtené koeficientem množství |  | 8.3 | [12 empty] | VV | 2 | 2 | False | 1 | ROZPOCET
| D | 725 | Zdravotechnika - zařizovací předměty |  |  |  | 0 |  |  |  |  | 0 |  | 1.2236 |  | 2.6084 | 2 | D | 1 |  |  |  | ROZPOCET | [6 empty] | 0
41 | K | 725110811 | Demontáž klozetů splachovacích s nádrží nebo tlakovým splachovačem | soubor | 24 |  | 0 | CS ÚRS 2021 02 |  | snížená |  | 0 | 0 | 0 | 0.01933 | 0.46392 | 16 | K | 2 |  |  |  | ROZPOCET | 0 | 0 | 0 | 0 | 0 | 2 | 0 | 16 | 337849199
| Online PSC |  | https://podminky.urs.cz/item/CS_URS_2021_02/725110811 | [14 empty] | Online PSC | 2
| VV |  | stoupačka 2 | [14 empty] | VV | 2 | 1 | True | 0 | ROZPOCET
| VV |  | 12 |  | 12 | [12 empty] | VV | 2 | 2 | True | 0 | ROZPOCET
| VV |  | stoupačka 8 | [14 empty] | VV | 2 | 1 | True | 0 | ROZPOCET
| VV |  | 12 |  | 12 | [12 empty] | VV | 2 | 2 | True | 0 | ROZPOCET
| VV |  | Součet |  | 24 | [12 empty] | VV | 2 | 4 | True | 1 | ROZPOCET
42 | K | 725112171 | Zařízení záchodů kombi klozety s hlubokým splachováním odpad vodorovný Včetně dodávky a montáže plastového prkýnka | soubor | 24 |  | 0 | CS ÚRS 2021 02 |  | snížená |  | 0 | 0.02894 | 0.69456 | 0 | 0 | 16 | K | 2 |  |  |  | ROZPOCET | 0 | 0 | 0 | 0 | 0 | 2 | 0 | 16 | -2113472239
| Online PSC |  | https://podminky.urs.cz/item/CS_URS_2021_02/725112171 | [14 empty] | Online PSC | 2
| VV |  | stoupačka 2 | [14 empty] | VV | 2 | 1 | True | 0 | ROZPOCET
| VV |  | 12 |  | 12 | [12 empty] | VV | 2 | 2 | True | 0 | ROZPOCET
| VV |  | stoupačka 8 | [14 empty] | VV | 2 | 1 | True | 0 | ROZPOCET
| VV |  | 12 |  | 12 | [12 empty] | VV | 2 | 2 | True | 0 | ROZPOCET
| VV |  | Součet |  | 24 | [12 empty] | VV | 2 | 4 | True | 1 | ROZPOCET
43 | K | 725210821 | Demontáž umyvadel bez výtokových armatur umyvadel | soubor | 15 |  | 0 | CS ÚRS 2021 02 |  | snížená |  | 0 | 0 | 0 | 0.01946 | 0.2919 | 16 | K | 2 |  |  |  | ROZPOCET | 0 | 0 | 0 | 0 | 0 | 2 | 0 | 16 | 91654081
| Online PSC |  | https://podminky.urs.cz/item/CS_URS_2021_02/725210821 | [14 empty] | Online PSC | 2
| VV |  | stoupačka 2 | [14 empty] | VV | 2 | 1 | True | 0 | ROZPOCET
| VV |  | 9 |  | 9 | [12 empty] | VV | 2 | 2 | True | 0 | ROZPOCET
| VV |  | stoupačka 8 | [14 empty] | VV | 2 | 1 | True | 0 | ROZPOCET
| VV |  | 6 |  | 6 | [12 empty] | VV | 2 | 2 | True | 0 | ROZPOCET
| VV |  | Součet |  | 15 | [12 empty] | VV | 2 | 4 | True | 1 | ROZPOCET
70 | K | 725211602 | Umyvadla keramická bílá bez výtokových armatur připevněná na stěnu šrouby bez sloupu nebo krytu na sifon, šířka umyvadla 550 mm | soubor | 15 |  | 0 | CS ÚRS 2021 02 |  | snížená |  | 0 | 0.01497 | 0.22455 | 0 | 0 | 16 | K | 2 |  |  |  | ROZPOCET | 0 | 0 | 0 | 0 | 0 | 2 | 0 | 16 | -1939676400
| Online PSC |  | https://podminky.urs.cz/item/CS_URS_2021_02/725211602 | [14 empty] | Online PSC | 2
| VV |  | stoupačka 2 | [14 empty] | VV | 2 | 1 | True | 0 | ROZPOCET
| VV |  | 9 |  | 9 | [12 empty] | VV | 2 | 2 | True | 0 | ROZPOCET
| VV |  | stoupačka 8 | [14 empty] | VV | 2 | 1 | True | 0 | ROZPOCET
| VV |  | 6 |  | 6 | [12 empty] | VV | 2 | 2 | True | 0 | ROZPOCET
| VV |  | Součet |  | 15 | [12 empty] | VV | 2 | 4 | True | 1 | ROZPOCET
45 | K | 725240811 | Demontáž sprchových kabin a vaniček bez výtokových armatur kabin | soubor | 15 |  | 0 | CS ÚRS 2021 02 |  | snížená |  | 0 | 0 | 0 | 0.088 | 1.32 | 16 | K | 2 |  |  |  | ROZPOCET | 0 | 0 | 0 | 0 | 0 | 2 | 0 | 16 | 907407622
| Online PSC |  | https://podminky.urs.cz/item/CS_URS_2021_02/725240811 | [14 empty] | Online PSC | 2
| VV |  | stoupačka 2 | [14 empty] | VV | 2 | 1 | True | 0 | ROZPOCET
| VV |  | 9 |  | 9 | [12 empty] | VV | 2 | 2 | True | 0 | ROZPOCET
| VV |  | stoupačka 8 | [14 empty] | VV | 2 | 1 | True | 0 | ROZPOCET
| VV |  | 6 |  | 6 | [12 empty] | VV | 2 | 2 | True | 0 | ROZPOCET
| VV |  | Součet |  | 15 | [12 empty] | VV | 2 | 4 | True | 1 | ROZPOCET
46 | K | 725240812 | Demontáž sprchových kabin a vaniček bez výtokových armatur vaniček | soubor | 15 |  | 0 | CS ÚRS 2021 02 |  | snížená |  | 0 | 0 | 0 | 0.0245 | 0.3675 | 16 | K | 2 |  |  |  | ROZPOCET | 0 | 0 | 0 | 0 | 0 | 2 | 0 | 16 | -1576430000
| Online PSC |  | https://podminky.urs.cz/item/CS_URS_2021_02/725240812 | [14 empty] | Online PSC | 2
| VV |  | stoupačka 2 | [14 empty] | VV | 2 | 1 | True | 0 | ROZPOCET
| VV |  | 9 |  | 9 | [12 empty] | VV | 2 | 2 | True | 0 | ROZPOCET
| VV |  | stoupačka 8 | [14 empty] | VV | 2 | 1 | True | 0 | ROZPOCET
| VV |  | 6 |  | 6 | [12 empty] | VV | 2 | 2 | True | 0 | ROZPOCET
| VV |  | Součet |  | 15 | [12 empty] | VV | 2 | 4 | True | 1 | ROZPOCET
47 | K | 725241111 | Sprchové vaničky akrylátové čtvercové 800x800 mm | soubor | 15 |  | 0 | CS ÚRS 2021 02 |  | snížená |  | 0 | 0.01234 | 0.1851 | 0 | 0 | 16 | K | 2 |  |  |  | ROZPOCET | 0 | 0 | 0 | 0 | 0 | 2 | 0 | 16 | -940843854
| Online PSC |  | https://podminky.urs.cz/item/CS_URS_2021_02/725241111 | [14 empty] | Online PSC | 2
| VV |  | stoupačka 2 | [14 empty] | VV | 2 | 1 | True | 0 | ROZPOCET
| VV |  | 9 |  | 9 | [12 empty] | VV | 2 | 2 | True | 0 | ROZPOCET
| VV |  | stoupačka 8 | [14 empty] | VV | 2 | 1 | True | 0 | ROZPOCET
| VV |  | 6 |  | 6 | [12 empty] | VV | 2 | 2 | True | 0 | ROZPOCET
| VV |  | Součet |  | 15 | [12 empty] | VV | 2 | 4 | True | 1 | ROZPOCET
48 | K | 725310823 | Demontáž dřezů jednodílných bez výtokových armatur vestavěných v kuchyňských sestavách | soubor | 5 |  | 0 | CS ÚRS 2021 02 |  | snížená |  | 0 | 0 | 0 | 0.0092 | 0.046 | 16 | K | 2 |  |  |  | ROZPOCET | 0 | 0 | 0 | 0 | 0 | 2 | 0 | 16 | -717329639
| Online PSC |  | https://podminky.urs.cz/item/CS_URS_2021_02/725310823 | [14 empty] | Online PSC | 2
| VV |  | stoupačka 2 | [14 empty] | VV | 2 | 1 | True | 0 | ROZPOCET
| VV |  | 3 |  | 3 | [12 empty] | VV | 2 | 2 | True | 0 | ROZPOCET
| VV |  | stoupačka 8 | [14 empty] | VV | 2 | 1 | True | 0 | ROZPOCET
| VV |  | 2 |  | 2 | [12 empty] | VV | 2 | 2 | True | 0 | ROZPOCET
| VV |  | Součet |  | 5 | [12 empty] | VV | 2 | 4 | True | 1 | ROZPOCET
50 | K | 725810811 | Demontáž výtokových ventilů nástěnných | kus | 15 |  | 0 | CS ÚRS 2021 02 |  | snížená |  | 0 | 0 | 0 | 0.00049 | 0.00735 | 16 | K | 2 |  |  |  | ROZPOCET | 0 | 0 | 0 | 0 | 0 | 2 | 0 | 16 | -481260280
| Online PSC |  | https://podminky.urs.cz/item/CS_URS_2021_02/725810811 | [14 empty] | Online PSC | 2
| VV |  | stopupačka 2 | [14 empty] | VV | 2 | 1 | True | 0 | ROZPOCET
| VV |  | 9 |  | 9 | [12 empty] | VV | 2 | 2 | True | 0 | ROZPOCET
| VV |  | stoupačka 8 | [14 empty] | VV | 2 | 1 | True | 0 | ROZPOCET
| VV |  | 6 |  | 6 | [12 empty] | VV | 2 | 2 | True | 0 | ROZPOCET
| VV |  | Součet |  | 15 | [12 empty] | VV | 2 | 4 | True | 1 | ROZPOCET
71 | K | 725813111 | Ventily rohové bez připojovací trubičky nebo flexi hadičky G 1/2" | soubor | 60 |  | 0 | CS ÚRS 2021 02 |  | snížená |  | 0 | 0.00024 | 0.0144 | 0 | 0 | 16 | K | 2 |  |  |  | ROZPOCET | 0 | 0 | 0 | 0 | 0 | 2 | 0 | 16 | 1319839887
| Online PSC |  | https://podminky.urs.cz/item/CS_URS_2021_02/725813111 | [14 empty] | Online PSC | 2
| VV |  | stoupačka 2 | [14 empty] | VV | 2 | 1 | True | 0 | ROZPOCET
| VV |  | 9*3 |  | 27 | [12 empty] | VV | 2 | 2 | True | 0 | ROZPOCET
| VV |  | 9 |  | 9 | [12 empty] | VV | 2 | 2 | True | 0 | ROZPOCET
| VV |  | stoupařka 8 | [14 empty] | VV | 2 | 1 | True | 0 | ROZPOCET
| VV |  | 6*3 |  | 18 | [12 empty] | VV | 2 | 2 | True | 0 | ROZPOCET
| VV |  | 6 |  | 6 | [12 empty] | VV | 2 | 2 | True | 0 | ROZPOCET
| VV |  | Součet |  | 60 | [12 empty] | VV | 2 | 4 | True | 1 | ROZPOCET
51 | K | 725813112 | Ventily rohové bez připojovací trubičky nebo flexi hadičky pračkové G 3/4" | kus | 5 |  | 0 | CS ÚRS 2021 02 |  | snížená |  | 0 | 0.00109 | 0.00545 | 0 | 0 | 16 | K | 2 |  |  |  | ROZPOCET | 0 | 0 | 0 | 0 | 0 | 2 | 0 | 16 | 84647616
| Online PSC |  | https://podminky.urs.cz/item/CS_URS_2021_02/725813112 | [14 empty] | Online PSC | 2
| VV |  | stoupačka 2 | [14 empty] | VV | 2 | 1 | True | 0 | ROZPOCET
| VV |  | 3 |  | 3 | [12 empty] | VV | 2 | 2 | True | 0 | ROZPOCET
| VV |  | stoupačka 8 | [14 empty] | VV | 2 | 1 | True | 0 | ROZPOCET
| VV |  | 2 |  | 2 | [12 empty] | VV | 2 | 2 | True | 0 | ROZPOCET
| VV |  | Součet |  | 5 | [12 empty] | VV | 2 | 4 | True | 1 | ROZPOCET
52 | K | 725820801 | Demontáž baterií nástěnných do G 3/4 | soubor | 45 |  | 0 | CS ÚRS 2021 02 |  | snížená |  | 0 | 0 | 0 | 0.00156 | 0.0702 | 16 | K | 2 |  |  |  | ROZPOCET | 0 | 0 | 0 | 0 | 0 | 2 | 0 | 16 | -373865923
| Online PSC |  | https://podminky.urs.cz/item/CS_URS_2021_02/725820801 | [14 empty] | Online PSC | 2
| VV |  | stoupačka 2 | [14 empty] | VV | 2 | 1 | True | 0 | ROZPOCET
| VV |  | 9*3 |  | 27 | [12 empty] | VV | 2 | 2 | True | 0 | ROZPOCET
| VV |  | stoupačka 8 | [14 empty] | VV | 2 | 1 | True | 0 | ROZPOCET
| VV |  | 6*3 |  | 18 | [12 empty] | VV | 2 | 2 | True | 0 | ROZPOCET
| VV |  | Součet |  | 45 | [12 empty] | VV | 2 | 4 | True | 1 | ROZPOCET
53 | K | 725821326 | Baterie dřezové stojánkové pákové s otáčivým ústím a délkou ramínka 265 mm | soubor | 15 |  | 0 | CS ÚRS 2018 01 |  | snížená |  | 0 | 0.0018 | 0.027 | 0 | 0 | 16 | K | 2 |  |  |  | ROZPOCET | 0 | 0 | 0 | 0 | 0 | 2 | 0 | 16 | 245224881
| VV |  | stoupačka 2 | [14 empty] | VV | 2 | 1 | True | 0 | ROZPOCET
| VV |  | 9 |  | 9 | [12 empty] | VV | 2 | 2 | True | 0 | ROZPOCET
| VV |  | stoupačka 8 | [14 empty] | VV | 2 | 1 | True | 0 | ROZPOCET
| VV |  | 6 |  | 6 | [12 empty] | VV | 2 | 2 | True | 0 | ROZPOCET
| VV |  | Součet |  | 15 | [12 empty] | VV | 2 | 4 | True | 1 | ROZPOCET
54 | K | 725822612 | Baterie umyvadlové stojánkové pákové s výpustí | soubor | 15 |  | 0 | CS ÚRS 2021 02 |  | snížená |  | 0 | 0.00184 | 0.0276 | 0 | 0 | 16 | K | 2 |  |  |  | ROZPOCET | 0 | 0 | 0 | 0 | 0 | 2 | 0 | 16 | 1055872540
| Online PSC |  | https://podminky.urs.cz/item/CS_URS_2021_02/725822612 | [14 empty] | Online PSC | 2
| VV |  | stoupačka 2 | [14 empty] | VV | 2 | 1 | True | 0 | ROZPOCET
| VV |  | 9 |  | 9 | [12 empty] | VV | 2 | 2 | True | 0 | ROZPOCET
| VV |  | stoupačka 8 | [14 empty] | VV | 2 | 1 | True | 0 | ROZPOCET
| VV |  | 6 |  | 6 | [12 empty] | VV | 2 | 2 | True | 0 | ROZPOCET
| VV |  | Součet |  | 15 | [12 empty] | VV | 2 | 4 | True | 1 | ROZPOCET
56 | K | 725840850 | Demontáž baterií sprchových diferenciálních do G 3/4 x 1 | kus | 15 |  | 0 | CS ÚRS 2021 02 |  | snížená |  | 0 | 0 | 0 | 0.00225 | 0.03375 | 16 | K | 2 |  |  |  | ROZPOCET | 0 | 0 | 0 | 0 | 0 | 2 | 0 | 16 | 64903215
| Online PSC |  | https://podminky.urs.cz/item/CS_URS_2021_02/725840850 | [14 empty] | Online PSC | 2
| VV |  | stoupačka 2 | [14 empty] | VV | 2 | 1 | True | 0 | ROZPOCET
| VV |  | 9 |  | 9 | [12 empty] | VV | 2 | 2 | True | 0 | ROZPOCET
| VV |  | stoupačka 8 | [14 empty] | VV | 2 | 1 | True | 0 | ROZPOCET
| VV |  | 6 |  | 6 | [12 empty] | VV | 2 | 2 | True | 0 | ROZPOCET
| VV |  | Součet |  | 15 | [12 empty] | VV | 2 | 4 | True | 1 | ROZPOCET
57 | K | 725840860 | Demontáž baterií sprchových diferenciálních sprchových ramen nebo sprch táhlových | kus | 15 |  | 0 | CS ÚRS 2021 02 |  | snížená |  | 0 | 0 | 0 | 0.00052 | 0.0078 | 16 | K | 2 |  |  |  | ROZPOCET | 0 | 0 | 0 | 0 | 0 | 2 | 0 | 16 | 235902289
| Online PSC |  | https://podminky.urs.cz/item/CS_URS_2021_02/725840860 | [14 empty] | Online PSC | 2
| VV |  | stoupačka 2 | [14 empty] | VV | 2 | 1 | True | 0 | ROZPOCET
| VV |  | 9 |  | 9 | [12 empty] | VV | 2 | 2 | True | 0 | ROZPOCET
| VV |  | stoupačka 8 | [14 empty] | VV | 2 | 1 | True | 0 | ROZPOCET
| VV |  | 6 |  | 6 | [12 empty] | VV | 2 | 2 | True | 0 | ROZPOCET
| VV |  | Součet |  | 15 | [12 empty] | VV | 2 | 4 | True | 1 | ROZPOCET
58 | K | 725841311 | Baterie sprchové nástěnné pákové Včetně sprchového ramínka | soubor | 15 |  | 0 | CS ÚRS 2021 02 |  | snížená |  | 0 | 0.00184 | 0.0276 | 0 | 0 | 16 | K | 2 |  |  |  | ROZPOCET | 0 | 0 | 0 | 0 | 0 | 2 | 0 | 16 | -1706476321
| Online PSC |  | https://podminky.urs.cz/item/CS_URS_2021_02/725841311 | [14 empty] | Online PSC | 2
| VV |  | stoupačka 2 | [14 empty] | VV | 2 | 1 | True | 0 | ROZPOCET
| VV |  | 9 |  | 9 | [12 empty] | VV | 2 | 2 | True | 0 | ROZPOCET
| VV |  | stoupačka 8 | [14 empty] | VV | 2 | 1 | True | 0 | ROZPOCET
| VV |  | 6 |  | 6 | [12 empty] | VV | 2 | 2 | True | 0 | ROZPOCET
| VV |  | Součet |  | 15 | [12 empty] | VV | 2 | 4 | True | 1 | ROZPOCET
59 | K | 725861102 | Zápachové uzávěrky zařizovacích předmětů pro umyvadla DN 40 | kus | 15 |  | 0 | CS ÚRS 2021 02 |  | snížená |  | 0 | 0.00024 | 0.0036 | 0 | 0 | 16 | K | 2 |  |  |  | ROZPOCET | 0 | 0 | 0 | 0 | 0 | 2 | 0 | 16 | -785944264
| Online PSC |  | https://podminky.urs.cz/item/CS_URS_2021_02/725861102 | [14 empty] | Online PSC | 2
| VV |  | stoupačka 2 | [14 empty] | VV | 2 | 1 | True | 0 | ROZPOCET
| VV |  | 9 |  | 9 | [12 empty] | VV | 2 | 2 | True | 0 | ROZPOCET
| VV |  | stoupačka 8 | [14 empty] | VV | 2 | 1 | True | 0 | ROZPOCET
| VV |  | 6 |  | 6 | [12 empty] | VV | 2 | 2 | True | 0 | ROZPOCET
| VV |  | Součet |  | 15 | [12 empty] | VV | 2 | 4 | True | 1 | ROZPOCET
60 | K | 725862103 | Zápachové uzávěrky zařizovacích předmětů pro dřezy DN 40/50 | kus | 15 |  | 0 | CS ÚRS 2021 02 |  | snížená |  | 0 | 0.00028 | 0.0042 | 0 | 0 | 16 | K | 2 |  |  |  | ROZPOCET | 0 | 0 | 0 | 0 | 0 | 2 | 0 | 16 | 252361263
| Online PSC |  | https://podminky.urs.cz/item/CS_URS_2021_02/725862103 | [14 empty] | Online PSC | 2
| VV |  | stoupačka 2 | [14 empty] | VV | 2 | 1 | True | 0 | ROZPOCET
| VV |  | 9 |  | 9 | [12 empty] | VV | 2 | 2 | True | 0 | ROZPOCET
| VV |  | stoupačka 8 | [14 empty] | VV | 2 | 1 | True | 0 | ROZPOCET
| VV |  | 6 |  | 6 | [12 empty] | VV | 2 | 2 | True | 0 | ROZPOCET
| VV |  | Součet |  | 15 | [12 empty] | VV | 2 | 4 | True | 1 | ROZPOCET
61 | K | 725865312 | Zápachové uzávěrky zařizovacích předmětů pro vany sprchových koutů s kulovým kloubem na odtoku DN 40/50 a odpadním ventilem | kus | 15 |  | 0 | CS ÚRS 2021 02 |  | snížená |  | 0 | 0.00047 | 0.00705 | 0 | 0 | 16 | K | 2 |  |  |  | ROZPOCET | 0 | 0 | 0 | 0 | 0 | 2 | 0 | 16 | 651966968
| Online PSC |  | https://podminky.urs.cz/item/CS_URS_2021_02/725865312 | [14 empty] | Online PSC | 2
| VV |  | stoupačka 2 | [14 empty] | VV | 2 | 1 | True | 0 | ROZPOCET
| VV |  | 9 |  | 9 | [12 empty] | VV | 2 | 2 | True | 0 | ROZPOCET
| VV |  | stoupačka 8 | [14 empty] | VV | 2 | 1 | True | 0 | ROZPOCET
| VV |  | 6 |  | 6 | [12 empty] | VV | 2 | 2 | True | 0 | ROZPOCET
| VV |  | Součet |  | 15 | [12 empty] | VV | 2 | 4 | True | 1 | ROZPOCET
72 | K | 721226521 | Zápachové uzávěrky nástěnné (PP) pro pračku a myčku DN 40 | kus | 5 |  | 0 | CS ÚRS 2021 02 |  | snížená |  | 0 | 0.0005 | 0.0025 | 0 | 0 | 16 | K | 2 |  |  |  | ROZPOCET | 0 | 0 | 0 | 0 | 0 | 2 | 0 | 16 | 1406711748
| Online PSC |  | https://podminky.urs.cz/item/CS_URS_2021_02/721226521 | [14 empty] | Online PSC | 2
| VV |  | stoupačka 2 | [14 empty] | VV | 2 | 1 | True | 0 | ROZPOCET
| VV |  | 3 |  | 3 | [12 empty] | VV | 2 | 2 | True | 0 | ROZPOCET
| VV |  | stoupačka 8 | [14 empty] | VV | 2 | 1 | True | 0 | ROZPOCET
| VV |  | 2 |  | 2 | [12 empty] | VV | 2 | 2 | True | 0 | ROZPOCET
| VV |  | Součet |  | 5 | [12 empty] | VV | 2 | 4 | True | 1 | ROZPOCET
62 | K | 998725103 | Přesun hmot pro zařizovací předměty stanovený z hmotnosti přesunovaného materiálu vodorovná dopravní vzdálenost do 50 m v objektech výšky přes 12 do 24 m | t | 1.224 |  | 0 | CS ÚRS 2021 02 |  | snížená |  | 0 | 0 | 0 | 0 | 0 | 16 | K | 2 |  |  |  | ROZPOCET | 0 | 0 | 0 | 0 | 0 | 2 | 0 | 16 | -1681702340
| Online PSC |  | https://podminky.urs.cz/item/CS_URS_2021_02/998725103 | [14 empty] | Online PSC | 2
63 | K | 998725181 | Přesun hmot pro zařizovací předměty stanovený z hmotnosti přesunovaného materiálu Příplatek k cenám za přesun prováděný bez použití mechanizace pro jakoukoliv výšku objektu | t | 1.224 |  | 0 | CS ÚRS 2021 02 |  | snížená |  | 0 | 0 | 0 | 0 | 0 | 16 | K | 2 |  |  |  | ROZPOCET | 0 | 0 | 0 | 0 | 0 | 2 | 0 | 16 | -2003590276
| Online PSC |  | https://podminky.urs.cz/item/CS_URS_2021_02/998725181 | [14 empty] | Online PSC | 2
64 | K | 998725194 | Přesun hmot pro zařizovací předměty stanovený z hmotnosti přesunovaného materiálu Příplatek k cenám za zvětšený přesun přes vymezenou největší dopravní vzdálenost do 1000 m | t | 1.224 |  | 0 | CS ÚRS 2021 02 |  | snížená |  | 0 | 0 | 0 | 0 | 0 | 16 | K | 2 |  |  |  | ROZPOCET | 0 | 0 | 0 | 0 | 0 | 2 | 0 | 16 | 581733695
| Online PSC |  | https://podminky.urs.cz/item/CS_URS_2021_02/998725194 | [14 empty] | Online PSC | 2
65 | K | 998725199 | Přesun hmot pro zařizovací předměty stanovený z hmotnosti přesunovaného materiálu Příplatek k cenám za zvětšený přesun přes vymezenou největší dopravní vzdálenost za každých dalších i započatých 1000 m | t | 24.48 |  | 0 | CS ÚRS 2021 02 |  | snížená |  | 0 | 0 | 0 | 0 | 0 | 16 | K | 2 |  |  |  | ROZPOCET | 0 | 0 | 0 | 0 | 0 | 2 | 0 | 16 | -1328973184
| Online PSC |  | https://podminky.urs.cz/item/CS_URS_2021_02/998725199 | [14 empty] | Online PSC | 2
| VV |  | 1,224*20 'Přepočtené koeficientem množství |  | 24.48 | [12 empty] | VV | 2 | 2 | False | 1 | ROZPOCET
| D | 727 | Zdravotechnika - požární ochrana |  |  |  | 0 |  |  |  |  | 0 |  | 0.0512 |  | 0 | 2 | D | 1 |  |  |  | ROZPOCET | [6 empty] | 0
66 | K | 727121101 | Protipožární ochranné manžety plastového potrubí prostup stěnou tloušťky 100 mm požární odolnost EI 90 D 32 | kus | 80 |  | 0 | CS ÚRS 2021 02 |  | snížená |  | 0 | 0.0005 | 0.04 | 0 | 0 | 16 | K | 2 |  |  |  | ROZPOCET | 0 | 0 | 0 | 0 | 0 | 2 | 0 | 16 | -1160179397
| Online PSC |  | https://podminky.urs.cz/item/CS_URS_2021_02/727121101 | [14 empty] | Online PSC | 2
| VV |  | stoupačka 2 | [14 empty] | VV | 2 | 1 | True | 0 | ROZPOCET
| VV |  | 10*5 |  | 50 | [12 empty] | VV | 2 | 2 | True | 0 | ROZPOCET
| VV |  | stoupačka 8 | [14 empty] | VV | 2 | 1 | True | 0 | ROZPOCET
| VV |  | 6*5 |  | 30 | [12 empty] | VV | 2 | 2 | True | 0 | ROZPOCET
| VV |  | Součet |  | 80 | [12 empty] | VV | 2 | 4 | True | 1 | ROZPOCET
67 | K | 727121107 | Protipožární ochranné manžety plastového potrubí prostup stěnou tloušťky 100 mm požární odolnost EI 90 D 110 | kus | 16 |  | 0 | CS ÚRS 2021 02 |  | snížená |  | 0 | 0.0007 | 0.0112 | 0 | 0 | 16 | K | 2 |  |  |  | ROZPOCET | 0 | 0 | 0 | 0 | 0 | 2 | 0 | 16 | 1839341861
| Online PSC |  | https://podminky.urs.cz/item/CS_URS_2021_02/727121107 | [14 empty] | Online PSC | 2
| VV |  | stoupačka 2 | [14 empty] | VV | 2 | 1 | True | 0 | ROZPOCET
| VV |  | 10 |  | 10 | [12 empty] | VV | 2 | 2 | True | 0 | ROZPOCET
| VV |  | stoupačka 8 | [14 empty] | VV | 2 | 1 | True | 0 | ROZPOCET
| VV |  | 6 |  | 6 | [12 empty] | VV | 2 | 2 | True | 0 | ROZPOCET
| VV |  | Součet |  | 16 | [12 empty] | VV | 2 | 4 | True | 1 | ROZPOCET

## 03 - Elektroinstalace
{21ea7d06-dcce-4781-baf3-2ad141ee1bfd}
1
| KRYCÍ LIST SOUPISU PRACÍ | [7 empty] | v --- níže se nacházejí doplnkové a pomocné údaje k sestavám --- v | [8 empty] | False
Stavba:
Oprava stoupacího potrubí č. 2 a 8 v BD Čujkovova 32
Objekt:
03 - Elektroinstalace
| KSO: |  |  |  |  | CC-CZ:
| Místo: |  | Ostrava |  |  | Datum: | 29. 8. 2021
| Zadavatel: |  |  |  |  | IČ:
|  | Úřad městského obvodu Ostrava Jih |  |  |  | DIČ:
| Uchazeč: |  |  |  |  | IČ: | Vyplň údaj
|  | Vyplň údaj |  |  |  | DIČ: | Vyplň údaj
| Projektant: |  |  |  |  | IČ:
|  | Ing. Petr Fraš |  |  |  | DIČ:
| Zpracovatel: |  |  |  |  | IČ:
|  | Ing. Petr Fraš |  |  |  | DIČ:
Poznámka:
| Cena bez DPH | [5 empty] | 0
|  |  | Základ daně |  |  | Sazba daně | Výše daně
| DPH | základní | 0 |  |  | 21% | 0
|  | snížená | 0 |  |  | 15% | 0
|  | zákl. přenesená | 0 |  |  | 21% | 0
|  | sníž. přenesená | 0 |  |  | 15% | 0
|  | nulová | 0 |  |  | 0% | 0
| Cena s DPH |  |  | v | CZK |  | 0
REKAPITULACE ČLENĚNÍ SOUPISU PRACÍ
Stavba:
Oprava stoupacího potrubí č. 2 a 8 v BD Čujkovova 32
Objekt:
03 - Elektroinstalace
Místo: |  |  | Ostrava |  |  | Datum: | 29. 8. 2021
Zadavatel: |  |  | Úřad městského obvodu Ostrava Jih |  |  | Projektant: | Ing. Petr Fraš
Uchazeč: |  |  | Vyplň údaj |  |  | Zpracovatel: | Ing. Petr Fraš
Kód dílu - Popis | [6 empty] | Cena celkem [CZK]
Náklady stavby celkem | [6 empty] | 0 | [11 empty] | -1
| PSV - Práce a dodávky PSV | [5 empty] | 0
| 741 - Elektroinstalace - silnoproud | [5 empty] | 0
SOUPIS PRACÍ
Stavba:
Oprava stoupacího potrubí č. 2 a 8 v BD Čujkovova 32
Objekt:
03 - Elektroinstalace
Místo: |  |  | Ostrava |  |  | Datum: | 29. 8. 2021
Zadavatel: |  |  | Úřad městského obvodu Ostrava Jih |  |  | Projektant: | Ing. Petr Fraš
Uchazeč: |  |  | Vyplň údaj |  |  | Zpracovatel: | Ing. Petr Fraš
PČ | Typ | Kód | Popis | MJ | Množství | J.cena [CZK] | Cena celkem [CZK] | Cenová soustava |  | DPH | J. Nh [h] | Nh celkem [h] | J. hmotnost [t] | Hmotnost celkem [t] | J. suť [t] | Suť Celkem [t]
Náklady soupisu celkem | [6 empty] | 0 |  |  |  |  | 0 |  | 0 |  | 0 |  | D | -1 | [10 empty] | 0
| D | PSV | Práce a dodávky PSV |  |  |  | 0 |  |  |  |  | 0 |  | 0 |  | 0 | 2 | D | 0 |  |  |  | ROZPOCET | [6 empty] | 0
| D | 741 | Elektroinstalace - silnoproud |  |  |  | 0 |  |  |  |  | 0 |  | 0 |  | 0 | 2 | D | 1 |  |  |  | ROZPOCET | [6 empty] | 0
1 | K | 741V1 | Elektroinstalace - viz samostatný soupis prací | soub | 1 |  | 0 | Vlastní |  | snížená |  | 0 | 0 | 0 | 0 | 0 | 16 | K | 2 |  |  |  | ROZPOCET | 0 | 0 | 0 | 0 | 0 | 2 | 0 | 16 | -306361170
| VV |  | 1 |  | 1 | [12 empty] | VV | 2 | 2 | True | 1 | ROZPOCET

## 04 - VRN
{df3ae4de-d959-40e4-a176-b707e70ffa6c}
1
| KRYCÍ LIST SOUPISU PRACÍ | [7 empty] | v --- níže se nacházejí doplnkové a pomocné údaje k sestavám --- v | [8 empty] | False
Stavba:
Oprava stoupacího potrubí č. 2 a 8 v BD Čujkovova 32
Objekt:
04 - VRN
| KSO: |  |  |  |  | CC-CZ:
| Místo: |  | Ostrava |  |  | Datum: | 29. 8. 2021
| Zadavatel: |  |  |  |  | IČ:
|  | Úřad městského obvodu Ostrava Jih |  |  |  | DIČ:
| Uchazeč: |  |  |  |  | IČ: | Vyplň údaj
|  | Vyplň údaj |  |  |  | DIČ: | Vyplň údaj
| Projektant: |  |  |  |  | IČ:
|  | Ing. Petr Fraš |  |  |  | DIČ:
| Zpracovatel: |  |  |  |  | IČ:
|  | Ing. Petr Fraš |  |  |  | DIČ:
Poznámka:
| Cena bez DPH | [5 empty] | 0
|  |  | Základ daně |  |  | Sazba daně | Výše daně
| DPH | základní | 0 |  |  | 21% | 0
|  | snížená | 0 |  |  | 15% | 0
|  | zákl. přenesená | 0 |  |  | 21% | 0
|  | sníž. přenesená | 0 |  |  | 15% | 0
|  | nulová | 0 |  |  | 0% | 0
| Cena s DPH |  |  | v | CZK |  | 0
REKAPITULACE ČLENĚNÍ SOUPISU PRACÍ
Stavba:
Oprava stoupacího potrubí č. 2 a 8 v BD Čujkovova 32
Objekt:
04 - VRN
Místo: |  |  | Ostrava |  |  | Datum: | 29. 8. 2021
Zadavatel: |  |  | Úřad městského obvodu Ostrava Jih |  |  | Projektant: | Ing. Petr Fraš
Uchazeč: |  |  | Vyplň údaj |  |  | Zpracovatel: | Ing. Petr Fraš
Kód dílu - Popis | [6 empty] | Cena celkem [CZK]
Náklady stavby celkem | [6 empty] | 0 | [11 empty] | -1
| VRN - Vedlejší rozpočtové náklady | [5 empty] | 0
| VRN1 - Průzkumné, geodetické a projektové práce | [5 empty] | 0
| VRN3 - Zařízení staveniště | [5 empty] | 0
| VRN7 - Provozní vlivy | [5 empty] | 0
SOUPIS PRACÍ
Stavba:
Oprava stoupacího potrubí č. 2 a 8 v BD Čujkovova 32
Objekt:
04 - VRN
Místo: |  |  | Ostrava |  |  | Datum: | 29. 8. 2021
Zadavatel: |  |  | Úřad městského obvodu Ostrava Jih |  |  | Projektant: | Ing. Petr Fraš
Uchazeč: |  |  | Vyplň údaj |  |  | Zpracovatel: | Ing. Petr Fraš
PČ | Typ | Kód | Popis | MJ | Množství | J.cena [CZK] | Cena celkem [CZK] | Cenová soustava |  | DPH | J. Nh [h] | Nh celkem [h] | J. hmotnost [t] | Hmotnost celkem [t] | J. suť [t] | Suť Celkem [t]
Náklady soupisu celkem | [6 empty] | 0 |  |  |  |  | 0 |  | 0 |  | 0 |  | D | -1 | [10 empty] | 0
| D | VRN | Vedlejší rozpočtové náklady |  |  |  | 0 |  |  |  |  | 0 |  | 0 |  | 0 | 5 | D | 0 |  |  |  | ROZPOCET | [6 empty] | 0
| D | VRN1 | Průzkumné, geodetické a projektové práce |  |  |  | 0 |  |  |  |  | 0 |  | 0 |  | 0 | 5 | D | 1 |  |  |  | ROZPOCET | [6 empty] | 0
1 | K | 013002000 | Projektové práce - dokumentace skutečného provedení stavby | kus | 1 |  | 0 | CS ÚRS 2021 02 |  | snížená |  | 0 | 0 | 0 | 0 | 0 | 1024 | K | 2 |  |  |  | ROZPOCET | 0 | 0 | 0 | 0 | 0 | 2 | 0 | 1024 | -753264778
| Online PSC |  | https://podminky.urs.cz/item/CS_URS_2021_02/013002000 | [14 empty] | Online PSC | 2
| VV |  | 1 |  | 1 | [12 empty] | VV | 2 | 2 | True | 1 | ROZPOCET
| D | VRN3 | Zařízení staveniště |  |  |  | 0 |  |  |  |  | 0 |  | 0 |  | 0 | 5 | D | 1 |  |  |  | ROZPOCET | [6 empty] | 0
2 | K | 032002000 | Vybavení staveniště | soub | 1 |  | 0 | CS ÚRS 2021 02 |  | snížená |  | 0 | 0 | 0 | 0 | 0 | 1024 | K | 2 |  |  |  | ROZPOCET | 0 | 0 | 0 | 0 | 0 | 2 | 0 | 1024 | 1730885803
| Online PSC |  | https://podminky.urs.cz/item/CS_URS_2021_02/032002000 | [14 empty] | Online PSC | 2
| VV |  | 1 |  | 1 | [12 empty] | VV | 2 | 2 | True | 1 | ROZPOCET
3 | K | 033002000 | Připojení staveniště na inženýrské sítě Poplatek za elektrickou energii a vodu | soub | 1 |  | 0 | CS ÚRS 2021 02 |  | snížená |  | 0 | 0 | 0 | 0 | 0 | 1024 | K | 2 |  |  |  | ROZPOCET | 0 | 0 | 0 | 0 | 0 | 2 | 0 | 1024 | -53779170
| Online PSC |  | https://podminky.urs.cz/item/CS_URS_2021_02/033002000 | [14 empty] | Online PSC | 2
| VV |  | 1 |  | 1 | [12 empty] | VV | 2 | 2 | True | 1 | ROZPOCET
4 | K | 039002000 | Zrušení zařízení staveniště | soub | 1 |  | 0 | CS ÚRS 2021 02 |  | snížená |  | 0 | 0 | 0 | 0 | 0 | 1024 | K | 2 |  |  |  | ROZPOCET | 0 | 0 | 0 | 0 | 0 | 2 | 0 | 1024 | -1116205594
| Online PSC |  | https://podminky.urs.cz/item/CS_URS_2021_02/039002000 | [14 empty] | Online PSC | 2
| VV |  | 1 |  | 1 | [12 empty] | VV | 2 | 2 | True | 1 | ROZPOCET
| D | VRN7 | Provozní vlivy |  |  |  | 0 |  |  |  |  | 0 |  | 0 |  | 0 | 5 | D | 1 |  |  |  | ROZPOCET | [6 empty] | 0
5 | K | 071002000 | Provoz investora, třetích osob | soub | 1 |  | 0 | CS ÚRS 2021 02 |  | snížená |  | 0 | 0 | 0 | 0 | 0 | 1024 | K | 2 |  |  |  | ROZPOCET | 0 | 0 | 0 | 0 | 0 | 2 | 0 | 1024 | -657851064
| Online PSC |  | https://podminky.urs.cz/item/CS_URS_2021_02/071002000 | [14 empty] | Online PSC | 2

## Pokyny pro vyplnění
Struktura údajů, formát souboru a metodika pro zpracování
Struktura
Soubor je složen ze záložky Rekapitulace stavby a záložek s názvem soupisu prací pro jednotlivé objekty ve formátu XLSX. Každá ze záložek přitom obsahuje
ještě samostatné sestavy vymezené orámovaním a nadpisem sestavy.
Rekapitulace stavby obsahuje sestavu Rekapitulace stavby a Rekapitulace objektů stavby a soupisů prací.
V sestavě Rekapitulace stavby jsou uvedeny informace identifikující předmět veřejné zakázky na stavební práce, KSO, CC-CZ, CZ-CPV, CZ-CPA a rekapitulaci
celkové nabídkové ceny uchazeče.
Termínem "uchazeč" (resp. zhotovitel) se myslí "účastník zadávacího řízení" ve smyslu zákona o zadávání veřejných zakázek.
V sestavě Rekapitulace objektů stavby a soupisů prací je uvedena rekapitulace stavebních objektů, inženýrských objektů, provozních souborů,
vedlejších a ostatních nákladů a ostatních nákladů s rekapitulací nabídkové ceny za jednotlivé soupisy prací. Na základě údaje Typ je možné
identifikovat, zda se jedná o objekt nebo soupis prací pro daný objekt:
|  | STA | Stavební objekt pozemní
|  | ING | Stavební objekt inženýrský
|  | PRO | Provozní soubor
|  | VON | Vedlejší a ostatní náklady
|  | OST | Ostatní
|  | Soupis | Soupis prací pro daný typ objektu
Soupis prací pro jednotlivé objekty obsahuje sestavy Krycí list soupisu prací, Rekapitulace členění soupisu prací, Soupis prací. Za soupis prací může být považován
i objekt stavby v případě, že neobsahuje podřízenou zakázku.
Krycí list soupisu obsahuje rekapitulaci informací o předmětu veřejné zakázky ze sestavy Rekapitulace stavby, informaci o zařazení objektu do KSO,
CC-CZ, CZ-CPV, CZ-CPA a rekapitulaci celkové nabídkové ceny uchazeče za aktuální soupis prací.
Rekapitulace členění soupisu prací obsahuje rekapitulaci soupisu prací ve všech úrovních členění soupisu tak, jak byla tato členění použita (např.
stavební díly, funkční díly, případně jiné členění) s rekapitulací nabídkové ceny.
Soupis prací obsahuje položky veškerých stavebních nebo montážních prací, dodávek materiálů a služeb nezbytných pro zhotovení stavebního objektu,
inženýrského objektu, provozního souboru, vedlejších a ostatních nákladů.
Pro položky soupisu prací se zobrazují následující informace:
|  | PČ |  | Pořadové číslo položky v aktuálním soupisu
|  | TYP |  | Typ položky: K - konstrukce, M - materiál, PP - plný popis, PSC - poznámka k souboru cen, P - poznámka k položce, VV - výkaz výměr
|  | Kód |  | Kód položky
|  | Popis |  | Zkrácený popis položky
|  | MJ |  | Měrná jednotka položky
|  | Množství |  | Množství v měrné jednotce
|  | J.cena |  | Jednotková cena položky. Zadaní může obsahovat namísto J.ceny sloupce J.materiál a J.montáž, jejichž součet definuje
J.cenu položky.
|  | Cena celkem |  | Celková cena položky daná jako součin množství a j.ceny
|  | Cenová soustava |  | Příslušnost položky do cenové soustavy
Ke každé položce soupisu prací se na samostatných řádcích může zobrazovat:
Plný popis položky
Poznámka k souboru cen a poznámka zadavatele
Výkaz výměr
Pokud je k řádku výkazu výměr evidovaný údaj ve sloupci Kód, jedná se o definovaný odkaz, na který se může odvolávat výkaz výměr z jiné položky.
Metodika pro zpracování
Jednotlivé sestavy jsou v souboru provázány. Editovatelné pole jsou zvýrazněny žlutým podbarvením, ostatní pole neslouží k editaci a nesmí být jakkoliv
modifikovány.
Uchazeč je pro podání nabídky povinen vyplnit žlutě podbarvená pole:
Pole Uchazeč v sestavě Rekapitulace stavby - zde uchazeč vyplní svůj název (název subjektu)
Pole IČ a DIČ v sestavě Rekapitulace stavby - zde uchazeč vyplní svoje IČ a DIČ
Datum v sestavě Rekapitulace stavby - zde uchazeč vyplní datum vytvoření nabídky
J.cena = jednotková cena v sestavě Soupis prací o maximálním počtu desetinných míst uvedených v poli
- pokud sestavy soupisů prací obsahují pole J.cena, měla by být všechna tato pole vyplněna nenulovými
Poznámka - nepovinný údaj pro položku soupisu
V případě, že sestavy soupisů prací neobsahují pole J.cena, potom ve všech soupisech prací obsahují pole:
- J.materiál - jednotková cena materiálu
- J.montáž - jednotková cena montáže
Uchazeč v tomto případě by měl vyplnit všechna pole J.materiál a pole J.montáž nenulovými kladnými číslicemi. V případech, kdy položka
neobsahuje žádný materiál je přípustné, aby pole J.materiál bylo vyplněno nulou. V případech, kdy položka neobsahuje žádnou montáž je přípustné,
aby pole J.montáž bylo vyplněno nulou. Obě pole - J.materiál, J.Montáž u jedné položky by však neměly být vyplněny nulou.
Rekapitulace stavby
Název |  |  | Povinný |  | Popis | Typ | Max. počet
atributu |  |  | (A/N) |  |  |  | znaků
Kód |  |  | A |  | Kód stavby | String | 20
Stavba |  |  | A |  | Název stavby | String | 120
Místo |  |  | N |  | Místo stavby | String | 50
Datum |  |  | A |  | Datum vykonaného exportu | Date
KSO |  |  | N |  | Klasifikace stavebního objektu | String | 15
CC-CZ |  |  | N |  | Klasifikace stavbeních děl | String | 15
CZ-CPV |  |  | N |  | Společný slovník pro veřejné zakázky | String | 20
CZ-CPA |  |  | N |  | Klasifikace produkce podle činností | String | 20
Zadavatel |  |  | N |  | Zadavatel zadaní | String | 50
IČ |  |  | N |  | IČ zadavatele zadaní | String | 20
DIČ |  |  | N |  | DIČ zadavatele zadaní | String | 20
Uchazeč |  |  | N |  | Uchazeč veřejné zakázky | String | 50
Projektant |  |  | N |  | Projektant | String | 50
Poznámka |  |  | N |  | Poznámka k zadání | String | 255
Sazba DPH |  |  | A |  | Rekapitulace sazeb DPH u položek soupisů | eGSazbaDph
Základna DPH |  |  | A |  | Základna DPH určena součtem celkové ceny z položek soupisů | Double
Hodnota DPH |  |  | A |  | Hodnota DPH | Double
Cena bez DPH |  |  | A |  | Celková cena bez DPH za celou stavbu. Sčítává se ze všech listů. | Double
Cena s DPH |  |  | A |  | Celková cena s DPH za celou stavbu | Double
Rekapitulace objektů stavby a soupisů prací
Název |  |  | Povinný |  | Popis | Typ | Max. počet
atributu |  |  | (A/N) |  |  |  | znaků
Kód |  |  | A |  | Přebírá se z Rekapitulace stavby | String | 20
Stavba |  |  | A |  | Přebírá se z Rekapitulace stavby | String | 120
Místo |  |  | N |  | Přebírá se z Rekapitulace stavby | String | 50
Datum |  |  | A |  | Přebírá se z Rekapitulace stavby | Date
Zadavatel |  |  | N |  | Přebírá se z Rekapitulace stavby | String | 50
Projektant |  |  | N |  | Přebírá se z Rekapitulace stavby | String | 50
Uchazeč |  |  | N |  | Přebírá se z Rekapitulace stavby | String | 50
Kód |  |  | A |  | Kód objektu | String | 20
Objektu, Soupis prací |  |  | A |  | Název objektu | String | 120
Cena bez DPH |  |  | A |  | Cena bez DPH za daný objekt | Double
Cena s DPH |  |  | A |  | Cena spolu s DPH za daný objekt | Double
Typ |  |  | A |  | Typ zakázky | eGTypZakazky
Krycí list soupisu
Název |  |  | Povinný |  | Popis | Typ | Max. počet
atributu |  |  | (A/N) |  |  |  | znaků
Stavba |  |  | A |  | Přebírá se z Rekapitulace stavby | String | 120
Objekt |  |  | A |  | Kód a název objektu | String | 20 + 120
Soupis |  |  | A |  | Kód a název soupisu | String | 20 + 120
KSO |  |  | N |  | Klasifikace stavebního objektu | String | 15
CC-CZ |  |  | N |  | Klasifikace stavbeních děl | String | 15
CZ-CPV |  |  | N |  | Společný slovník pro veřejné zakázky | String | 20
CZ-CPA |  |  | N |  | Klasifikace produkce podle činností | String | 20
Místo |  |  | N |  | Přebírá se z Rekapitulace stavby | String | 50
Zadavatel |  |  | N |  | Přebírá se z Rekapitulace stavby | String | 50
Uchazeč |  |  | N |  | Přebírá se z Rekapitulace stavby | String | 50
Projektant |  |  | N |  | Přebírá se z Rekapitulace stavby | String | 50
Poznámka |  |  | N |  | Poznámka k soupisu prací | String | 255
Sazba DPH |  |  | A |  | Rekapitulace sazeb DPH na položkách aktuálního soupisu | eGSazbaDph
Základna DPH |  |  | A |  | Základna DPH určena součtem celkové ceny z položek aktuálního soupisu | Double
Hodnota DPH |  |  | A |  | Hodnota DPH | Double
Cena bez DPH |  |  | A |  | Cena bez DPH za daný soupis | Double
Cena s DPH |  |  | A |  | Cena s DPH za daný soupis | Double
Rekapitulace členění soupisu prací
Název |  |  | Povinný |  | Popis | Typ | Max. počet
atributu |  |  | (A/N) |  |  |  | znaků
Stavba |  |  | A |  | Přebírá se z Rekapitulace stavby | String | 120
Objekt |  |  | A |  | Kód a název objektu, přebírá se z Krycího listu soupisu | String | 20 + 120
Soupis |  |  | A |  | Kód a název objektu, přebírá se z Krycího listu soupisu | String | 20 + 120
Místo |  |  | N |  | Přebírá se z Rekapitulace stavby | String | 50
Datum |  |  | A |  | Přebírá se z Rekapitulace stavby | Date
Zadavatel |  |  | N |  | Přebírá se z Rekapitulace stavby | String | 50
Projektant |  |  | N |  | Přebírá se z Rekapitulace stavby | String | 50
Uchazeč |  |  | N |  | Přebírá se z Rekapitulace stavby | String | 50
Kód dílu - Popis |  |  | A |  | Kód a název dílu ze soupisu | String | 20 + 100
Cena celkem |  |  | A |  | Cena celkem za díl ze soupisu | Double
Soupis prací
Název |  |  | Povinný |  | Popis | Typ | Max. počet
atributu |  |  | (A/N) |  |  |  | znaků
Stavba |  |  | A |  | Přebírá se z Rekapitulace stavby | String | 120
Objekt |  |  | A |  | Kód a název objektu | String | 20 + 120
Soupis |  |  | A |  | Přebírá se z Krycího listu soupisu | String | 20 + 120
Místo |  |  | N |  | Přebírá se z Krycího listu soupisu | String | 50
Datum |  |  | A |  | Přebírá se z Krycího listu soupisu | Date
Zadavatel |  |  | N |  | Přebírá se z Krycího listu soupisu | String | 50
Projektant |  |  | N |  | Přebírá se z Krycího listu soupisu | String | 50
Uchazeč |  |  | N |  | Přebírá se z Krycího listu soupisu | String | 50
PČ |  |  | A |  | Pořadové číslo položky soupisu | Long
Typ |  |  | A |  | Typ položky soupisu | eGTypPolozky | 1
Kód |  |  | A |  | Kód položky ze soupisu | String | 20
Popis |  |  | A |  | Popis položky ze soupisu | String | 255
MJ |  |  | A |  | Měrná jednotka položky | String | 10
Množství |  |  | A |  | Množství položky soupisu | Double
J.Cena |  |  | A |  | Jednotková cena položky | Double
Cena celkem |  |  | A |  | Cena celkem vyčíslena jako J.Cena * Množství | Double
Cenová soustava |  |  | N |  | Zařazení položky do cenové soustavy | String | 50
p |  |  | N |  | Poznámka položky ze soupisu | Memo
psc |  |  | N |  | Poznámka k souboru cen ze soupisu | Memo
pp |  |  | N |  | Plný popis položky ze soupisu | Memo
vv |  |  | N |  | Výkaz výměr (figura, výraz, výměra) ze soupisu | Text,Text,Double | 20, 150
DPH |  |  | A |  | Sazba DPH pro položku | eGSazbaDPH
Hmotnost |  |  | A |  | Hmotnost položky ze soupisu | Double
Suť |  |  | A |  | Suť položky ze soupisu | Double
Nh |  |  | N |  | Normohodiny položky ze soupisu | Double
Datová věta
Typ věty |  |  | Hodnota |  | Význam
eGSazbaDPH |  |  | základní |  | Základní sazba DPH
|  |  | snížená |  | Snížená sazba DPH
|  |  | nulová |  | Nulová sazba DPH
|  |  | zákl. přenesená |  | Základní sazba DPH přenesená
|  |  | sníž. přenesená |  | Snížená sazba DPH přenesená
eGTypZakazky |  |  | STA |  | Stavební objekt
|  |  | PRO |  | Provozní soubor
|  |  | ING |  | Inženýrský objekt
|  |  | VON |  | Vedlejší a ostatní náklady
|  |  | OST |  | Ostatní náklady
eGTypPolozky |  |  | 1 |  | Položka typu HSV
|  |  | 2 |  | Položka typu PSV
|  |  | 3 |  | Položka typu M
|  |  | 4 |  | Položka typu OST