## krycí list
výkaz výměr
| Stavba | Oprava stoupacího potrubí v bytovém domě Čujkovova 32
| Místo stavby | Čujkovova 1737/32, 700 30 Ostrava-jih-Zábřeh / kraj Moravskoslezský
| Investor | Městský obvod Ostrava - Jih Horní 791/3 700 30 Ostrava / kraj Moravskoslezský
| část |  | cena
| Položky |  | 0
| Cena celkem bez DPH |  | 0

## Položky
D.1.4.e Silnoproudá elektrotechnika
Poř. | Název | MJ | Množství | Jednotková cena Materiál | Jednotková cena Montáž | Cena celkem
Dodávky
1 | Dodávka rozvaděče RB varianta 1 | ks | 6 |  |  | 0
2 | Dodávka rozvaděče RB varianta 2 | ks | 9 |  |  | 0
Svítidla
1 | A - Přisazené žárovkové svítidlo 60W, E27, IP44 | ks | 15 |  |  | 0
2 | B - Přisazené žárovkové svítidlo nad umyvadlo 60W, E27, IP44 | ks | 15 |  |  | 0
3 | C - Výklopné svítidlo pod kuchyňskou linku 5,5W, 36cm s vypínačem | ks | 5 |  |  | 0
4 | Světelný zdroj LED 15W | ks | 30 |  |  | 0
5 | Příplatek za ekologickou likvidaci svítidel | ks | 41 |  |  | 0
6 | Příplatek za ekologickou likvidaci zdrojů | ks | 41 |  |  | 0
Kabely a vodiče
1 | Kabel CYKY-J 3x1,5mm | m | 190 |  |  | 0
2 | Kabel CYKY-J 3x2,5mm | m | 265 |  |  | 0
3 | Vodič CY 6 zžl | m | 65 |  |  | 0
4 | Ukončení kabelů | kpl | 1 |  |  | 0
Koncové prvky
1 | Spínač sériový 230V, zapuštěný IP44 | ks | 16 |  |  | 0
2 | Zásuvka 2x230V, zapuštěnná IP20 | ks | 18 |  |  | 0
3 | Zásuvka 1x230V, zapuštěnná IP44 | ks | 25 |  |  | 0
4 | Sporaková kombinace | ks | 9 |  |  | 0
5 | Odtahový ventilátor | ks | 9 |  |  | 0
Instalační materiál
1 | Krabice přístrojová pod omítku | ks | 68 |  |  | 0
2 | Krabicové svorky | bal | 1 |  |  | 0
3 | Hmozdinka 8 | kpl | 1 |  |  | 0
4 | Sádra 25kg | kpl | 1 |  |  | 0
Ostatní
1 | Podružný materiál a práce | kpl | 1 |  |  | 0
2 | Demontáž a úpravy stávající elektroinstalace vč. ekologické likvidace odpadu | kpl | 1 |  |  | 0
3 | Stavební přípomoce vč. průrazů a sekání drážek a zapravení | kpl | 1 |  |  | 0
4 | Hrubý úklid po každodenním ukončení směny | kpl | 1 |  |  | 0
5 | Finální úklid společných prostor po skončení elektromontážních prací a vymalování vč. umytí oken ve společných prostorech | kpl | 1 |  |  | 0
6 | Protipožární ucpávky | kpl | 1 |  |  | 0
7 | Dokumentace skutečného provedení | kpl | 1 |  |  | 0
8 | Výchozí revizní zpráva elektroinstalace | kpl | 1 |  |  | 0
CELKEM | [5 empty] | 0