## Krycí list rozpočtu
Krycí list rozpočtu
Název stavby: |  | ZŠ Kosmonautů - podlaha - REVIZE 2 |  | Objednatel: |  |  | IČ/DIČ:
Druh stavby: |  |  |  | Projektant: |  |  | IČ/DIČ:
Lokalita: |  |  |  | Zhotovitel: |  |  | IČ/DIČ:
Začátek výstavby: |  | 26.11.2021 |  | Konec výstavby: |  |  | Položek: | 95
JKSO: |  |  |  | Zpracoval: | INGESTA s.r.o. |  | Datum: | 26.11.2021
Rozpočtové náklady v Kč
A | Základní rozpočtové náklady |  | B | Doplňkové náklady |  | C | Náklady na umístění stavby (NUS)
HSV | Dodávky | 0 | Práce přesčas |  | 0 | Zařízení staveniště |  | 0
| Montáž | 0 | Bez pevné podl. |  | 0 | Mimostav. doprava |  | 0
PSV | Dodávky | 0 | Kulturní památka |  | 0 | Územní vlivy |  | 0
| Montáž | 0 |  |  |  | Provozní vlivy |  | 0
"M" | Dodávky | 0 |  |  |  | Ostatní |  | 0
| Montáž | 0 |  |  |  | NUS z rozpočtu |  | 0
Ostatní materiál |  | 0
Přesun hmot a sutí |  | 0
ZRN celkem |  | 0 | DN celkem |  | 0 | NUS celkem |  | 0
|  |  | DN celkem z obj. |  | 0 | NUS celkem z obj. |  | 0
[6 empty] | ORN celkem |  | 0
[6 empty] | ORN celkem z obj. |  | 0
Základ 0% |  | 0
Základ 15% |  | 0 | DPH 15% |  | 0 | Celkem bez DPH |  | 0
Základ 21% |  | 0 | DPH 21% |  | 0 | Celkem včetně DPH |  | 0
Projektant |  |  | Objednatel |  |  | Zhotovitel
Datum, razítko a podpis |  |  | Datum, razítko a podpis |  |  | Datum, razítko a podpis
Poznámka:

## VORN
Vedlejší a ostatní rozpočtové náklady
Název stavby: | ZŠ Kosmonautů - podlaha - REVIZE 2 | Objednatel: |  |  | IČ/DIČ:
Druh stavby: |  | Projektant: |  |  | IČ/DIČ:
Lokalita: |  | Zhotovitel: |  |  | IČ/DIČ:
Začátek výstavby: | 26.11.2021 | Konec výstavby: |  |  | Položek: | 95
JKSO: |  | Zpracoval: | INGESTA s.r.o. |  | Datum: | 26.11.2021
Vedlejší rozpočtové náklady VRN
Doplňkové náklady DN |  |  | Kč | % | Základna | Kč
Práce přesčas |  |  | 0 |  |  | 0
Bez pevné podl. |  |  | 0 |  |  | 0
Kulturní památka |  |  | 0 |  |  | 0
Celkem DN | [5 empty] | 0
Náklady na umístění stavby (NUS) |  |  | Kč | % | Základna | Kč
Zařízení staveniště |  |  | 0 |  |  | 0
Mimostav. doprava |  |  | 0 |  |  | 0
Územní vlivy |  |  | 0 |  |  | 0
Provozní vlivy |  |  | 0 |  |  | 0
Ostatní |  |  | 0 |  |  | 0
NUS z rozpočtu |  |  | 0 |  |  | 0
Celkem NUS | [5 empty] | 0
Celkem VRN |  |  | 0
Ostatní rozpočtové náklady ORN
Ostatní rozpočtové náklady (ORN) |  |  | Kč | % | Základna | Kč
koordinační činnost |  |  | 0 |  |  | 0
předání a převzetí staveniště |  |  | 0 |  |  | 0
dokumentace skutečného provedení |  |  | 0 |  |  | 0
předání a převzetí díla |  |  | 0 |  |  | 0
revize cičebního nářadí |  |  | 0 |  |  | 0
dílenská dokumentace - obložení a OK |  |  | 0 |  |  | 0
Celkem ORN | [5 empty] | 0

## Stavební rozpočet - součet
Stavební rozpočet - rekapitulace
Název stavby: |  | ZŠ Kosmonautů - podlaha - REVIZE 2 | Doba výstavby: |  | Objednatel:
Druh stavby: |  |  | Začátek výstavby: | 26.11.2021 | Projektant:
Lokalita: |  |  | Konec výstavby: |  | Zhotovitel:
Zpracoval: |  | INGESTA s.r.o. | Zpracováno dne: | 26.11.2021 | Zpracováno dne: | 26.11.2021
Objekt | Kód | Zkrácený popis | Náklady (Kč) - dodávka | Náklady (Kč) - Montáž | Náklady (Kč) - celkem | Celková hmotnost (t)
| 31 | Zdi podpěrné a volné | 0 | 0 | 0 | 0.72621 | T | 0
| 60 | Omítky ze suchých směsí | 0 | 0 | 0 | 0.90451 | T | 0
| 61 | Úprava povrchů vnitřní | 0 | 0 | 0 | 6.4476 | T | 0
| 63 | Podlahy a podlahové konstrukce | 0 | 0 | 0 | 12.3033 | T | 0
| 766 | Konstrukce truhlářské | 0 | 0 | 0 | 7.0719 | T | 0
| 775 | Podlahy vlysové a parketové | 0 | 0 | 0 | 11.9915 | T | 0
| 776 | Podlahy povlakové | 0 | 0 | 0 | 1.0808 | T | 0
| 784 | Malby | 0 | 0 | 0 | 0.29019 | T | 0
| 94 | Lešení a stavební výtahy | 0 | 0 | 0 | 0.83962 | T | 0
| 95 | Různé dokončovací konstrukce a práce na pozemních stavbách | 0 | 0 | 0 | 0.019186 | T | 0
| 96 | Bourání konstrukcí | 0 | 0 | 0 | 193.3005 | T | 0
| 968 | Demontáže | 0 | 0 | 0 | 1.52 | T | 0
| S | Přesuny sutí | 0 | 0 | 0 | 0 | T | 0
| 735VD | topení | 0 | 0 | 0 | 0 | T | 0
| 0 | Všeobecné konstrukce a práce | 0 | 0 | 0 | 0 | T | 0
|  | Ostatní materiál | 0 | 0 | 0 | 49.7964 | T | 0
|  |  |  | Celkem: | 0

## Stavební rozpočet
Stavební rozpočet
Název stavby: |  |  | ZŠ Kosmonautů - podlaha - REVIZE 2 |  | Doba výstavby: |  |  | Objednatel:
Druh stavby: |  |  |  |  | Začátek výstavby: |  | 26.11.2021 | Projektant:
Lokalita: |  |  |  |  | Konec výstavby: |  |  | Zhotovitel:
JKSO: |  |  |  |  | Zpracováno dne: |  | 26.11.2021 | Zpracoval: | INGESTA s.r.o.
Č | Objekt | Kód | Zkrácený popis / Varianta |  | MJ | Množství | Cena/MJ | Náklady (Kč) |  |  | % | Hmotnost (t) |  | Cenová | [32 empty] | ISWORK | GROUPCODE
|  |  | Rozměry |  |  |  | (Kč) | Dodávka | Montáž | Celkem |  | Jednot. | Celkem | soustava | Přesuny | Typ skupiny | HSV mat | HSV prac | PSV mat | PSV prac | Mont mat | Mont prac | Ostatní mat. | [20 empty] | MAT | WORK | CELK
|  | 31 | Zdi podpěrné a volné |  |  |  |  | 0 | 0 | 0 | 0% |  | 0.72621 | [17 empty] | 0 | 0 | 0
1 |  | 310271620R00 | Zazdívka otvorů do 4 m2, pórobet.tvárnice, tl.20cm |  | m3 | 0.97344 | 0 | 0 | 0 | 0 | 0% | 0.74602 | 0.72621 | RTS I / 2021 | 0 |  | 0 | 0 | 0 | 0 | 0 | 0 | 0 | 0 | 0 | 0 | 21 | 0 | 0 | 1 |  |  |  | 0 | 0 | 0 | 31_ | 3_ | _ | 0 | 0 | 0 | 0.72621 | 0 | 0 | 0 | P | 31
viz. výkres půdorys vloženého podlaží - nový stav :
|  |  |  | tělocvična/posilovna : 2,550*0,640*0,200*2 |  | 0.6528
|  |  |  | 2,505*0,640*0,200 |  | 0.32064
2 |  | 998011001R00 | Přesun hmot pro budovy zděné výšky do 6 m |  | t | 0.72621 | 0 | 0 | 0 | 0 | 0% | 0 | 0 | RTS I / 2021 | 0 |  | 0 | 0 | 0 | 0 | 0 | 0 | 0 | 0 | 0 | 0 | 21 | 0 | 0 | 5 |  |  |  | 0 | 0 | 0 | 31_ | 3_ | _ | 0 | 0 | 0 | 0 | 0 | 0 | 0 | P | 31
|  | 60 | Omítky ze suchých směsí |  |  |  |  | 0 | 0 | 0 | 0% |  | 0.90451 | [17 empty] | 0 | 0 | 0
3 |  | 602011141RT3 | Omítka stěn z hotových směsí vrstva štuková, vápenná,tloušťka vrstvy 4 mm, po jednotlivých vrstvách |  | m2 | 173.9444 | 0 | 0 | 0 | 0 | 0% | 0.0049 | 0.85233 | RTS I / 2021 | 0 |  | 0 | 0 | 0 | 0 | 0 | 0 | 0 | 0 | 0 | 0 | 21 | 0 | 0 | 1 |  |  |  | 0 | 0 | 0 | 60_ | 6_ | _ | 0 | 0 | 0 | 0.85233 | 0 | 0 | 0 | P | 60
skladba S03 :
viz. výkres půdorys tělocvičen - nový stav :
|  |  |  | sklad náčiní I : 13,770*2,300 |  | 31.671
|  |  |  | -2,450*1,970 |  | -4.8265
|  |  |  | sklad náčiní II : 13,515*2,300 |  | 31.0845
|  |  |  | -2,405*1,970 |  | -4.7378
|  |  |  | sklad náčiní III : 18,510*2,300 |  | 42.573
|  |  |  | -2,500*1,970 |  | -4.925
viz. výkres půdorys vloženého podlaží - nový stav :
|  |  |  | 32,850*2,400 |  | 78.84
|  |  |  | (0,440+0,440)*2*2,400*2 |  | 8.448
|  |  |  | -2,550*1,830*2 |  | -9.333
|  |  |  | -2,505*1,830*1 |  | -4.5842
skladba S02 :
zazdívky Ytong :
viz. výkres půdorys vloženého podlaží - nový stav :
|  |  |  | tělocvična/posilovna : 2,550*0,640*2*2 |  | 6.528
|  |  |  | 2,505*0,640*2 |  | 3.2064
4 |  | 602016191R00 | Penetrační nátěr stěn akrylátový |  | m2 | 173.9444 | 0 | 0 | 0 | 0 | 0% | 0.0003 | 0.052183 | RTS I / 2021 | 0 |  | 0 | 0 | 0 | 0 | 0 | 0 | 0 | 0 | 0 | 0 | 21 | 0 | 0 | 1 |  |  |  | 0 | 0 | 0 | 60_ | 6_ | _ | 0 | 0 | 0 | 0.052183 | 0 | 0 | 0 | P | 60
|  |  |  | Odkaz na mn. položky pořadí 3 : 173,94440 |  | 173.9444
5 |  | 998011001R00 | Přesun hmot pro budovy zděné výšky do 6 m |  | t | 0.90451 | 0 | 0 | 0 | 0 | 0% | 0 | 0 | RTS I / 2021 | 0 |  | 0 | 0 | 0 | 0 | 0 | 0 | 0 | 0 | 0 | 0 | 21 | 0 | 0 | 5 |  |  |  | 0 | 0 | 0 | 60_ | 6_ | _ | 0 | 0 | 0 | 0 | 0 | 0 | 0 | P | 60
|  | 61 | Úprava povrchů vnitřní |  |  |  |  | 0 | 0 | 0 | 0% |  | 6.4476 | [17 empty] | 0 | 0 | 0
6 |  | 612421311R00 | Oprava vápen.omítek stěn do 30 % pl. - hrubých |  | m2 | 359.9444 | 0 | 0 | 0 | 0 | 0% | 0.01554 | 5.5935 | RTS I / 2021 | 0 |  | 0 | 0 | 0 | 0 | 0 | 0 | 0 | 0 | 0 | 0 | 21 | 0 | 0 | 1 |  |  |  | 0 | 0 | 0 | 61_ | 6_ | _ | 0 | 0 | 0 | 5.5935 | 0 | 0 | 0 | P | 61
V položce jsou zakalkulovány náklady na pomocné pracovní lešení o výšce podlahy do 1900 mm a pro zatížení do 1,5 kPa
skladba S03 :
viz. výkres půdorys tělocvičen - nový stav :
|  |  |  | sklad náčiní I : (13,770-2,550)*1,430 |  | 16.0446
|  |  |  | sklad náčiní II : (13,515-2,505)*1,430 |  | 15.7443
|  |  |  | sklad náčiní III : (18,510-2,500)*1,430 |  | 22.8943
viz. výkres půdorys vloženého podlaží - nový stav :
|  |  |  | 32,850*1,100 |  | 36.135
|  |  |  | -1,300*1,100 |  | -1.43
|  |  |  | (0,440+0,440)*2*1,100*2 |  | 3.872
7 |  | 612481211RU1 | Dodávka + Montáž výztužné sítě(perlinky)do stěrky-vnit.stěny |  | m2 | 173.9444 | 0 | 0 | 0 | 0 | 0% | 0.00491 | 0.85407 | RTS I / 2021 | 0 |  | 0 | 0 | 0 | 0 | 0 | 0 | 0 | 0 | 0 | 0 | 21 | 0 | 0 | 1 |  |  |  | 0 | 0 | 0 | 61_ | 6_ | _ | 0 | 0 | 0 | 0.85407 | 0 | 0 | 0 | P | 61
Položka obsahuje natažení stěrkového tmelu, vtlačení výztužné sítě a rozetření tmelu.
skladba S03 :
viz. výkres půdorys tělocvičen - nový stav :
|  |  |  | sklad náčiní I : 13,770*2,300 |  | 31.671
|  |  |  | -2,450*1,970 |  | -4.8265
|  |  |  | sklad náčiní II : 13,515*2,300 |  | 31.0845
|  |  |  | -2,405*1,970 |  | -4.7378
|  |  |  | sklad náčiní III : 18,510*2,300 |  | 42.573
|  |  |  | -2,500*1,970 |  | -4.925
viz. výkres půdorys vloženého podlaží - nový stav :
|  |  |  | 32,850*2,400 |  | 78.84
|  |  |  | (0,440+0,440)*2*2,400*2 |  | 8.448
|  |  |  | -2,550*1,830*2 |  | -9.333
|  |  |  | -2,505*1,830*1 |  | -4.5842
skladba S02 :
zazdívky Ytong :
viz. výkres půdorys vloženého podlaží - nový stav :
|  |  |  | tělocvična/posilovna : 2,550*0,640*2*2 |  | 6.528
|  |  |  | 2,505*0,640*2 |  | 3.2064
8 |  | 998011001R00 | Přesun hmot pro budovy zděné výšky do 6 m |  | t | 6.4476 | 0 | 0 | 0 | 0 | 0% | 0 | 0 | RTS I / 2021 | 0 |  | 0 | 0 | 0 | 0 | 0 | 0 | 0 | 0 | 0 | 0 | 21 | 0 | 0 | 5 |  |  |  | 0 | 0 | 0 | 61_ | 6_ | _ | 0 | 0 | 0 | 0 | 0 | 0 | 0 | P | 61
|  | 63 | Podlahy a podlahové konstrukce |  |  |  |  | 0 | 0 | 0 | 0% |  | 12.3033 | [17 empty] | 0 | 0 | 0
9 |  | 632415115RT2 | Potěr samonivelační ručně tl. 15 mm - na cementové bázi vč. penetrace s rozprostřením a uhlazením |  | m2 | 479.66 | 0 | 0 | 0 | 0 | 0% | 0.02565 | 12.3033 | RTS I / 2021 | 0 |  | 0 | 0 | 0 | 0 | 0 | 0 | 0 | 0 | 0 | 0 | 21 | 0 | 0 | 1 |  |  |  | 0 | 0 | 0 | 63_ | 6_ | _ | 0 | 0 | 0 | 12.3033 | 0 | 0 | 0 | P | 63
skladba P01 :
viz. výkres půdorys tělocvičen - nový stav :
|  |  |  | tělocvičny : 258,450 |  | 258.45
|  |  |  | 184,510 |  | 184.51
|  |  |  | sklad náčiní I : 10,300 |  | 10.3
|  |  |  | sklad náčiní II : 10,300 |  | 10.3
|  |  |  | sklad náčiní III : 16,100 |  | 16.1
10 |  | 998011001R00 | Přesun hmot pro budovy zděné výšky do 6 m |  | t | 12.3033 | 0 | 0 | 0 | 0 | 0% | 0 | 0 | RTS I / 2021 | 0 |  | 0 | 0 | 0 | 0 | 0 | 0 | 0 | 0 | 0 | 0 | 21 | 0 | 0 | 5 |  |  |  | 0 | 0 | 0 | 63_ | 6_ | _ | 0 | 0 | 0 | 0 | 0 | 0 | 0 | P | 63
|  | 766 | Konstrukce truhlářské |  |  |  |  | 0 | 0 | 0 | 0% |  | 7.0719 | [17 empty] | 0 | 0 | 0
11 |  | 766111820R00 | Demontáž dřevěných stěn plných vč. lišt a vysklení |  | m2 | 17.7086 | 0 | 0 | 0 | 0 | 0% | 0.01695 | 0.30016 | RTS I / 2021 | 0 |  | 0 | 0 | 0 | 0 | 0 | 0 | 0 | 0 | 0 | 0 | 21 | 0 | 0 | 7 |  |  |  | 0 | 0 | 0 | 766_ | 76_ | _ | 0 | 0 | 0 | 0.30016 | 0 | 0 | 0 | P | 766
V položce je zakalkulována i demontáž lišt
viz. výkres půdorys tělocvičen - bourací práce :
tělocvična/posilovna :
|  |  |  | 2,550*2,430*2 |  | 12.393
u dveří :
|  |  |  | 2,547*2,300 |  | 5.8581
|  |  |  | -1,600*1,970 |  | -3.152
|  |  |  | 2,505*2,300 |  | 5.7615
|  |  |  | -1,600*1,970 |  | -3.152
12 |  | 766112820R00 | Demontáž dřevěných stěn prosklených |  | m2 | 6.12 | 0 | 0 | 0 | 0 | 0% | 0.01638 | 0.10025 | RTS I / 2021 | 0 |  | 0 | 0 | 0 | 0 | 0 | 0 | 0 | 0 | 0 | 0 | 21 | 0 | 0 | 7 |  |  |  | 0 | 0 | 0 | 766_ | 76_ | _ | 0 | 0 | 0 | 0.10025 | 0 | 0 | 0 | P | 766
V položce je zakalkulována i demontáž lišt a vysklení
viz. výkres půdorys tělocvičen - bourací práce :
tělocvična/posílovna :
|  |  |  | 2,550*2,400*1 |  | 6.12
13 |  | 766411811R00 | Demontáž obložení stěn panely velikosti do 1,5 m2 |  | m2 | 172.5374 | 0 | 0 | 0 | 0 | 0% | 0.02465 | 4.253 | RTS I / 2021 | 0 |  | 0 | 0 | 0 | 0 | 0 | 0 | 0 | 0 | 0 | 0 | 21 | 0 | 0 | 7 |  |  |  | 0 | 0 | 0 | 766_ | 76_ | _ | 0 | 0 | 0 | 4.253 | 0 | 0 | 0 | P | 766
viz. výkres půdorys tělocvičen - bourací práce :
stěny :
|  |  |  | (64,490+45,460+1,780+1,540+12,010)*1,430 |  | 179.1504
|  |  |  | 2,250*0,250*17 |  | 9.5625
|  |  |  | Odkaz na mn. položky pořadí 31 : 54,69750*-1 |  | -54.6975
posílovna :
|  |  |  | 31,500*1,100 |  | 34.65
|  |  |  | (0,440+0,440)*2*1,100*2 |  | 3.872
14 |  | 766411821R00 | Demontáž obložení stěn palubkami |  | m2 | 54.6975 | 0 | 0 | 0 | 0 | 0% | 0.01098 | 0.60058 | RTS I / 2021 | 0 |  | 0 | 0 | 0 | 0 | 0 | 0 | 0 | 0 | 0 | 0 | 21 | 0 | 0 | 7 |  |  |  | 0 | 0 | 0 | 766_ | 76_ | _ | 0 | 0 | 0 | 0.60058 | 0 | 0 | 0 | P | 766
viz. výkres půdorys tělocvičen - bourací práce :
radiátory :
viz. výkres svislé řezopohledy - bourací práce :
|  |  |  | 2,250*1,430*17 |  | 54.6975
15 |  | 766411822R00 | Demontáž podkladových roštů obložení stěn |  | m2 | 227.2349 | 0 | 0 | 0 | 0 | 0% | 0.008 | 1.8179 | RTS I / 2021 | 0 |  | 0 | 0 | 0 | 0 | 0 | 0 | 0 | 0 | 0 | 0 | 21 | 0 | 0 | 7 |  |  |  | 0 | 0 | 0 | 766_ | 76_ | _ | 0 | 0 | 0 | 1.8179 | 0 | 0 | 0 | P | 766
|  |  |  | Odkaz na mn. položky pořadí 30 : 172,53740 |  | 172.5374
|  |  |  | Odkaz na mn. položky pořadí 31 : 54,69750 |  | 54.6975
16 |  | 979082111R00 | Vnitrostaveništní doprava suti do 10 m |  | t | 35 | 0 | 0 | 0 | 0 | 0% | 0 | 0 | RTS I / 2021 | 0 |  | 0 | 0 | 0 | 0 | 0 | 0 | 0 | 0 | 0 | 0 | 21 | 0 | 0 | 5 |  |  |  | 0 | 0 | 0 | 766_ | 76_ | _ | 0 | 0 | 0 | 0 | 0 | 0 | 0 | P | 766
Včetně případného složení na staveništní deponii
17 |  | 979081111RT3 | Odvoz suti a vybour. hmot na skládku do 1 km |  | t | 7.0719 | 0 | 0 | 0 | 0 | 0% | 0 | 0 | RTS I / 2021 | 0 |  | 0 | 0 | 0 | 0 | 0 | 0 | 0 | 0 | 0 | 0 | 21 | 0 | 0 | 5 |  |  |  | 0 | 0 | 0 | 766_ | 76_ | _ | 0 | 0 | 0 | 0 | 0 | 0 | 0 | P | 766
kontejnerem 7 t
18 |  | 979081121RT2 | Příplatek k odvozu za každý další 1 km |  | t | 35 | 0 | 0 | 0 | 0 | 0% | 0 | 0 | RTS I / 2021 | 0 |  | 0 | 0 | 0 | 0 | 0 | 0 | 0 | 0 | 0 | 0 | 21 | 0 | 0 | 5 |  |  |  | 0 | 0 | 0 | 766_ | 76_ | _ | 0 | 0 | 0 | 0 | 0 | 0 | 0 | P | 766
kontejnerem 7 t
|  | 775 | Podlahy vlysové a parketové |  |  |  |  | 0 | 0 | 0 | 0% |  | 11.9915 | [17 empty] | 0 | 0 | 0
19 |  | 775511800R00 | Demontáž podlah vlysových lepených včetně lišt |  | m2 | 479.66 | 0 | 0 | 0 | 0 | 0% | 0.025 | 11.9915 | RTS I / 2021 | 0 |  | 0 | 0 | 0 | 0 | 0 | 0 | 0 | 0 | 0 | 0 | 21 | 0 | 0 | 7 |  |  |  | 0 | 0 | 0 | 775_ | 77_ | _ | 0 | 0 | 0 | 11.9915 | 0 | 0 | 0 | P | 775
viz. výkres půdorys tělocvičen - bourací práce :
|  |  |  | tělocvičny : 258,450 |  | 258.45
|  |  |  | 184,510 |  | 184.51
|  |  |  | sklad náčiní I : 10,300 |  | 10.3
|  |  |  | sklad náčiní II : 10,300 |  | 10.3
|  |  |  | sklad náčiní III : 16,100 |  | 16.1
20 |  | 979081121RT2 | Příplatek k odvozu za každý další 1 km |  | t | 55.5975 | 0 | 0 | 0 | 0 | 0% | 0 | 0 | RTS I / 2021 | 0 |  | 0 | 0 | 0 | 0 | 0 | 0 | 0 | 0 | 0 | 0 | 21 | 0 | 0 | 5 |  |  |  | 0 | 0 | 0 | 775_ | 77_ | _ | 0 | 0 | 0 | 0 | 0 | 0 | 0 | P | 775
kontejnerem 7 t
21 |  | 979081111RT3 | Odvoz suti a vybour. hmot na skládku do 1 km |  | t | 11.9915 | 0 | 0 | 0 | 0 | 0% | 0 | 0 | RTS I / 2021 | 0 |  | 0 | 0 | 0 | 0 | 0 | 0 | 0 | 0 | 0 | 0 | 21 | 0 | 0 | 5 |  |  |  | 0 | 0 | 0 | 775_ | 77_ | _ | 0 | 0 | 0 | 0 | 0 | 0 | 0 | P | 775
kontejnerem 7 t
22 |  | 979082111R00 | Vnitrostaveništní doprava suti do 10 m |  | t | 55.5975 | 0 | 0 | 0 | 0 | 0% | 0 | 0 | RTS I / 2021 | 0 |  | 0 | 0 | 0 | 0 | 0 | 0 | 0 | 0 | 0 | 0 | 21 | 0 | 0 | 5 |  |  |  | 0 | 0 | 0 | 775_ | 77_ | _ | 0 | 0 | 0 | 0 | 0 | 0 | 0 | P | 775
Včetně případného složení na staveništní deponii
|  | 776 | Podlahy povlakové |  |  |  |  | 0 | 0 | 0 | 0% |  | 1.0808 | [17 empty] | 0 | 0 | 0
23 |  | 776101101R00 | Vysávání podlah prům.vysavačem pod povlak.podlahy |  | m2 | 48 | 0 | 0 | 0 | 0 | 0% | 0 | 0 | RTS I / 2021 | 0 |  | 0 | 0 | 0 | 0 | 0 | 0 | 0 | 0 | 0 | 0 | 21 | 0 | 0 | 7 |  |  |  | 0 | 0 | 0 | 776_ | 77_ | _ | 0 | 0 | 0 | 0 | 0 | 0 | 0 | P | 776
|  |  |  | Odkaz na mn. položky pořadí 31 : 48,00000 |  | 48
24 |  | 776101115R00 | Vyrovnání podkladů samonivelační hmotou |  | m2 | 48 | 0 | 0 | 0 | 0 | 0% | 0 | 0 | RTS I / 2021 | 0 |  | 0 | 0 | 0 | 0 | 0 | 0 | 0 | 0 | 0 | 0 | 21 | 0 | 0 | 7 |  |  |  | 0 | 0 | 0 | 776_ | 77_ | _ | 0 | 0 | 0 | 0 | 0 | 0 | 0 | P | 776
skladba P02 :
|  |  |  | Odkaz na mn. položky pořadí 25 : 48,00000 |  | 48
25 |  | 58593033 | samonivelační potěr, cementová báze, pro vlhké prostředí, pro podlahy, pro interiér tl. vrstvy do 15 mm |  | kg | 921.6 | 0 | 0 | 0 | 0 | 0% | 0.001 | 0.9216 | RTS I / 2021 | 0 |  | 0 | 0 | 0 | 0 | 0 | 0 | 0 | 0 | 0 | 0 | 21 | 0 | 0 | 7 |  |  |  | 0 | 0 | 0 | 776_ | 77_ | _ | 0 | 0 | 0 | 0.9216 | 0 | 0 | 0 | M | 776
POPIS VÝROBKU samonivelační potěrová směs na bázi cementu, plniva a speciálních přísad. Je dodávána jako předem namíchaná suchá směs, která se na stavbě smíchá s vodou. POUŽITÍ je určen k vyrovnání jemných nerovností především betonových povrchů, jako podkladová rychleschnoucí vyrovnávací vrstva pod podlahové krytiny v občanské a bytové výstavbě. Lze také použít jako konečná povrchová úprava s vhodným nátěrem pro lehký provoz. Nanáší se v síle vrstvy 2 - 30 mm během jednoho pracovního úkonu. Spotřeba suché směsi je 1,7 kg/mm/m2.
12 mm :
|  |  |  | Odkaz na mn. položky pořadí 24 : 48,00000*1,6 |  | 76.8
|  |  |  | Koeficient : 11 |  | 844.8
26 |  | 776101121R00 | Provedení penetrace podkladu pod.povlak.podlahy |  | m2 | 48 | 0 | 0 | 0 | 0 | 0% | 0 | 0 | RTS I / 2021 | 0 |  | 0 | 0 | 0 | 0 | 0 | 0 | 0 | 0 | 0 | 0 | 21 | 0 | 0 | 7 |  |  |  | 0 | 0 | 0 | 776_ | 77_ | _ | 0 | 0 | 0 | 0 | 0 | 0 | 0 | P | 776
Položka obsahuje provedení penetračního nátěru pro zlepšení kontaktu podkladu s lepicím materiálem. Položka neobsahuje žádný materiál.
27 |  | 24592263 | penetrační hmota koncentrovaná 1 kg |  | kg | 8.64 | 0 | 0 | 0 | 0 | 0% | 0.001 | 0.00864 | RTS I / 2021 | 0 |  | 0 | 0 | 0 | 0 | 0 | 0 | 0 | 0 | 0 | 0 | 21 | 0 | 0 | 7 |  |  |  | 0 | 0 | 0 | 776_ | 77_ | _ | 0 | 0 | 0 | 0.00864 | 0 | 0 | 0 | M | 776
Univerzální koncentrovaný penetrační prostředek, po zředění vodou určený pro snížení a sjednocení nasákavosti minerálních podkladů a zvýšení přídržnosti následných vrstev. Použití: Produkt je určen pro snížení nasákavosti běžných minerálních podkladů (beton, sádrový potěr, lehké betony, pórobeton, cihelné zdivo, původní omítky) před aplikací potěrů, samonivelačních hmot, lepících a stěrkovacích hmot, omítek a nátěrů, u kterých zvyšuje jejich přídržnost k podkladu. Vlastnosti: Snižuje nasákavost a zvyšuje přídržnost následných vrstev. U samonivelačních hmot zlepšuje jejich rozlivové vlastnosti. Složení: koncentrovaná disperze styren-akrylátového polymeru Spotřeba: 0,1 až 0,3 kg/m2 Obsah sušiny: cca 49 % pH: cca 8 Ředění vodou: 1:3 až 1:5 (dle charakteru podkladu
|  |  |  | Odkaz na mn. položky pořadí 26 : 48,00000*0,18 |  | 8.64
28 |  | 776431010R00 | Montáž podlahových soklíků z koberc. pásů na lištu |  | m | 35.07 | 0 | 0 | 0 | 0 | 0% | 0.00024 | 0.0084168 | RTS I / 2021 | 0 |  | 0 | 0 | 0 | 0 | 0 | 0 | 0 | 0 | 0 | 0 | 21 | 0 | 0 | 7 |  |  |  | 0 | 0 | 0 | 776_ | 77_ | _ | 0 | 0 | 0 | 0.0084168 | 0 | 0 | 0 | P | 776
včetně soklové lišty.
skladba P02 :
viz. výkres půdorys vloženého podlaží - nový stav :
|  |  |  | 32,850 |  | 32.85
|  |  |  | -1,300 |  | -1.3
|  |  |  | (0,440+0,440)*2*2 |  | 3.52
29 |  | 776511820RT1 | Odstranění PVC a koberců lepených s podložkou |  | m2 | 48 | 0 | 0 | 0 | 0 | 0% | 0.001 | 0.048 | RTS I / 2021 | 0 |  | 0 | 0 | 0 | 0 | 0 | 0 | 0 | 0 | 0 | 0 | 21 | 0 | 0 | 7 |  |  |  | 0 | 0 | 0 | 776_ | 77_ | _ | 0 | 0 | 0 | 0.048 | 0 | 0 | 0 | P | 776
viz. výkres půdorys tělocvičen - bourací práce :
posilovna :
|  |  |  | 48,000 |  | 48
30 |  | 776572100R00 | Lepení povlakových podlah z pásů textilních |  | m2 | 48 | 0 | 0 | 0 | 0 | 0% | 0.00025 | 0.012 | RTS I / 2021 | 0 |  | 0 | 0 | 0 | 0 | 0 | 0 | 0 | 0 | 0 | 0 | 21 | 0 | 0 | 7 |  |  |  | 0 | 0 | 0 | 776_ | 77_ | _ | 0 | 0 | 0 | 0.012 | 0 | 0 | 0 | P | 776
skladba P02 :
viz. výkres půdorys vloženého podlaží - nový stav :
|  |  |  | 48,000 |  | 48
31 |  | 69741110 | Koberec s nízkým vlasem tl. 5 mm |  | m2 | 54.7289 | 0 | 0 | 0 | 0 | 0% | 0.0015 | 0.082093 | RTS I / 2021 | 0 |  | 0 | 0 | 0 | 0 | 0 | 0 | 0 | 0 | 0 | 0 | 21 | 0 | 0 | 7 |  |  |  | 0 | 0 | 0 | 776_ | 77_ | _ | 0 | 0 | 0 | 0.082093 | 0 | 0 | 0 | M | 776
soklík :
|  |  |  | Odkaz na mn. položky pořadí 52 : 35,07000*0,05 |  | 1.7535
|  |  |  | Odkaz na mn. položky pořadí 54 : 48,00000 |  | 48
|  |  |  | Koeficient : 0,10 |  | 4.9753
32 |  | 998776101R00 | Přesun hmot pro podlahy povlakové, výšky do 6 m |  | t | 1.0808 | 0 | 0 | 0 | 0 | 0% | 0 | 0 | RTS I / 2021 | 0 |  | 0 | 0 | 0 | 0 | 0 | 0 | 0 | 0 | 0 | 0 | 21 | 0 | 0 | 5 |  |  |  | 0 | 0 | 0 | 776_ | 77_ | _ | 0 | 0 | 0 | 0 | 0 | 0 | 0 | P | 776
|  | 784 | Malby |  |  |  |  | 0 | 0 | 0 | 0% |  | 0.29019 | [17 empty] | 0 | 0 | 0
33 |  | 784402801R00 | Odstranění malby oškrábáním v místnosti H do 3,8 m |  | m2 | 77.2361 | 0 | 0 | 0 | 0 | 0% | 0 | 0 | RTS I / 2021 | 0 |  | 0 | 0 | 0 | 0 | 0 | 0 | 0 | 0 | 0 | 0 | 21 | 0 | 0 | 7 |  |  |  | 0 | 0 | 0 | 784_ | 78_ | _ | 0 | 0 | 0 | 0 | 0 | 0 | 0 | P | 784
skladba S03 :
viz. výkres půdorys tělocvičen - nový stav :
|  |  |  | sklad náčiní I : 13,770*(2,300-1,430) |  | 11.9799
|  |  |  | sklad náčiní II : 13,515*(2,300-1,430) |  | 11.7581
|  |  |  | sklad náčiní III : 18,510*(2,300-1,430) |  | 16.1037
viz. výkres půdorys vloženého podlaží - nový stav :
|  |  |  | 32,850*(2,400-1,100) |  | 42.705
|  |  |  | (0,440+0,440)*2*(2,400-1,100)*2 |  | 4.576
|  |  |  | -2,550*(2,400-1,100)*2 |  | -6.63
|  |  |  | -2,505*(2,400-1,100) |  | -3.2565
34 |  | 784402803R00 | Odstranění malby oškrábáním v místnosti H do 8 m |  | m2 | 262.6712 | 0 | 0 | 0 | 0 | 0% | 0 | 0 | RTS I / 2021 | 0 |  | 0 | 0 | 0 | 0 | 0 | 0 | 0 | 0 | 0 | 0 | 21 | 0 | 0 | 7 |  |  |  | 0 | 0 | 0 | 784_ | 78_ | _ | 0 | 0 | 0 | 0 | 0 | 0 | 0 | P | 784
viz. výkres půdorys tělocvičen - nový stav :
tělocvičny :
|  |  |  | (20,635+14,744)*3,580*2 |  | 253.3136
|  |  |  | -2,500*2,800*21 |  | -147
|  |  |  | -2,550*1,830*2 |  | -9.333
|  |  |  | -2,505*1,830*1 |  | -4.5842
|  |  |  | 11,924*3,570*4 |  | 170.2747
35 |  | 784161401R00 | Příprava povrchu Penetrace (napouštění) podkladu disperzní, jednonásobná |  | m2 | 460.6156 | 0 | 0 | 0 | 0 | 0% | 0.00017 | 0.078305 | RTS I / 2021 | 0 |  | 0 | 0 | 0 | 0 | 0 | 0 | 0 | 0 | 0 | 0 | 21 | 0 | 0 | 7 |  |  |  | 0 | 0 | 0 | 784_ | 78_ | _ | 0 | 0 | 0 | 0.078305 | 0 | 0 | 0 | P | 784
|  |  |  | Odkaz na mn. položky pořadí 36 : 460,61561 |  | 460.6156
36 |  | 784165512R00 | Malby z malířských směsí otěruvzdorných, , bělost 93 %, dvojnásobné |  | m2 | 460.6156 | 0 | 0 | 0 | 0 | 0% | 0.00046 | 0.21188 | RTS I / 2021 | 0 |  | 0 | 0 | 0 | 0 | 0 | 0 | 0 | 0 | 0 | 0 | 21 | 0 | 0 | 7 |  |  |  | 0 | 0 | 0 | 784_ | 78_ | _ | 0 | 0 | 0 | 0.21188 | 0 | 0 | 0 | P | 784
skladba S03 :
viz. výkres půdorys tělocvičen - nový stav :
|  |  |  | sklad náčiní I : 13,770*2,300 |  | 31.671
|  |  |  | -2,450*1,970+4,000 |  | -0.8265
|  |  |  | sklad náčiní II : 13,515*2,300 |  | 31.0845
|  |  |  | -2,405*1,970+4,000 |  | -0.73785
|  |  |  | sklad náčiní III : 18,510*2,300 |  | 42.573
|  |  |  | -2,500*1,970+4,000 |  | -0.925
viz. výkres půdorys vloženého podlaží - nový stav :
|  |  |  | 32,850*2,400 |  | 78.84
|  |  |  | (0,440+0,440)*2*2,400*2 |  | 8.448
|  |  |  | -2,550*1,830*2+4,000*2 |  | -1.333
|  |  |  | -2,505*1,830*1+4,000 |  | -0.58415
skladba S02 :
zazdívky Ytong :
viz. výkres půdorys vloženého podlaží - nový stav :
|  |  |  | tělocvična/posilovna : 2,550*0,640*2*2 |  | 6.528
|  |  |  | 2,505*0,640*2 |  | 3.2064
tělocvičny nad obkladem :
|  |  |  | (20,635+14,744)*2*3,580 |  | 253.3136
|  |  |  | -2,500*2,800*21 |  | -147
|  |  |  | -2,550*1,830*2 |  | -9.333
|  |  |  | -2,505*1,830*1 |  | -4.5842
|  |  |  | 11,924*3,570*4 |  | 170.2747
37 |  | 998011001R00 | Přesun hmot pro budovy zděné výšky do 6 m |  | t | 0.29019 | 0 | 0 | 0 | 0 | 0% | 0 | 0 | RTS I / 2021 | 0 |  | 0 | 0 | 0 | 0 | 0 | 0 | 0 | 0 | 0 | 0 | 21 | 0 | 0 | 5 |  |  |  | 0 | 0 | 0 | 784_ | 78_ | _ | 0 | 0 | 0 | 0 | 0 | 0 | 0 | P | 784
|  | 94 | Lešení a stavební výtahy |  |  |  |  | 0 | 0 | 0 | 0% |  | 0.83962 | [17 empty] | 0 | 0 | 0
38 |  | 941955001R00 | Lešení lehké pomocné, výška podlahy do 1,2 m |  | m2 | 72.26 | 0 | 0 | 0 | 0 | 0% | 0.00121 | 0.087435 | RTS I / 2021 | 0 |  | 0 | 0 | 0 | 0 | 0 | 0 | 0 | 0 | 0 | 0 | 21 | 0 | 0 | 1 |  |  |  | 0 | 0 | 0 | 94_ | 9_ | _ | 0 | 0 | 0 | 0.087435 | 0 | 0 | 0 | P | 94
viz. výkres půdorys tělocvičen - bourací práce :
posílovna :
|  |  |  | (8,530+7,250)*1,000*2 |  | 31.56
|  |  |  | 2,000*2 |  | 4
viz. výkres půdorys tělocvičen - nový stav :
|  |  |  | sklad náčiní I : 10,300 |  | 10.3
|  |  |  | sklad náčiní II : 10,300 |  | 10.3
|  |  |  | sklad náčiní III : 16,100 |  | 16.1
39 |  | 941955004R00 | Lešení lehké pomocné, výška podlahy do 3,5 m |  | m2 | 118.454 | 0 | 0 | 0 | 0 | 0% | 0.00635 | 0.75218 | RTS I / 2021 | 0 |  | 0 | 0 | 0 | 0 | 0 | 0 | 0 | 0 | 0 | 0 | 21 | 0 | 0 | 1 |  |  |  | 0 | 0 | 0 | 94_ | 9_ | _ | 0 | 0 | 0 | 0.75218 | 0 | 0 | 0 | P | 94
viz. výkres půdorys tělocvičen - nový stav :
tělocvičny :
|  |  |  | (20,635+11,924)*2*1,000 |  | 65.118
|  |  |  | (14,744+11,924)*2*1,000 |  | 53.336
40 |  | 946941102RT2 | Montáž pojízdných Alu věží BOSS, 2,5 x 1,45 m |  | sada | 1 | 0 | 0 | 0 | 0 | 0% | 0 | 0 | RTS I / 2021 | 0 |  | 0 | 0 | 0 | 0 | 0 | 0 | 0 | 0 | 0 | 0 | 21 | 0 | 0 | 1 |  |  |  | 0 | 0 | 0 | 94_ | 9_ | _ | 0 | 0 | 0 | 0 | 0 | 0 | 0 | P | 94
pracovní výška 6,2 m
Položka je kalkulována pro montáž pojízdného lešení - Alu věž
41 |  | 946941192RT2 | Nájemné pojízdných Alu věží 2,5 x 1,45 m |  | den | 7 | 0 | 0 | 0 | 0 | 0% | 0 | 0 | RTS I / 2021 | 0 |  | 0 | 0 | 0 | 0 | 0 | 0 | 0 | 0 | 0 | 0 | 21 | 0 | 0 | 1 |  |  |  | 0 | 0 | 0 | 94_ | 9_ | _ | 0 | 0 | 0 | 0 | 0 | 0 | 0 | P | 94
pracovní výška 6,2 m
Položka je kalkulována pro nájemné pojízdného lešení - Alu věž .
42 |  | 946941802RT2 | Demontáž pojízdných Alu věží , 2,5 x 1,45 m |  | sada | 1 | 0 | 0 | 0 | 0 | 0% | 0 | 0 | RTS I / 2021 | 0 |  | 0 | 0 | 0 | 0 | 0 | 0 | 0 | 0 | 0 | 0 | 21 | 0 | 0 | 1 |  |  |  | 0 | 0 | 0 | 94_ | 9_ | _ | 0 | 0 | 0 | 0 | 0 | 0 | 0 | P | 94
pracovní výška 6,3 m
Položka je kalkulována pro demontáž pojízdného lešení - Alu věž .
|  | 95 | Různé dokončovací konstrukce a práce na pozemních stavbách |  |  |  |  | 0 | 0 | 0 | 0% |  | 0.019186 | [17 empty] | 0 | 0 | 0
43 |  | 952901114R00 | Vyčištění budov o výšce podlaží nad 4 m |  | m2 | 479.66 | 0 | 0 | 0 | 0 | 0% | 4e-05 | 0.019186 | RTS I / 2021 | 0 |  | 0 | 0 | 0 | 0 | 0 | 0 | 0 | 0 | 0 | 0 | 21 | 0 | 0 | 1 |  |  |  | 0 | 0 | 0 | 95_ | 9_ | _ | 0 | 0 | 0 | 0.019186 | 0 | 0 | 0 | P | 95
Položka je určena pro vyčištění budov bytové nebo občanské výstavby - zametení a umytí podlah, dlažeb, obkladů, schodů v místnostech, chodbách a schodištích, vyčištění a umytí oken, dveří s rámy, zárubněmi, umytí a vyčistění jiných zasklených a natíraných ploch a zařizovacích předmětů před předáním do užívání.
|  | 96 | Bourání konstrukcí |  |  |  |  | 0 | 0 | 0 | 0% |  | 193.3005 | [17 empty] | 0 | 0 | 0
44 |  | 962031116R00 | Bourání příček z cihel pálených plných tl. 140 mm |  | m2 | 8.3655 | 0 | 0 | 0 | 0 | 0% | 0.31967 | 2.6742 | RTS I / 2021 | 0 |  | 0 | 0 | 0 | 0 | 0 | 0 | 0 | 0 | 0 | 0 | 21 | 0 | 0 | 1 |  |  |  | 0 | 0 | 0 | 96_ | 9_ | _ | 0 | 0 | 0 | 2.6742 | 0 | 0 | 0 | P | 96
nebo vybourání otvorů průřezové plochy přes 4 m2 v příčkách, včetně pomocného lešení o výšce podlahy do 1900 mm a pro zatížení do 1,5 kPa (150 kg/m2),
viz. výkres půdorys tělocvičen - bourací práce :
posilovna :
|  |  |  | 2,550*1,100*2 |  | 5.61
|  |  |  | 2,505*1,100 |  | 2.7555
45 |  | 965042141RT3 | Bourání podkladů pod dlažby nebo litých celistvých dlažeb a mazanin betonových nebo z litého asfaltu, tloušťky do 100 mm, plochy přes 4 m2 |  | m3 | 23.983 | 0 | 0 | 0 | 0 | 0% | 2.2 | 52.7626 | RTS I / 2021 | 0 |  | 0 | 0 | 0 | 0 | 0 | 0 | 0 | 0 | 0 | 0 | 21 | 0 | 0 | 1 |  |  |  | 0 | 0 | 0 | 96_ | 9_ | _ | 0 | 0 | 0 | 52.7626 | 0 | 0 | 0 | P | 96
viz. výkres půdorys tělocvičen - bourací práce :
Začátek provozního součtu
|  |  |  | tělocvičny : 258,450 |  | 258.45
|  |  |  | 184,510 |  | 184.51
|  |  |  | sklad náčiní I : 10,300 |  | 10.3
|  |  |  | sklad náčiní II : 10,300 |  | 10.3
|  |  |  | sklad náčiní III : 16,100 |  | 16.1
|  |  |  | Mezisoučet |  | 479.66
Konec provozního součtu
|  |  |  | 479,6600*0,050 |  | 23.983
46 |  | 965048150R00 | Dočištění povrchu po vybourání dlažeb, tmel do 50% |  | m2 | 48 | 0 | 0 | 0 | 0 | 0% | 0.00175 | 0.084 | RTS I / 2021 | 0 |  | 0 | 0 | 0 | 0 | 0 | 0 | 0 | 0 | 0 | 0 | 21 | 0 | 0 | 1 |  |  |  | 0 | 0 | 0 | 96_ | 9_ | _ | 0 | 0 | 0 | 0.084 | 0 | 0 | 0 | P | 96
|  |  |  | posilovna : 48,000 |  | 48
47 |  | 965048515R00 | Broušení betonových povrchů do tl. 5 mm |  | m2 | 48 | 0 | 0 | 0 | 0 | 0% | 0.0126 | 0.6048 | RTS I / 2021 | 0 |  | 0 | 0 | 0 | 0 | 0 | 0 | 0 | 0 | 0 | 0 | 21 | 0 | 0 | 1 |  |  |  | 0 | 0 | 0 | 96_ | 9_ | _ | 0 | 0 | 0 | 0.6048 | 0 | 0 | 0 | P | 96
skladba P02 :
viz. výkres půdorys vloženého podlaží - nový stav :
|  |  |  | 48,000 |  | 48
48 |  | 965081713RT1 | Bourání dlažeb keramických tl.10 mm, nad 1 m2 |  | m2 | 48 | 0 | 0 | 0 | 0 | 0% | 0.02 | 0.96 | RTS I / 2021 | 0 |  | 0 | 0 | 0 | 0 | 0 | 0 | 0 | 0 | 0 | 0 | 21 | 0 | 0 | 1 |  |  |  | 0 | 0 | 0 | 96_ | 9_ | _ | 0 | 0 | 0 | 0.96 | 0 | 0 | 0 | P | 96
viz. výkres půdorys tělocvičen - bourací práce :
posilovna :
|  |  |  | 48,000 |  | 48
49 |  | 965082933R00 | Odstranění násypu tl. do 20 cm, plocha nad 2 m2 |  | m3 | 95.932 | 0 | 0 | 0 | 0 | 0% | 1.4 | 134.3048 | RTS I / 2021 | 0 |  | 0 | 0 | 0 | 0 | 0 | 0 | 0 | 0 | 0 | 0 | 21 | 0 | 0 | 1 |  |  |  | 0 | 0 | 0 | 96_ | 9_ | _ | 0 | 0 | 0 | 134.3048 | 0 | 0 | 0 | P | 96
viz. výkres půdorys tělocvičen - bourací práce :
Začátek provozního součtu
|  |  |  | tělocvičny : 258,450 |  | 258.45
|  |  |  | 184,510 |  | 184.51
|  |  |  | sklad náčiní I : 10,300 |  | 10.3
|  |  |  | sklad náčiní II : 10,300 |  | 10.3
|  |  |  | sklad náčiní III : 16,100 |  | 16.1
|  |  |  | Mezisoučet |  | 479.66
Konec provozního součtu
|  |  |  | 479,6600*0,20 |  | 96.932
50 |  | 967031132R00 | Přisekání rovných ostění cihelných na MVC |  | m2 | 8.2074 | 0 | 0 | 0 | 0 | 0% | 0.055 | 0.45141 | RTS I / 2021 | 0 |  | 0 | 0 | 0 | 0 | 0 | 0 | 0 | 0 | 0 | 0 | 21 | 0 | 0 | 1 |  |  |  | 0 | 0 | 0 | 96_ | 9_ | _ | 0 | 0 | 0 | 0.45141 | 0 | 0 | 0 | P | 96
viz. výkres půdorys tělocvičen - bourací práce :
tělocvična :
|  |  |  | (1,550+2,100*2)*0,200*2 |  | 2.3
|  |  |  | (1,580+2,100*2)*0,200 |  | 1.156
|  |  |  | (2,547+2,300*2)*0,200 |  | 1.4294
|  |  |  | (1,530+2,000*2)*0,200 |  | 1.106
|  |  |  | (2,505+2,300*2)*0,200 |  | 1.421
posilovna :
|  |  |  | (1,300+2,000*2)*0,150 |  | 0.795
51 |  | 968061125R00 | Vyvěšení nebo zavěšení dřevěných křídel dveří, plochy do 2 m2 |  | kus | 14 | 0 | 0 | 0 | 0 | 0% | 0 | 0 | RTS I / 2021 | 0 |  | 0 | 0 | 0 | 0 | 0 | 0 | 0 | 0 | 0 | 0 | 21 | 0 | 0 | 1 |  |  |  | 0 | 0 | 0 | 96_ | 9_ | _ | 0 | 0 | 0 | 0 | 0 | 0 | 0 | P | 96
Položka obsahuje náklady na vyvěšení křídel, jejich uložení a zpětné zavěšení po provedených stavebních úpravách. Položka se používá i pro vyvěšení křídel určených k likvidaci
viz. výkres půdorys tělocvičen - bourací práce :
|  |  |  | tělocvična : 12,000 |  | 12
|  |  |  | posilovna : 2,000 |  | 2
52 |  | 968062456R00 | Vybourání dřevěných dveřních zárubní pl. nad 2 m2,včetně pomocného lešení o výšce podlahy do 1900 mm a pro zatížení do 1,5 kPa (150 kg/m2), |  | m2 | 21.451 | 0 | 0 | 0 | 0 | 0% | 0.068 | 1.4587 | RTS I / 2021 | 0 |  | 0 | 0 | 0 | 0 | 0 | 0 | 0 | 0 | 0 | 0 | 21 | 0 | 0 | 1 |  |  |  | 0 | 0 | 0 | 96_ | 9_ | _ | 0 | 0 | 0 | 1.4587 | 0 | 0 | 0 | P | 96
viz. výkres půdorys tělocvičen - bourací práce :
tělocvična :
|  |  |  | 1,550*2,100*2 |  | 6.51
|  |  |  | 1,580*2,100 |  | 3.318
|  |  |  | 1,600*1,970*2 |  | 6.304
|  |  |  | 1,400*1,970 |  | 2.758
posilovna :
|  |  |  | 1,300*1,970 |  | 2.561
53 |  | 979083513R00 | Vodorovné přemístění suti do 1 km |  | t | 193.3005 | 0 | 0 | 0 | 0 | 0% | 0 | 0 | RTS I / 2021 | 0 |  | 0 | 0 | 0 | 0 | 0 | 0 | 0 | 0 | 0 | 0 | 21 | 0 | 0 | 5 |  |  |  | 0 | 0 | 0 | 96_ | 9_ | _ | 0 | 0 | 0 | 0 | 0 | 0 | 0 | P | 96
54 |  | 979081111RT3 | Odvoz suti a vybour. hmot na skládku do 1 km |  | t | 193.3005 | 0 | 0 | 0 | 0 | 0% | 0 | 0 | RTS I / 2021 | 0 |  | 0 | 0 | 0 | 0 | 0 | 0 | 0 | 0 | 0 | 0 | 21 | 0 | 0 | 5 |  |  |  | 0 | 0 | 0 | 96_ | 9_ | _ | 0 | 0 | 0 | 0 | 0 | 0 | 0 | P | 96
kontejnerem 7 t
55 |  | 979081121RT2 | Příplatek k odvozu za každý další 1 km |  | t | 966.5 | 0 | 0 | 0 | 0 | 0% | 0 | 0 | RTS I / 2021 | 0 |  | 0 | 0 | 0 | 0 | 0 | 0 | 0 | 0 | 0 | 0 | 21 | 0 | 0 | 5 |  |  |  | 0 | 0 | 0 | 96_ | 9_ | _ | 0 | 0 | 0 | 0 | 0 | 0 | 0 | P | 96
kontejnerem 7 t
|  | 968 | Demontáže |  |  |  |  | 0 | 0 | 0 | 0% |  | 1.52 | [17 empty] | 0 | 0 | 0
56 |  | 968R001VD | Demontáž a vyvěšení pákového ovládání okna v úrovni +2,000, po dokončení stavebních prací zpětné osazení na nové dřevěné obložení |  | kus | 42 | 0 | 0 | 0 | 0 | 0% | 0.01 | 0.42 | vlastní | 0 |  | 0 | 0 | 0 | 0 | 0 | 0 | 0 | 0 | 0 | 0 | 21 | 0 | 0 | 1 |  |  |  | 0 | 0 | 0 | 968_ | 9_ | _ | 0 | 0 | 0 | 0.42 | 0 | 0 | 0 | P | 968
včetně vyztužení obkladu v místě osazení
viz. výkres půdorys tělocvičen - bourací práce :
poznámka :
viz. výkres svislé řezopohledy - bourací práce :
|  |  |  | 42,000 |  | 42
57 |  | 968R002VD | Demontáž kotvících a zajišťovacích prvků v podlaze, uschování a zpětné osazení do nové podlahy |  | kus | 1 | 0 | 0 | 0 | 0 | 0% | 0.05 | 0.05 | vlastní | 0 |  | 0 | 0 | 0 | 0 | 0 | 0 | 0 | 0 | 0 | 0 | 21 | 0 | 0 | 1 |  |  |  | 0 | 0 | 0 | 968_ | 9_ | _ | 0 | 0 | 0 | 0.05 | 0 | 0 | 0 | P | 968
viz. výkres půdorys tělocvičen - bourací práce :
poznámka :
|  |  |  | 1,000 |  | 1
58 |  | 968R003VD | Demontáž konstrukce hrazd, po dokončení prací zpětná montáž |  | kus | 2 | 0 | 0 | 0 | 0 | 0% | 0.05 | 0.1 | vlastní | 0 |  | 0 | 0 | 0 | 0 | 0 | 0 | 0 | 0 | 0 | 0 | 21 | 0 | 0 | 1 |  |  |  | 0 | 0 | 0 | 968_ | 9_ | _ | 0 | 0 | 0 | 0.1 | 0 | 0 | 0 | P | 968
viz. výkres půdorys tělocvičen - bourací práce :
poznámka :
|  |  |  | 2,000 |  | 2
59 |  | 968R004VD | Demontáž lezeckých tyčí, po dokončení prací zpětná montáž |  | kus | 5 | 0 | 0 | 0 | 0 | 0% | 0.05 | 0.25 | vlastní | 0 |  | 0 | 0 | 0 | 0 | 0 | 0 | 0 | 0 | 0 | 0 | 21 | 0 | 0 | 1 |  |  |  | 0 | 0 | 0 | 968_ | 9_ | _ | 0 | 0 | 0 | 0.25 | 0 | 0 | 0 | P | 968
viz. výkres půdorys tělocvičen - bourací práce :
poznámka :
|  |  |  | 5,000 |  | 5
60 |  | 968R005VD | Demontáž basketbalové desky s košem včetně odvozu a likvidace |  | kus | 4 | 0 | 0 | 0 | 0 | 0% | 0.1 | 0.4 | vlastní | 0 |  | 0 | 0 | 0 | 0 | 0 | 0 | 0 | 0 | 0 | 0 | 21 | 0 | 0 | 1 |  |  |  | 0 | 0 | 0 | 968_ | 9_ | _ | 0 | 0 | 0 | 0.4 | 0 | 0 | 0 | P | 968
viz. výkres půdorys tělocvičen - bourací práce :
|  |  |  | 4,000 |  | 4
61 |  | 968R006VD | Demontáž žebřiny včetně odvozu a likvidace |  | kus | 10 | 0 | 0 | 0 | 0 | 0% | 0.03 | 0.3 | vlastní | 0 |  | 0 | 0 | 0 | 0 | 0 | 0 | 0 | 0 | 0 | 0 | 21 | 0 | 0 | 1 |  |  |  | 0 | 0 | 0 | 968_ | 9_ | _ | 0 | 0 | 0 | 0.3 | 0 | 0 | 0 | P | 968
viz. výkres půdorys tělocvičen - bourací práce :
|  |  |  | 10,000 |  | 10
|  | S | Přesuny sutí |  |  |  |  | 0 | 0 | 0 | 0% |  | 0 | [17 empty] | 0 | 0 | 0
62 |  | 979990103R00 | Poplatek za skládku suti - beton do 30x30 cm a škvára |  | t | 206.2586 | 0 | 0 | 0 | 0 | 0% | 0 | 0 | RTS I / 2021 | 0 |  | 0 | 0 | 0 | 0 | 0 | 0 | 0 | 0 | 0 | 0 | 21 | 0 | 0 | 5 |  |  |  | 0 | 0 | 0 | S_ | 9_ | _ | 0 | 0 | 0 | 0 | 0 | 0 | 0 | P | S
Položka je určena pro suť o velikosti kusu do 30x30 cm (technologický materiál určený k recyklaci).
63 |  | 979990105R00 | Poplatek za skládku suti-cihel.výrobky do 30x30 cm |  | t | 3.7248 | 0 | 0 | 0 | 0 | 0% | 0 | 0 | RTS I / 2021 | 0 |  | 0 | 0 | 0 | 0 | 0 | 0 | 0 | 0 | 0 | 0 | 21 | 0 | 0 | 5 |  |  |  | 0 | 0 | 0 | S_ | 9_ | _ | 0 | 0 | 0 | 0 | 0 | 0 | 0 | P | S
Střešní krytina, cihly, obklady atd. Položka je určena pro suť o velikosti kusu do 30x30 cm (technologický materiál určený k recyklaci).
64 |  | 979990111R00 | Poplatek za skládku suti - stavební keramika |  | t | 1.7994 | 0 | 0 | 0 | 0 | 0% | 0 | 0 | RTS I / 2021 | 0 |  | 0 | 0 | 0 | 0 | 0 | 0 | 0 | 0 | 0 | 0 | 21 | 0 | 0 | 5 |  |  |  | 0 | 0 | 0 | S_ | 9_ | _ | 0 | 0 | 0 | 0 | 0 | 0 | 0 | P | S
Obklady, dlažby, umyvadla, klozety atd.
65 |  | 979990161R00 | Poplatek za skládku suti - dřevo |  | t | 20.4004 | 0 | 0 | 0 | 0 | 0% | 0 | 0 | RTS I / 2021 | 0 |  | 0 | 0 | 0 | 0 | 0 | 0 | 0 | 0 | 0 | 0 | 21 | 0 | 0 | 5 |  |  |  | 0 | 0 | 0 | S_ | 9_ | _ | 0 | 0 | 0 | 0 | 0 | 0 | 0 | P | S
66 |  | 979990162R00 | Poplatek za skládku suti - dřevo+sklo |  | t | 0.10025 | 0 | 0 | 0 | 0 | 0% | 0 | 0 | RTS I / 2021 | 0 |  | 0 | 0 | 0 | 0 | 0 | 0 | 0 | 0 | 0 | 0 | 21 | 0 | 0 | 5 |  |  |  | 0 | 0 | 0 | S_ | 9_ | _ | 0 | 0 | 0 | 0 | 0 | 0 | 0 | P | S
Okna, dveře atd
67 |  | 979990182R00 | Poplatek za skládku suti - koberce |  | t | 0.048 | 0 | 0 | 0 | 0 | 0% | 0 | 0 | RTS I / 2021 | 0 |  | 0 | 0 | 0 | 0 | 0 | 0 | 0 | 0 | 0 | 0 | 21 | 0 | 0 | 5 |  |  |  | 0 | 0 | 0 | S_ | 9_ | _ | 0 | 0 | 0 | 0 | 0 | 0 | 0 | P | S
|  | 735VD | topení |  |  |  |  | 0 | 0 | 0 | 0% |  | 0 | [17 empty] | 0 | 0 | 0
68 |  | 735R001VD | Ústřední topení - viz. samosatná část rozpočtu |  | kompl | 1 | 0 | 0 | 0 | 0 | 0% | 0 | 0 | vlastní | 0 |  | 0 | 0 | 0 | 0 | 0 | 0 | 0 | 0 | 0 | 0 | 21 | 0 | 0 | 7 |  |  |  | 0 | 0 | 0 | 735VD_ | 73_ | _ | 0 | 0 | 0 | 0 | 0 | 0 | 0 | P | 735VD
|  | 0 | Všeobecné konstrukce a práce |  |  |  |  | 0 | 0 | 0 | 0% |  | 0 | [17 empty] | 0 | 0 | 0
69 |  | 0003 elektroVD | Vnitřní elektroinstalace - výměna koncových prvků elektro |  | kompl | 1 | 0 | 0 | 0 | 0 | 0% | 0 | 0 | vlastní | 0 |  | 0 | 0 | 0 | 0 | 0 | 0 | 0 | 0 | 0 | 0 | 21 | 0 | 0 | 1 |  |  |  | 0 | 0 | 0 | 0_ | 0_ | _ | 0 | 0 | 0 | 0 | 0 | 0 | 0 | P | 0
|  |  | Ostatní materiál |  |  |  |  | 0 | 0 | 0 | 0% |  | 49.7964 | [17 empty] | 0 | 0 | 0
70 |  | 766R001VD | D1 D+M vnitřní dveře dřevěné dvoukřídlové otočné, 1400x1970 mm - podrobný popis viz. PD |  | kus | 1 | 0 | 0 | 0 | 0 | 0% | 0.08 | 0.08 | vlastní | 0 |  | 0 | 0 | 0 | 0 | 0 | 0 | 0 | 0 | 0 | 0 | 21 | 0 | 0 | 0 |  |  |  | 0 | 0 | 0 | Z99999_ | Z_ | _ | 0 | 0 | 0 | 0.08 | 0 | 0 | 0 | M
VÝPLŇ DŘEVOTŘÍSKA DŘEVĚNOU VÝZTUHOU
POVRCHOVÁ ÚPRAVA LAKOVANÝ POZINK PLECH TL. 0,6 mm
RAL 9019
TL. DVEŘNÍHO KŘÍDLA 60 mm
KOVÁNÍ: DVEŘNÍ ZAPUŠTĚNÁ KLIKA DO TĚLOCVIČNY, 200x230mm, BEZ OTVORU, NEREZ MAT, ZÁMEK FAB
ZÁRUBEŇ OCELOVÁ OBLOŽKOVÁ, NÁTĚR RAL 6018
DODÁVKA V KOMPLETIZOVANÉM PROVEDENÍ VČ. SNÍŽENÉHO AL PŘECHODOVÉHO PRAHU.
viz. tabulka výplní otvorů :
|  |  |  | 1,000 |  | 1
71 |  | 766R002VD | D2 D+M vnitřní dveře dřevěné dvoukřídlové otevíravé, 1400x2030 mm - podrobný popis viz. PD |  | kus | 3 | 0 | 0 | 0 | 0 | 0% | 0.08 | 0.24 | vlastní | 0 |  | 0 | 0 | 0 | 0 | 0 | 0 | 0 | 0 | 0 | 0 | 21 | 0 | 0 | 0 |  |  |  | 0 | 0 | 0 | Z99999_ | Z_ | _ | 0 | 0 | 0 | 0.24 | 0 | 0 | 0 | M
VÝPLŇ DŘEVOTŘÍSKA DŘEVĚNOU VÝZTUHOU
TL. DVEŘNÍHO KŘÍDLA 60 mm
POVRCHOVÁ ÚPRAVA LAKOVANÝ POZINK PLECH TL. 0,6 mm
RAL 9016
KOVÁNÍ: BFSB DVEŘNÍ ZAPUŠTĚNÁ KLIKA DO TĚLOCVIČNY, 200x230mm, BEZ OTVORU, NEREZ MAT
ZÁRUBEŇ OCELOVÁ OBLOŽKOVÁ, NÁTĚR RAL 6018
TĚSNĚNÍ CELOOBVODOVÉ MIKROPORÉZNÍ SILIKONOVÉ.
DODÁVKA V KOMPLETIZOVANÉM PROVEDENÍ.
viz. tabulka výplní otvorů :
|  |  |  | 3,000 |  | 3
72 |  | 766R003VD | S01 D+M obklad tělocvičny - podrobný popis viz. PD |  | m2 | 294.5004 | 0 | 0 | 0 | 0 | 0% | 0.0252 | 7.4214 | vlastní | 0 |  | 0 | 0 | 0 | 0 | 0 | 0 | 0 | 0 | 0 | 0 | 21 | 0 | 0 | 0 |  |  |  | 0 | 0 | 0 | Z99999_ | Z_ | _ | 0 | 0 | 0 | 7.4214 | 0 | 0 | 0 | M
- PŘEKLIŽKA Z BŘÍZY ŘEZANÁ NA LAMELY/ DESKY O ROZMĚRU 80 x 2997,5 x18
MEZI LATĚMI BUDE NA VÝŠKU SPÁRA 20 mm.
PRVNÍ LAMELA BUDE ZAČÍNAT 20 mm OD PODLAHY, CELKOVÁ VÝŠKA OBKLADU BUDE 2400 mm.
OBKLADOVÉ LAMELY BUDOU LAKOVÁNY ULTRA MATNÝM LAKEM Z KAŽDÉ STRANY ČELNÍ STRANA 2x A HRANY 3x.
- NOSNÝ PRVEK "Z" UPEVNĚNÝ KE STĚNĚ PO OSOVÉ ROZTEČI 500mm
- Z VRCHNÍ STRANY OBKLADU BUDE PROVEDEN ZÁKLOP Z BŘÍZOVÉ PŘEKLIŽKY tl. 18 mm
VÝMĚRA: OBKLAD Z BŘÍZOVÝCH LAMEL tl. 18 mm: cca 3.68 m3
viz. výkres půdorys tělocvičny - nový stav :
Začátek provozního součtu
|  |  |  | 3,680/0,018 |  | 204.4444
Konec provozního součtu
|  |  |  | (20,635+11,924)*2*2,400 |  | 156.2832
|  |  |  | -1,500*2,080 |  | -3.12
|  |  |  | -2,550*2,020 |  | -5.151
|  |  |  | -1,500*2,020 |  | -3.03
|  |  |  | -2,505*2,020 |  | -5.0601
|  |  |  | -1,500*2,080 |  | -3.12
|  |  |  | (1,500+2,080*2)*0,170 |  | 0.9622
|  |  |  | (1,500+2,080*2)*0,770 |  | 4.3582
|  |  |  | 2,500*0,170*4 |  | 1.7
|  |  |  | 2,550*0,170*7 |  | 3.0345
|  |  |  | (14,744+11,924)*2*2,400 |  | 128.0064
|  |  |  | -1,500*2,080 |  | -3.12
|  |  |  | -2,600*2,020 |  | -5.252
|  |  |  | -1,500*2,080 |  | -3.12
|  |  |  | 2,630*0,170*2 |  | 0.8942
|  |  |  | 2,530*0,170*2 |  | 0.8602
|  |  |  | 2,585*0,170 |  | 0.43945
|  |  |  | 2,520*0,170*2 |  | 0.8568
|  |  |  | 2,550*0,170 |  | 0.4335
|  |  |  | 2,540*0,170 |  | 0.4318
|  |  |  | 2,590*0,170 |  | 0.4403
73 |  | 767R001VD | O1 D+M okenní sestava v plastovém rámu 2550x1830 mm - podrobný popis viz. PD |  | kus | 2 | 0 | 0 | 0 | 0 | 0% | 0.2 | 0.4 | vlastní | 0 |  | 0 | 0 | 0 | 0 | 0 | 0 | 0 | 0 | 0 | 0 | 21 | 0 | 0 | 0 |  |  |  | 0 | 0 | 0 | Z99999_ | Z_ | _ | 0 | 0 | 0 | 0.4 | 0 | 0 | 0 | M
HORNÍ KŘÍDLO: SKLÁPĚCÍ
SPODNÍ KŘÍDLO: PEVNÉ
TEPELNĚ IZOLAČNÍ DVOJSKLO
OKNA SE KOTVÍ NA TURBOŠROUBY SKRZ RÁM
RÁM CELOOBVODOVÉ KOVÁNÍ, KLIKA ŠEDÁ BARVA
RÁMU ZELENÁ RAL 6018
DODÁVKA V KOMPLETIZOVANÉM PROVEDENÍ VČ. KOTEVNÍCH PRVKŮ, PAROTĚSNÝCH A PAROPROPUSTNÝCH PRVKŮ.
OKNA JSOU KOTOVÁNA VE SKLADEBNÉM ROZMĚRU ROZMĚR RÁMU JE TŘEBA UPRAVIT V NÁVAZNOSTI POŽADAVKŮ MONTÁŽE.
PŘED ZADÁNÍM DO VÝROBY NUTNO ZAMĚŘIT!
viz. výpis oken :
|  |  |  | 2,000 |  | 2
74 |  | 767R002VD | O2 D+M okenní sestava v plastovém rámu 2505x1830 mm - podrobný popis viz. PD |  | kus | 1 | 0 | 0 | 0 | 0 | 0% | 0.2 | 0.2 | vlastní | 0 |  | 0 | 0 | 0 | 0 | 0 | 0 | 0 | 0 | 0 | 0 | 21 | 0 | 0 | 0 |  |  |  | 0 | 0 | 0 | Z99999_ | Z_ | _ | 0 | 0 | 0 | 0.2 | 0 | 0 | 0 | M
HORNÍ KŘÍDLO: SKLÁPĚCÍ
SPODNÍ KŘÍDLO: PEVNÉ
TEPELNĚ IZOLAČNÍ DVOJSKLO
OKNA SE KOTVÍ NA TURBOŠROUBY SKRZ RÁM
RÁM CELOOBVODOVÉ KOVÁNÍ, KLIKA ŠEDÁ BARVA
RÁMU ZELENÁ RAL 6018
DODÁVKA V KOMPLETIZOVANÉM PROVEDENÍ VČ. KOTEVNÍCH PRVKŮ, PAROTĚSNÝCH A PAROPROPUSTNÝCH PRVKŮ.
OKNA JSOU KOTOVÁNA VE SKLADEBNÉM ROZMĚRU ROZMĚR RÁMU JE TŘEBA UPRAVIT V NÁVAZNOSTI POŽADAVKŮ MONTÁŽE.
PŘED ZADÁNÍM DO VÝROBY NUTNO ZAMĚŘIT!
viz. výpis oken :
|  |  |  | 1,000 |  | 1
75 |  | 998766101R00 | Přesun hmot pro truhlářské konstr., výšky do 6 m |  | t | 8.0214 | 0 | 0 | 0 | 0 | 0% | 0 | 0 | RTS I / 2021 | 0 |  | 0 | 0 | 0 | 0 | 0 | 0 | 0 | 0 | 0 | 0 | 21 | 0 | 0 | 5 |  |  |  | 0 | 0 | 0 | Z99999_ | Z_ | _ | 0 | 0 | 0 | 0 | 0 | 0 | 0 | P
76 |  | 767R003VD | Z1 D+M ocelová konstrukce pro vynesení dřevěného obkladu tělocvičny - podrobný popis viz. PD |  | kus | 112 | 0 | 0 | 0 | 0 | 0% | 0.0085 | 0.952 | vlastní | 0 |  | 0 | 0 | 0 | 0 | 0 | 0 | 0 | 0 | 0 | 0 | 21 | 0 | 0 | 0 |  |  |  | 0 | 0 | 0 | Z99999_ | Z_ | _ | 0 | 0 | 0 | 0.952 | 0 | 0 | 0 | M
MATERIÁL: JAKL 80/20/2
FINÁLNÍ POVRCHOVÁ ÚPRAVA: NÁTĚR BÍLÝ RAL 9016
KOTVENO V 5ti ÚROVNÍCH K OBVODOVÉ STĚNĚ PŘES KOTEVNÍ DESKY 60x20x3 mm ZÁVITOVOU TYČÍ PRŮM. 10 mm
NA CHEMICKOU KOTVU.
V MÍSTĚ SLOUPŮ BUDE PRVEK UPRAVEN V ZÁVISLOSTI NA POTŘEBOVANOU ROZTEČ.
KRAJNÍ PROFIL VŽDY UMÍSTIT AŽ DO ROHU MÍSTNOSTI.
viz. tabulka výplní otvorů :
|  |  |  | 112,000 |  | 112
77 |  | 767R004VD | Z2 D+M ocelová konstrukce pro vynesení dřevěného obkladu tělocvičny - podrobný popis viz. PD |  | kus | 20 | 0 | 0 | 0 | 0 | 0% | 0.01 | 0.2 | vlastní | 0 |  | 0 | 0 | 0 | 0 | 0 | 0 | 0 | 0 | 0 | 0 | 21 | 0 | 0 | 0 |  |  |  | 0 | 0 | 0 | Z99999_ | Z_ | _ | 0 | 0 | 0 | 0.2 | 0 | 0 | 0 | M
MATERIÁL: JAKL 80/20/2
FINÁLNÍ POVRCHOVÁ ÚPRAVA: NÁTĚR BÍLÝ RAL 9016
KOTVENO KE STÁVAJÍCÍ BETONOVÉ MAZANINĚ PŘES KOTEVNÍ DESKU O ROZMĚRU 280x240x5 mm.
DÁLE KOTVENO VE DVOU ÚROVNÍCH K OBVODOVÉ STĚNĚ PŘES KOTEVNÍ DESKY 60x20x3 mm ZÁVITOVOU TYČÍ PRŮM. 10mm
NA CHEMICKOU KOTVU.
V MÍSTĚ SLOUPŮ BUDE PRVEK UPRAVEN V ZÁVISLOSTI NA POTŘEBOVANOU ROZTEČ.
viz. tabulka výplní otvorů :
|  |  |  | 20,000 |  | 20
78 |  | 767R004.1VD | Z2a D+M ocelová konstrukce pro vynesení dřevěného obkladu tělocvičny - podrobný popis viz. PD-v místě radiátoru |  | kus | 17 | 0 | 0 | 0 | 0 | 0% | 0.09 | 1.53 | vlastní | 0 |  | 0 | 0 | 0 | 0 | 0 | 0 | 0 | 0 | 0 | 0 | 21 | 0 | 0 | 0 |  |  |  | 0 | 0 | 0 | Z99999_ | Z_ | _ | 0 | 0 | 0 | 1.53 | 0 | 0 | 0 | M
MATERIÁL: JAKL 80/20/2
FINÁLNÍ POVRCHOVÁ ÚPRAVA: NÁTĚR BÍLÝ RAL 9016
KOTVENO KE STÁVAJÍCÍ BETONOVÉ MAZANINĚ PŘES KOTEVNÍ DESKU O ROZMĚRU 280x240x5 mm.
DÁLE KOTVENO VE DVOU ÚROVNÍCH K OBVODOVÉ STĚNĚ PŘES KOTEVNÍ DESKY 60x20x3 mm ZÁVITOVOU TYČÍ PRŮM. 10mm
NA CHEMICKOU KOTVU.
V MÍSTĚ SLOUPŮ BUDE PRVEK UPRAVEN V ZÁVISLOSTI NA POTŘEBOVANOU ROZTEČ.
viz. tabulka výplní otvorů :
|  |  |  | 17,000 |  | 17
79 |  | 767R005VD | Z3 D+M ocelová konstrukce pro vynesení dřevěného obkladu tělocvičny - podrobný popis viz. PD |  | kus | 2 | 0 | 0 | 0 | 0 | 0% | 0.01 | 0.02 | vlastní | 0 |  | 0 | 0 | 0 | 0 | 0 | 0 | 0 | 0 | 0 | 0 | 21 | 0 | 0 | 0 |  |  |  | 0 | 0 | 0 | Z99999_ | Z_ | _ | 0 | 0 | 0 | 0.02 | 0 | 0 | 0 | M
MATERIÁL: JAKL 80/20/3
FINÁLNÍ POVRCHOVÁ ÚPRAVA: NÁTĚR BÍLÝ RAL 9016
KOTVENO V PĚTI ÚROVNÍCH K OBVODOVÉ STĚNĚ PŘES KOTEVNÍ DESKY 60x40x5 mm ZÁVITOVOU TYČÍ PRŮM. 10 mm
NA CHEMICKOU KOTVU.
V MÍSTĚ SLOUPŮ BUDE PRVEK UPRAVEN V ZÁVISLOSTI NA POTŘEBOVANOU ROZTEČ.
viz. tabulka výplní otvorů :
|  |  |  | 2,000 |  | 2
80 |  | 767R006VD | Z4 D+M ocelová konstrukce pro vynesení dřevěného obkladu tělocvičny - podrobný popis viz. PD |  | kus | 32 | 0 | 0 | 0 | 0 | 0% | 0.03 | 0.96 | vlastní | 0 |  | 0 | 0 | 0 | 0 | 0 | 0 | 0 | 0 | 0 | 0 | 21 | 0 | 0 | 0 |  |  |  | 0 | 0 | 0 | Z99999_ | Z_ | _ | 0 | 0 | 0 | 0.96 | 0 | 0 | 0 | M
MATERIÁL: JAKL 80/20/3
FINÁLNÍ POVRCHOVÁ ÚPRAVA: NÁTĚR BÍLÝ RAL 9016
KOTVENO V PĚTI ÚROVNÍCH K OBVODOVÉ STĚNĚ PŘES KOTEVNÍ DESKY 60x40x5 mm ZÁVITOVOU TYČÍ PRŮM. 10 mm
NA CHEMICKOU KOTVU.
V MÍSTĚ SLOUPŮ BUDE PRVEK UPRAVEN V ZÁVISLOSTI NA POTŘEBOVANOU ROZTEČ.
ZE SPODNÍ ČÁSTI SPODNÍHO JEKLU BUDE OSAZENA KOLEJNICE POSUVNÝCH DVEŘÍ.
OSAZENÍ PRVKŮ Z4 BUDE VÝŠKOVĚ KOORDINOVÁNO S POSUVNÝMI DVEŘMI.
viz. tabulka výplní otvorů :
|  |  |  | 32,000 |  | 32
81 |  | 767R007VD | Z5 D+M ocelová vrata do nářaďovny dvoukřídlá, světlost otvoru 2405x1970 mm - podrobný popis viz. PD |  | kus | 1 | 0 | 0 | 0 | 0 | 0% | 0.2 | 0.2 | vlastní | 0 |  | 0 | 0 | 0 | 0 | 0 | 0 | 0 | 0 | 0 | 0 | 21 | 0 | 0 | 0 |  |  |  | 0 | 0 | 0 | Z99999_ | Z_ | _ | 0 | 0 | 0 | 0.2 | 0 | 0 | 0 | M
DVEŘNÍ KŘÍDLO:
PRAVOÚHLÁ KONSTRUKCE Z JAKL 80/20/3
FINÁLNÍ POVRCHOVÁ ÚPRAVA: NÁTĚR BÍLÝ RAL 9016
PŘES DVEŘNÍ KŘÍDLO BUDE PROBÍHAT DŘEVĚNÉ OBLOŽENÍ.
KOVÁNÍ: BFSB DVEŘNÍ ZAPUŠTĚNÁ KLIKA DO TĚLOCVIČNY, 200x230mm, BEZ OTVORU, NEREZ MAT
ZÁMEK FAB
RÁM:
MATERIÁL: JAKL 80/20/3
KOTVENO V 5ti ÚROVNÍCH K OBVODOVÉ STĚNĚ PŘES KOTEVNÍ DESKY 60x20x3 mm ZÁVITOVOU TYČÍ PRŮM. 12 mm
NA CHEMICKOU KOTVU.
V MÍSTĚ SLOUPŮ BUDE PRVEK UPRAVEN V ZÁVISLOSTI NA POTŘEBOVANOU ROZTEČ.
SOUČÁSTÍ DODÁVKY BUDE DÍLENSKÁ DOKUMENTACE.
POZNÁMKA:
- TENTO PROJEKT NENAHRAZUJE VÝROBNÍ DOKUMENTACI
- SKUTEČNÉ ROZMĚRY NUTNO ZAMĚŘIT NA STAVBĚ
- VŠECHNY PRVKY BUDOU DODÁNY V KOMPLETIZOVANÉM PROVEDENÍ (VČETNĚ KOTEVNÍCH PROFILŮ atp.)
viz. tabulka výplní otvorů :
|  |  |  | 1,000 |  | 1
82 |  | 767R008VD | Z6 D+M ocelová vrata do nářaďovny dvoukřídlá, světlost otvoru 2450x1970 mm - podrobný popis viz. PD |  | kus | 1 | 0 | 0 | 0 | 0 | 0% | 0.2 | 0.2 | vlastní | 0 |  | 0 | 0 | 0 | 0 | 0 | 0 | 0 | 0 | 0 | 0 | 21 | 0 | 0 | 0 |  |  |  | 0 | 0 | 0 | Z99999_ | Z_ | _ | 0 | 0 | 0 | 0.2 | 0 | 0 | 0 | M
DVEŘNÍ KŘÍDLO:
PRAVOÚHLÁ KONSTRUKCE Z JAKL 80/20/3
FINÁLNÍ POVRCHOVÁ ÚPRAVA: NÁTĚR BÍLÝ RAL 9016
PŘES DVEŘNÍ KŘÍDLO BUDE PROBÍHAT DŘEVĚNÉ OBLOŽENÍ.
KOVÁNÍ: BFSB DVEŘNÍ ZAPUŠTĚNÁ KLIKA DO TĚLOCVIČNY, 200x230mm, BEZ OTVORU, NEREZ MAT
ZÁMEK FAB
RÁM:
MATERIÁL: JAKL 80/20/3
KOTVENO V 5ti ÚROVNÍCH K OBVODOVÉ STĚNĚ PŘES KOTEVNÍ DESKY 60x20x3 mm ZÁVITOVOU TYČÍ PRŮM. 12 mm
NA CHEMICKOU KOTVU.
V MÍSTĚ SLOUPŮ BUDE PRVEK UPRAVEN V ZÁVISLOSTI NA POTŘEBOVANOU ROZTEČ.
SOUČÁSTÍ DODÁVKY BUDE DÍLENSKÁ DOKUMENTACE.
POZNÁMKA:
- TENTO PROJEKT NENAHRAZUJE VÝROBNÍ DOKUMENTACI
- SKUTEČNÉ ROZMĚRY NUTNO ZAMĚŘIT NA STAVBĚ
- VŠECHNY PRVKY BUDOU DODÁNY V KOMPLETIZOVANÉM PROVEDENÍ (VČETNĚ KOTEVNÍCH PROFILŮ atp.)
viz. tabulka výplní otvorů :
|  |  |  | 1,000 |  | 1
83 |  | 767R009VD | Z7 D+M ocelová vrata do nářaďovny dvoukřídlá, světlost otvoru 2500x1970 mm - podrobný popis viz. PD |  | kus | 1 | 0 | 0 | 0 | 0 | 0% | 0.2 | 0.2 | vlastní | 0 |  | 0 | 0 | 0 | 0 | 0 | 0 | 0 | 0 | 0 | 0 | 21 | 0 | 0 | 0 |  |  |  | 0 | 0 | 0 | Z99999_ | Z_ | _ | 0 | 0 | 0 | 0.2 | 0 | 0 | 0 | M
DVEŘNÍ KŘÍDLO:
PRAVOÚHLÁ KONSTRUKCE Z JAKL 80/20/3
FINÁLNÍ POVRCHOVÁ ÚPRAVA: NÁTĚR BÍLÝ RAL 9016
PŘES DVEŘNÍ KŘÍDLO BUDE PROBÍHAT DŘEVĚNÉ OBLOŽENÍ.
KOVÁNÍ: BFSB DVEŘNÍ ZAPUŠTĚNÁ KLIKA DO TĚLOCVIČNY, 200x230mm, BEZ OTVORU, NEREZ MAT
ZÁMEK FAB
RÁM:
MATERIÁL: JAKL 80/20/3
KOTVENO V 5ti ÚROVNÍCH K OBVODOVÉ STĚNĚ PŘES KOTEVNÍ DESKY 60x20x3 mm ZÁVITOVOU TYČÍ PRŮM. 12 mm
NA CHEMICKOU KOTVU.
V MÍSTĚ SLOUPŮ BUDE PRVEK UPRAVEN V ZÁVISLOSTI NA POTŘEBOVANOU ROZTEČ.
SOUČÁSTÍ DODÁVKY BUDE DÍLENSKÁ DOKUMENTACE.
POZNÁMKA:
- TENTO PROJEKT NENAHRAZUJE VÝROBNÍ DOKUMENTACI
- SKUTEČNÉ ROZMĚRY NUTNO ZAMĚŘIT NA STAVBĚ
- VŠECHNY PRVKY BUDOU DODÁNY V KOMPLETIZOVANÉM PROVEDENÍ (VČETNĚ KOTEVNÍCH PROFILŮ atp.)
viz. tabulka výplní otvorů :
|  |  |  | 1,000 |  | 1
84 |  | 998767101R00 | Přesun hmot pro zámečnické konstr., výšky do 6 m |  | t | 4.262 | 0 | 0 | 0 | 0 | 0% | 0 | 0 | RTS I / 2021 | 0 |  | 0 | 0 | 0 | 0 | 0 | 0 | 0 | 0 | 0 | 0 | 21 | 0 | 0 | 5 |  |  |  | 0 | 0 | 0 | Z99999_ | Z_ | _ | 0 | 0 | 0 | 0 | 0 | 0 | 0 | P
85 |  | 775413121R01VD | D+M podlahové lišty připevněné vruty, dubové, 25/10 mm |  | m | 38.441 | 0 | 0 | 0 | 0 | 0% | 0.001 | 0.038441 | vlastní | 0 |  | 0 | 0 | 0 | 0 | 0 | 0 | 0 | 0 | 0 | 0 | 21 | 0 | 0 | 0 |  |  |  | 0 | 0 | 0 | Z99999_ | Z_ | _ | 0 | 0 | 0 | 0.038441 | 0 | 0 | 0 | M
viz. výkres půdorys tělocvičen - nový stav :
skladba P01 :
|  |  |  | sklad náčiní I : (2,830+4,055)*2 |  | 13.77
|  |  |  | -2,450 |  | -2.45
|  |  |  | sklad náčiní II : (2,783+3,975)*2 |  | 13.516
|  |  |  | -2,405 |  | -2.405
|  |  |  | sklad náčiní III : 18,510 |  | 18.51
|  |  |  | -2,500 |  | -2.5
86 |  | 775R001VD | D+M nová palubová podlaha - sportovní rošt - podrobný popis viz. PD - včetně všeho dle specifikace nové skladby P01, včetně vaty, lajnování |  | m2 | 479.66 | 0 | 0 | 0 | 0 | 0% | 0.075 | 35.9745 | vlastní | 0 |  | 0 | 0 | 0 | 0 | 0 | 0 | 0 | 0 | 0 | 0 | 21 | 0 | 0 | 0 |  |  |  | 0 | 0 | 0 | Z99999_ | Z_ | _ | 0 | 0 | 0 | 35.9745 | 0 | 0 | 0 | M
Celá podlaha je broušena 4x.
Vybroušená podlaha se lakuje a lajnuje.
skladba P01 :
viz. výkres půdorys tělocvičen - nový stav :
|  |  |  | tělocvičny : 258,450 |  | 258.45
|  |  |  | 184,510 |  | 184.51
|  |  |  | sklad náčiní I : 10,300 |  | 10.3
|  |  |  | sklad náčiní II : 10,300 |  | 10.3
|  |  |  | sklad náčiní III : 16,100 |  | 16.1
87 |  | 998775101R00 | Přesun hmot pro podlahy vlysové, výšky do 6 m |  | t | 36.0129 | 0 | 0 | 0 | 0 | 0% | 0 | 0 | RTS I / 2021 | 0 |  | 0 | 0 | 0 | 0 | 0 | 0 | 0 | 0 | 0 | 0 | 21 | 0 | 0 | 5 |  |  |  | 0 | 0 | 0 | Z99999_ | Z_ | _ | 0 | 0 | 0 | 0 | 0 | 0 | 0 | P
88 |  | 798R001VD | R1 D+M stávající polopřenosná hrazda - podrobný popis viz. PD |  | kus | 2 | 0 | 0 | 0 | 0 | 0% | 0.05 | 0.1 | vlastní | 0 |  | 0 | 0 | 0 | 0 | 0 | 0 | 0 | 0 | 0 | 0 | 21 | 0 | 0 | 0 |  |  |  | 0 | 0 | 0 | Z99999_ | Z_ | _ | 0 | 0 | 0 | 0.1 | 0 | 0 | 0 | M
- VŠECHNY ČÁSTI KONSTRUKCE BUDOU OBROUŠENY, OČIŠTĚNY A OPATŘENY VHODNÝM NÁTĚREM BLÍZKÉMU RAL 6018
- PO DOKONČENÍ PRACÍ BUDE PROVEDENA REVIZE
viz. výpis repasovaných prvků tělocvičny :
|  |  |  | 2,000 |  | 2
89 |  | 798R002VD | R2 D+M šplhací tyče - podrobný popis viz. PD |  | kus | 5 | 0 | 0 | 0 | 0 | 0% | 0.05 | 0.25 | vlastní | 0 |  | 0 | 0 | 0 | 0 | 0 | 0 | 0 | 0 | 0 | 0 | 21 | 0 | 0 | 0 |  |  |  | 0 | 0 | 0 | Z99999_ | Z_ | _ | 0 | 0 | 0 | 0.25 | 0 | 0 | 0 | M
- VŠECHNY ČÁSTI KONSTRUKCE BUDOU OBROUŠENY, OČIŠTĚNY A OPATŘENY VHODNÝM NÁTĚREM BLÍZKÉMU RAL 6018
- PO DOKONČENÍ PRACÍ BUDE PROVEDENA REVIZE
viz. výpis repasovaných prvků tělocvičny :
|  |  |  | 5,000 |  | 5
90 |  | 798R003VD | R3 D+M šplhací lana - podrobný popis viz. PD |  | kus | 5 | 0 | 0 | 0 | 0 | 0% | 0.01 | 0.05 | vlastní | 0 |  | 0 | 0 | 0 | 0 | 0 | 0 | 0 | 0 | 0 | 0 | 21 | 0 | 0 | 0 |  |  |  | 0 | 0 | 0 | Z99999_ | Z_ | _ | 0 | 0 | 0 | 0.05 | 0 | 0 | 0 | M
- VŠECHNY ČÁSTI KONSTRUKCE BUDOU OBROUŠENY, OČIŠTĚNY A OPATŘENY VHODNÝM NÁTĚREM BLÍZKÉMU RAL 6018
- PO DOKONČENÍ PRACÍ BUDE PROVEDENA REVIZE
viz. výpis repasovaných prvků tělocvičny :
|  |  |  | 5,000 |  | 5
91 |  | 798R004VD | R4 D+M konstrukce pro volejbalovou síť - podrobný popis viz. PD |  | kus | 2 | 0 | 0 | 0 | 0 | 0% | 0.025 | 0.05 | vlastní | 0 |  | 0 | 0 | 0 | 0 | 0 | 0 | 0 | 0 | 0 | 0 | 21 | 0 | 0 | 0 |  |  |  | 0 | 0 | 0 | Z99999_ | Z_ | _ | 0 | 0 | 0 | 0.05 | 0 | 0 | 0 | M
- VŠECHNY ČÁSTI KONSTRUKCE BUDOU OBROUŠENY, OČIŠTĚNY A OPATŘENY VHODNÝM NÁTĚREM BLÍZKÉMU RAL 6018
- PO DOKONČENÍ PRACÍ BUDE PROVEDENA REVIZE
KOTVIT K PRVKU Z...
viz. výpis repasovaných prvků tělocvičny :
|  |  |  | 2,000 |  | 2
92 |  | 799R001VD | C1 D+M tělocvičná žebřina 3000x950 mm - podrobný popis viz. PD |  | kus | 8 | 0 | 0 | 0 | 0 | 0% | 0.03 | 0.24 | vlastní | 0 |  | 0 | 0 | 0 | 0 | 0 | 0 | 0 | 0 | 0 | 0 | 21 | 0 | 0 | 0 |  |  |  | 0 | 0 | 0 | Z99999_ | Z_ | _ | 0 | 0 | 0 | 0.24 | 0 | 0 | 0 | M
- JE TVOŘENA DVĚMA BOČNICEMI, KTERÉ JSOU VYTVOŘENY ZE SMRKOVÉ SPÁROVKY (TL. 35 mm) A PŘÍČKAMI LEPENÝMI
Z BUKOVÝCH DÝH (40x32 mm) A KRAÝCÍMI LIŠTAMI
- MEZERA MEZI JEDNOTLIVÝMI PŘÍČKAMI JE 11 cm
- TVAR PŘÍČEK JE OVÁLNÝ A PŘED UCHYCENÍM DO BOČNIC PŘECHÁZÍ V OBDÉLNÍK
- PŘÍČKY JSOU DO BOČNIC UCHYCENY VRUTY A PŘEKRYTY OVÁLNOU KRYCÍ LIŠTOU
- POVRCHOVÁ ÚPRAVA JE PROVEDENA BĚŽNÝMI LAKY NA DŘEVO
- DLE ČSN 12346 (94 0346)
- VČETNĚ VŠECH KOTVÍCÍCH PRVKŮ
viz. výpis nových prvků tělocvičny :
|  |  |  | 8,000 |  | 8
93 |  | 799R002VD | C2 D+M basketbalová konstrukce, deska a koš - podrobný popis viz. PD |  | kus | 4 | 0 | 0 | 0 | 0 | 0% | 0.1 | 0.4 | vlastní | 0 |  | 0 | 0 | 0 | 0 | 0 | 0 | 0 | 0 | 0 | 0 | 21 | 0 | 0 | 0 |  |  |  | 0 | 0 | 0 | Z99999_ | Z_ | _ | 0 | 0 | 0 | 0.4 | 0 | 0 | 0 | M
BASKETBALOVÁ DESKA 1800 x 1050 mm, VNITŘNÍ PŘEKLIŽKA
- VYROBENA Z VODOVZDORNÉ PŘEKLIŽKY
- POUŽÍVÁ SE JEN PRO VNITŘNÍ ÚČELY
- POVRCHOVĚ JE UPRAVENA BÍLÝM NEPRŮHLEDNÝM LAKEM
- PO OBVODU CELÉ DESKY JE PLASTOVÁ HRANA
- ROZMĚRY DESKY JSOU DLE OFICIÁLNÍCH PRAVIDEL FIBA
- VŠECHNY ČÁRY NA DESCE JSOU NAKRESLENY ČERNOU BARVOU A JSOU ŠIROKÉ 50 mm
- OKRAJE DESKY JSOU OZNAČENY ČERNOU ČAROU
- ROZMĚRY OBDELNÍKU ZA OBROUČKOU JSOU 590 mm HORIZONTÁLNĚ A 450 mm VERTIKÁLNĚ
BASKETBALOVÝ KOŠ
- MATERIÁL OCEL
- POVRCHOVÁ ÚPRAVA KOMAXIT
- BARVA ČERVENÁ VČETNĚ SÍTĚ
BASKETBALOVÁ KONSTRUKCE, PEVNÁ
- PŘEDSAZENÍ 1200 mm OD HRANICE HŘIŠTĚ KE STŘEDU HŘIŠTĚ
- MATERIÁL OCEL
- POVRCHOVÁ ÚPRAVA KOMAXIT ZELENÁ RAL: 6018
- DODÁVKA VČETNĚ KOTEVNÍCH PRVKŮ
viz. výpis nových prvků tělocvičny :
|  |  |  | 4,000 |  | 4
94 |  | 799R003VD | X2 D+M ochranná síť cca 2800x3000 mm - podrobný popis viz. PD |  | kus | 3 | 0 | 0 | 0 | 0 | 0% | 0.03 | 0.09 | vlastní | 0 |  | 0 | 0 | 0 | 0 | 0 | 0 | 0 | 0 | 0 | 0 | 21 | 0 | 0 | 0 |  |  |  | 0 | 0 | 0 | Z99999_ | Z_ | _ | 0 | 0 | 0 | 0.09 | 0 | 0 | 0 | M
- BUDE OSAZENA OCHRANNÁ SÍŤ VE STEJNÉM PROVEDENÍ JAKO STÁVAJÍCÍ SÍŤ V TĚLOCVIČNĚ
viz. výpis další úpravy :
|  |  |  | 3,000 |  | 3
95 |  | 999281105R00 | Přesun hmot pro opravy a údržbu do výšky 6 m |  | t | 1.18 | 0 | 0 | 0 | 0 | 0% | 0 | 0 | RTS I / 2021 | 0 |  | 0 | 0 | 0 | 0 | 0 | 0 | 0 | 0 | 0 | 0 | 21 | 0 | 0 | 5 |  |  |  | 0 | 0 | 0 | Z99999_ | Z_ | _ | 0 | 0 | 0 | 0 | 0 | 0 | 0 | P
[8 empty] | Celkem: |  | 0

## Ústřední topení
Položkový soupis prací a dodávek | [26 empty] | #TypZaznamu#
S: | 2021_0330 | Oprava podlah v tělocvičnách ZŠ Kosmonautů 15 | [24 empty] | STA
O: | SO 01 | Tělocvičny ZŠ Kosmonautů 15 | [21 empty] | STA |  |  | OBJ
R: | 2 | Ústřední topení | [24 empty] | ROZ
P.č. | Číslo položky | Název položky | MJ | Množství | Cena / MJ | Celkem | Dodávka | Dodávka celk. | Montáž | Montáž celk. | DPH | Cena s DPH | Hmotnost / MJ | Hmotnost celk.(t) | Dem. hmotnost / MJ | Dem. hmotnost celk.(t) | Ceník | Cen. soustava / platnost | Cenová úroveň | Nhod / MJ | Nhod celk. | Dodavatel | Typ položky
Díl: | 735 | Otopná tělesa |  |  |  | 0 |  | 43452 |  | 100028 |  | 0 |  | 0 |  | 0 |  |  |  |  | 0 | [5 empty] | DIL
1 | 735.1 | D+M deskové otopné těleso s bočním pravým připojením včetně konzoly pro uchycení do stěny, typ/výška/délka - 33/900/1400 | ks | 17 | 0 | 0 | 0 | 0 | 5884 | 100028 | 21 | 0 | 0 | 0 | 0 | 0 |  | Vlastní | Indiv | 0 | 0 |  | Práce |  |  |  | POL1_
2 | 735.2 | D+M regulační šroubení radiátorové provedení, přímé DN 15 | ks | 17 | 0 | 0 | 251 | 4267 | 0 | 0 | 21 | 0 | 0 | 0 | 0 | 0 |  | Vlastní | Indiv | 0 | 0 |  | Práce |  |  |  | POL1_
3 | 735.3 | D+M termostatický ventil, přímý, DN15 | ks | 17 | 0 | 0 | 388 | 6596 | 0 | 0 | 21 | 0 | 0 | 0 | 0 | 0 |  | Vlastní | Indiv | 0 | 0 |  | Práce |  |  |  | POL1_
4 | 735.4 | D+M elektrotermická hlavice, připojovací závit (M30x1,5), napájecí napětí 12 V | ks | 17 | 0 | 0 | 1244 | 21148 | 0 | 0 | 21 | 0 | 0 | 0 | 0 | 0 |  | Vlastní | Indiv | 0 | 0 |  | Práce |  |  |  | POL1_
5 | 735.5 | D+M odvzdušňovací ventil manuální 1/2" | ks | 17 | 0 | 0 | 122 | 2074 | 0 | 0 | 21 | 0 | 0 | 0 | 0 | 0 |  | Vlastní | Indiv | 0 | 0 |  | Práce |  |  |  | POL1_
6 | 735.6 | Demotnáž stávajících otopných tělěs a připojovacího potrubí včetně odvozu a likvidace | komplet | 17 | 0 | 0 | 551 | 9367 | 0 | 0 | 21 | 0 | 0 | 0 | 0 | 0 |  | Vlastní | Indiv | 0 | 0 |  | Práce |  |  |  | POL1_
Díl: | 733 | Rozvody vytápění |  |  |  | 0 |  | 23787 |  | 33300 |  | 0 |  | 0 |  | 0 |  |  |  |  | 0 | [5 empty] | DIL
7 | 733.1 | D+M potrubí z uhlíkové oceli (vč. ohybů, redukcí, T-kusů atd.), spojované lisováním - 15x1,2 | m | 180 | 0 | 0 | 0 | 0 | 185 | 33300 | 21 | 0 | 0 | 0 | 0 | 0 |  | Vlastní | Indiv | 0 | 0 |  | Práce |  |  |  | POL1_
8 | 733.2 | D+M napojení rozvodu vytápění na stávající otopné těleso, přívod+vrat | komplet | 17 | 0 | 0 | 811 | 13787 | 0 | 0 | 21 | 0 | 0 | 0 | 0 | 0 |  | Vlastní | Indiv | 0 | 0 |  | Práce |  |  |  | POL1_
9 | 733.3 | D+M vypuštění a napuštění otopné soustavy včetně těsnící zkoušky | komplet | 1 | 0 | 0 | 10000 | 10000 | 0 | 0 | 21 | 0 | 0 | 0 | 0 | 0 |  | Vlastní | Indiv | 0 | 0 |  | Práce |  |  |  | POL1_
Díl: | 734 | Prostorová regulace vytápění |  |  |  | 0 |  | 21862 |  | 0 |  | 0 |  | 0 |  | 0 |  |  |  |  | 0 | [5 empty] | DIL
10 | 734.1 | D+M prostorový digitální termostat s možností týdeního časovače, digitalní displej, napájecí napětí, 230V, vnitřní teplotní snímač vč. možného připojení externího teplot. čidla | komplet | 1 | 0 | 0 | 2411 | 2411 | 0 | 0 | 21 | 0 | 0 | 0 | 0 | 0 |  | Vlastní | Indiv | 0 | 0 |  | Práce |  |  |  | POL1_
10a | 734.1a | D+M prostorový digitální termostat s možností týdeního časovače, digitalní displej, napájecí napětí, 230V, vnitřní teplotní snímač vč. možného připojení externího teplot. Čidla, umístěn v tělocvičně ZŠ Kosmonautů 13 | komplet | 1 | 0 | 0 | 2411 | 2411 | 0 | 0 | 21 | 0 | 0 | 0 | 0 | 0 |  | Vlastní | Indiv
11 | 734.2 | D+M rozvodnice pro komunikaci, možnost připojení 1 digitálního prostorového termostatu, napájecí napětí 230 V, možnost ovladaní 9 zón - (řízení 9 prostorových elektrotermických hlavic) | komplet | 1 | 0 | 0 | 4459 | 4459 | 0 | 0 | 21 | 0 | 0 | 0 | 0 | 0 |  | Vlastní | Indiv | 0 | 0 |  | Práce |  |  |  | POL1_
|  | integrovaný transformator 24V | [24 empty] | POP
11a | 734.2a | D+M rozvodnice pro komunikaci, možnost připojení 1 digitálního prostorového termostatu, napájecí napětí 230 V, možnost ovladaní 9 zón - (řízení 9 prostorových elektrotermických hlavic), umístěna v tělocvičně ZŠ Kosmonautů 13 | komplet | 1 | 0 | 0 | 4459 | 4459 | 0 | 0 | 21 | 0 | 0 | 0 | 0 | 0 |  | Vlastní | Indiv
integrovaný transformator 24V
12 | 734.3 | D+M kabeláž mezi digitálním termostatem, rozvodnicemi a prostorovými termoelektrickými hlavicemi | komplet | 1 | 0 | 0 | 8122 | 8122 | 0 | 0 | 21 | 0 | 0 | 0 | 0 | 0 |  | Vlastní | Indiv | 0 | 0 |  | Práce |  |  |  | POL1_
12a | 734.3a | D+M kabeláž mezi digitálním termostatem, rozvodnicemi a prostorovými termoelektrickými hlavicemi (JYTY 2x1 –50m-vedeno podlaze, případně za obložením) a kabeláž mezi podružným rozvaděčem a novým zařízením -celkem 4m kabelu CYKY-J3x2,5 vedeno v lištách a v podlaze, doplnění jističe do podružného rozvaděče 1f-10A, tělocvična ZŠ Kosmonautů 13 | komplet | 1 | 0 | 0 | 8122 | 8122 | 0 | 0 | 21 | 0 | 0 | 0 | 0 | 0 |  | Vlastní | Indiv | [5 empty] | 15 | 21 | DPH
13 | 734.3 | Revize elektro, tělocvična ZŠ Kosmonautů 15 | komplet | 1 | 0 | 0 | 8122 | 8122 | 0 | 0 | 21 | 0 | 0 | 0 | 0 | 0 |  | Vlastní | Indiv
13a | 734.3 | Revize elektro, tělocvična ZŠ Kosmonautů 13 | komplet | 1 | 0 | 0 | 8122 | 8122 | 0 | 0 | 21 | 0 | 0 | 0 | 0 | 0 |  | Vlastní | Indiv
| Celkem |  |  |  |  | 0 | [18 empty] | 0 | 0 | SUM
END
Note on S6: Jedná se o informaci, zda se jedná o položku, která je do rozpočtu zadána z cenové soustavy RTS, nebo vlastní.
Note on T6: Jedná se o název CÚ, která je zadána u položky rozpočtu