## Krycí list
KRYCÍ LIST ROZPOČTU
Objekt : |  | Název objektu : |  |  | JKSO :
D.1.4 - Zdravotně technické instalace
Stavba : |  | Název stavby : |  |  | SKP :
Oprava soc.zaříz. |  | MŠ Rezkova 2994/14, O.-Zábřeh -pavilon A1Z-levá část
Projektant : |  | Antonín Kabelík |  | Počet měrných jednotek : |  | 0
Objednatel : |  | SMO MOb Ostrava-Jih, Horní 3 |  | Náklady na MJ : |  | 0
Počet listů : |  | 4 |  | Zakázkové číslo :
Zpracovatel projektu : |  | Ing. Vlasta Vargová |  | Zhotovitel :
ROZPOČTOVÉ NÁKLADY
Rozpočtové náklady II. a III. hlavy |  |  | Vedlejší rozpočtové náklady
| Dodávka celkem | 0 | Ztížené výrobní podmínky |  |  | 0
Z | Montáž celkem | 0 | Oborová přirážka |  |  | 0
R | HSV celkem | 0 | Přesun stavebních kapacit |  |  | 0
N | PSV celkem | 0 | Mimostaveništní doprava |  |  | 0
ZRN celkem |  | 0 | Zařízení staveniště |  |  | 0
|  |  | Provoz investora |  |  | 0
HZS |  | 0 | Kompletační činnost (IČD) |  |  | 0
RN II.a III.hlavy |  | 0 | Ostatní VRN |  |  | 0
ZRN+VRN+HZS |  | 0 | VRN celkem |  |  | 0
Vypracoval |  | Za zhotovitele |  | Za objednatele
A.Kabelík |  | Jméno : |  | Jméno :
Datum : 04 / 2017 |  | Datum : |  | Datum :
Podpis: |  | Podpis: |  | Podpis :
Základ pro DPH |  | 21 | % činí : |  | 0
DPH |  | 21 | % činí : |  | 0
Základ pro DPH |  | 0 | % činí : |  | 0
DPH |  | 0 | % činí : |  | 0
CENA ZA OBJEKT CELKEM |  |  |  |  | 0
Poznámka :
ÚRS Praha a.s.

## Rekapitulace
Stavba : |  | Oprava soc.zaříz. MŠ Rezkova 2994/14, O.-Zábřeh -pavilon A1Z-levá část
Objekt : |  | D.1.4 - Zdravotně technické instalace
REKAPITULACE STAVEBNÍCH DÍLŮ
| Stavební díl |  | HSV | PSV | Dodávka | Montáž | HZS
1 | 0 |  | 0 | 0 | 0 | 0 | 0
45 | 0 |  | 0 | 0 | 0 | 0 | 0
97 | Proraženi otvoru a ost.bourací práce |  | 0 | 0 | 0 | 0 | 0
930 | Hodinové zůčtovací sazby |  | 0 | 0 | 0 | 0 | 0
0 |  |  | 0 | 0 | 0 | 0 | 0
Celkem | HSV |  | 0
721 | Vnitřní kanalizace |  | 0 | 0 | 0 | 0 | 0
722 | Vnitřní vodovod |  | 0 | 0 | 0 | 0 | 0
723 | Vnitřní plynovod |  | 0 | 0 | 0 | 0 | 0
724 | Strojní vybavení |  | 0 | 0 | 0 | 0 | 0
725 | Zařizovací předměty |  | 0 | 0 | 0 | 0 | 0
726 | Instalační prefabrikáty |  | 0 | 0 | 0 | 0 | 0
Celkem | PSV |  |  | 0
| CELKEM OBJEKT |  | 0 | 0 | 0 | 0 | 0
VEDLEJŠÍ ROZPOČTOVÉ NÁKLADY
Název VRN |  |  | Kč | % | Základna |  | Kč
Ztížené výrobní podmínky |  |  | 0 | 0 | 0 |  | 0 | 0
Oborová přirážka |  |  | 0 | 0 | 0 |  | 0 | 0
Přesun stavebních kapacit |  |  | 0 | 0 | 0 |  | 0 | 0
Mimostaveništní doprava |  |  | 0 | 0 | 0 |  | 0 | 0
Zařízení staveniště |  |  | 0 | 0 | 0 |  | 0 | 1
Provoz investora |  |  | 0 | 0 | 0 |  | 0 | 1
Kompletační činnost (IČD) |  |  | 0 | 0 | 0 |  | 0 | 2
Rezerva rozpočtu |  |  | 0 | 0 | 0 |  | 0 | 2
| CELKEM VRN |  |  |  |  | 0

## Položky
Položkový rozpočet
Stavba : |  | Oprava soc.zaříz. MŠ Rezkova 2994/14, O.-Zábřeh -pavilon A1Z-levá část
Objekt : |  | D.1.4 - Zdravotně technické instalace
P.č. | Číslo položky | Název položky | MJ | množství | cena / MJ | celkem (Kč) | hmotnost / MJ | hmotnost celk.(t)
Díl: | 97 | Proraženi otvoru a ost.bourací práce
1 | 9711012 | Sekání drážek ve stáv.zdivu,podlaze (vč odvozu suti a poplatku za skládku) | m | 10 |  | 0 | 0 | 0 | 2 |  |  | 12 | 0 | 2 | 1 | #REF! | 0 | 0 | 0 | 0
| Celkem za | 97 Proraženi otvoru a ost.bourací práce |  |  |  | 0 |  | 0 |  |  |  | 12 | 0 | 2 | 1 | 0
Díl: | 930 | Hodinové zůčtovací sazby
2 | 1111 | Náklady na vícepráce při napojení na stávající rozvody | hod | 2 |  | 0 | 0 | 0
3 | 1112 | Ztížená montáž | hod | 2 |  | 0 | 0 | 0
| Celkem za | 930 Hodinové zůčtovací sazby |  |  |  | 0 |  | 0
| Celkem za | HSV |  |  |  | 0 |  | 0
[12 empty] | 12 | 0 | 2 | 1 | #REF!
[9 empty] | 4 | [6 empty] | #REF! | 0 | 0 | 0 | 0
1
[9 empty] | 2 |  |  | 12 | 0 | 2 | 1 | #REF! | 0 | 0 | 0 | 0
1
[9 empty] | 2 |  |  | 1 | 1 | 1 | 1 | #REF! | 0 | 0 | 0 | 0
P.č. | Číslo položky | Název položky | MJ | množství |  | celkem (Kč) | hmotnost / MJ | hmotnost celk.(t)
Díl: | 721 | Vnitřní kanalizace
1 | 721140802 | DMTZ potrubí litina -do DN100 | m | 5 |  | 0 | 0.01492 | 0.0746
2 | 721141915 | Oprava - potrubí litin. - propojení trub DN 100 | kus | 2 |  | 0 | 0 | 0
3 | 721171803 | DMTZ - potrubí novodur -D 50 | m | 10 |  | 0 | 0.01106 | 0.1106
4 | 721171808 | DMTZ - potrubí plast. -D 75-110 | m | 7 |  | 0 | 0.01106 | 0.07742 | 2 |  |  | 12 | 0 | 1 | 1 | #REF! | 0 | 0 | 0 | 0
5 | 721174025 | Potrubí PP-HT odpadní hrdlové D 110 | m | 15 |  | 0 | 0.01115 | 0.16725 | 2 |  |  | 7 | 1 | 2 | 1 | #REF! | 0 | 0 | 0 | 0
6 | 721174043 | Potrubí PP-HT připojovací D 50 | m | 9 |  | 0 | 0.001 | 0.009 | 4 | [6 empty] | #REF! | 0 | 0 | 0 | 0
7 | 721194107 | Vyvedení odpadních výpustek -D 50 | kus | 4 |  | 0 | 0 | 0 | 2 |  |  | 1 | 1 | 1 | 1 | #REF! | 0 | 0
8 | 721194109 | Vyvedení odpadních výpustek D 110 | kus | 4 |  | 0 | 0 | 0 | 2 |  |  | 1 | 1 | 1 | 1 | #REF! | 0 | 0
9 | 721210813 | DMTZ vpusť podlah -do DN 100 | kus | 2 |  | 0 |  | 0 |  |  | 3
10 | 721211403 | Dod.a mont.podlah.vpusťDN50-HL510N,nerez mřížka | kus | 2 |  | 0 | 0.00093 | 0.00186 | 2 |  |  | 1 | 1 | 1 | 1 | #REF! | 0 | 0 | 0 | 0
11 | 721273153 | Ventilační hlavice z PP DN100 -HL810 | kus | 1 |  | 0 | 0.00075 | 0.00075 |  |  | 3
12 | 72128100R | Požární manžeta -CP644 -110 | kus | 2 |  | 0 | 0.00035 | 0.0007 |  |  | 3
13 | 721290123 | Zkouška těsnosti kanalizace kouřem -DN 300 | m | 24 |  | 0 |  |  |  |  | 3
14 | 721290821 | DMTZ kanalizace-přesun hmot výška -6m | t | 0.263 |  | 0 |  |  | 2 |  |  | 1 | 1 | 1 | 1 | #REF! | 0 | 0 | 0 | 0
15 | 721300922 | Pročištění ležatých svodů do -DN 300 | m | 5 |  | 0 |  |  |  |  | 3
16 | 998721101 | Kanalizace přesun hmot výška -6m | t | 0.179 |  | 0 |  |  | 2 |  |  | 12 | 0 | 2 | 1 | #REF! | 0 | 0 | 0 | 0
| Celkem za | 721 Vnitřní kanalizace |  |  |  | 0 | 0 | 0.44218 | 2 |  |  | 12 | 0 | 69 | 1 | #REF! | 0 | 0 | 0 | 0
Díl: | 722 | Vnitřní vodovod | [6 empty] | 2 |  |  | 12 | 0 | 3 | 1 | #REF! | 0 | 0 | 0 | 0
17 | 722130801 | DMTZ-potrubí z ocel.trubek pozinkovaných -doDN25 | m | 35 |  | 0 | 0.00213 | 0.07455 | 2 |  |  | 12 | 0 | 4 | 1 | #REF! | 0 | 0 | 0 | 0
18 | 722130913 | Oprava-přeřezání potr.ocel-pozink. - do DN25 | kus | 3 |  | 0 | 0 | 0 | 2 |  |  | 12 | 0 | 1 |  | 0 | 0 | 0 | 0 | 0
19 | 722131933 | Oprava-propojení potr.ocel-pozink. - do DN25 | kus | 3 |  | 0 | 0 | 0 | 2 |  |  | 12 | 0 | 6 | 1 | #REF! | 0 | 0 | 0 | 0
20 | 722173202 | Potrubí plast.-PN20-třívrstvé D 20x2,8 | m | 20 |  | 0 | 0.00112 | 0.0224 | 2 |  |  | 12 | 1 | 9 | 1 | #REF! | 0 | 0 | 0 | 0
21 | 722173203 | Potrubí plast.-PN20-třívrstvé D 25x3,5 | m | 15 |  | 0 | 0.00147 | 0.02205 | 2 |  |  | 12 | 1 | 35 | 1 | #REF! | 0 | 0 | 0 | 0
22 | 722181221 | Izol. potrubí trubicemi PE 10mm -DN 22mm | m | 20 |  | 0 | 3e-05 | 0.0006 | 2 |  |  | 12 | 1 | 40 | 1 | #REF! | 0 | 0 | 0 | 0
23 | 722181222 | Izol. potrubí trubicemi PE 10mm přesDN 22-42mm | m | 15 |  | 0 | 5e-05 | 0.00075
24 | 722181812 | DMTZ izol. potrubí -D 50 | m | 20 |  | 0 |  | 0 | 2 |  |  | 12 | 1 | 31 | 1 | #REF! | 0 | 0 | 0 | 0
25 | 722190901 | Uzavření-otevření vodovodního potrubí | kus | 2 |  | 0 |  | 0 | 2 |  |  | 7 | 1 | 2 | 1 | #REF! | 0 | 0 | 0 | 0
26 | 722212440 | Orientační štítky na zeď | kus | 1 |  | 0 | 0.00042 | 0.00042 |  | 4 | [8 empty] | #REF! | 0 | 0 | 0 | 0
27 | 722220111 | Nástěnka závitová,pro výtokový ventil G 1/2" | kus | 4 |  | 0 | 0.00023 | 0.00092 |  | 1
28 | 722220121 | Nástěnky K 247,pro baterii G 1/2 | pár | 4 |  | 0 | 0.00046 | 0.00184 | 2 |  |  | 1 | 1 | 1 | 1 | #REF! | 0 | 0 | 0 | 0
29 | 722290226 | Zkouška tlaku potrubí do DN 50 | m | 35 |  | 0 | 0.00019 | 0.00665 |  |  | 3
30 | 722290234 | Proplach a dezinfekce vodovod.potrubí DN 80 | m | 35 |  | 0 | 1e-05 | 0.00035 |  |  | 3
31 | 722290821 | DMTZ vodovod přesun hmot výšky -6m | t | 0.075 |  | 0 | 0 | 0 |  |  | 3
32 | 998722101 | Vodovod přesun hmot výška -6 m | t | 0.056 |  | 0 | 0 | 0 |  |  | 3
| Celkem za | 722 Vnitřní vodovod |  |  |  | 0 | 0 | 0.13053 |  |  | 3
Díl: | 723 | Vnitřní plynovod | [8 empty] | 3
[6 empty] | 0 | 0 | 0 | 2 |  |  | 1 | 1 | 1 | 1 | #REF! | 0 | 0 | 0 | 0
| Celkem za | 723 Vnitřní plynovod |  |  |  | 0 | 0 | 0 | 3
Díl: | 725 | Zařizovací předměty | [6 empty] | 3
33 | 725111131 | Splachovací nádrže plast vysokopol. | soub | 2 |  | 0 | 0.00346 | 0.00692 |  |  | 3
34 | 725110811 | DMTZ klozet splachovací,výlevka | soub | 4 |  | 0 | 0.01933 | 0.07732 |  |  | 3
35 | 725112021 | Klozet.mísa kombi - bílá Lyra Plus-Jika +sedátko s krytem | soub | 2 |  | 0 | 0.0145 | 0.029 |  |  | 3
36 | 725210821 | DMTZ umyvadel/bidetů/dřezů ocel.,lit., keram. | soub | 2 |  | 0 | 0.01005 | 0.0201 | 2 |  |  | 1 | 1 | 1 | 1 | #REF! | 0 | 0 | 0 | 0
37 | 725211601 | Umyvadlo keram. bez otvoru 500x410, Lyra plus-Jika | soub | 2 |  | 0 | 0.0208 | 0.0416 |  |  | 3
38 | 72521161R | Kryt keram.na sifon pro umyvadlo -polosloup Lyra plus | soub | 2 |  | 0 | 0.0122 | 0.0244 | 2 |  |  | 1 | 1 | 1 | 1 | #REF! | 0 | 0 | 0 | 0
39 | 725331111 | Výlevka diturvitová DN 100 Jika | soub | 2 |  | 0 | 0.01719 | 0.03438 |  |  | 3
40 | 725590811 | DMTZ zařizovací předměty přesun hmot výšky -6m | t | 0.097 |  | 0 |  |  | 2 |  |  | 1 | 1 | 1 | 1 | #REF! | 0 | 0 | 0 | 0
41 | 725810811 | DMTZ ventilů výtokových G 1/2 | soub | 4 |  | 0 |  |  | 3
42 | 725813111 | Ventil rohový s přípoj. trubičkou TE 67 G 1/2 | soub | 4 |  | 0 | 0.0003 | 0.0012 | 2 |  |  | 1 | 1 | 1 | 1 | celkem (Kč) | 0 | 0 | 0 | 0
43 | 725821312 | Baterie nástěnné pákové s dlouhým výtok-chrom,G 1/2" | soub | 2 |  | 0 | 0.00184 | 0.00368 |  |  | 3
44 | 725841322 | Baterie vanové nástěnné pákové+držák+sprch.růžice | soub | 2 |  | 0 | 0.00214 | 0.00428 | 2 |  |  | 12 | 1 | 43 | 1 | 0 | 0 | 0 | 0 | 0
45 | 725860109 | Zápach. uzávěrky umyvadlové DN 40 | soub | 2 |  | 0 | 0.00049 | 0.00098 | 2 |  |  | 12 | 1 | 46 | 1 | #REF! | 0 | 0 | 0 | 0
46 | 72598011R | Dvířka 15/30 cm - nerez. | kus | 1 |  | 0 | 0.001 | 0.001 | 2 |  |  | 12 | 1 | 50 | 1 | #REF! | 0 | 0 | 0 | 0
47 | 998725101 | Zařiz.předměty přesun hmot výška -6 m | t | 0.148 |  | 0 | 0 | 0 | 2 |  |  | 12 | 1 | 44 | 1 | #REF! | 0 | 0 | 0 | 0
| Celkem za | 725 Zařizovací předměty |  |  |  | 0 | 0 | 0.24486 | 2 |  |  | 12 | 1 | 45 | 1 | #REF! | 0 | 0 | 0 | 0
Díl: | 726 | Instalační prefabrikáty | [6 empty] | 2 |  |  | 7 | 1 | 2 | 1 | #REF! | 0 | 0 | 0 | 0
[9 empty] | 4 | [6 empty] | #REF! | 0 | 0 | 0 | 0
| Celkem za | 726 Instalační prefabrikáty |  |  |  | 0 | 0 | 0 | 1
[9 empty] | 2 |  |  | 1 | 7 | 7 | 2 | 0 | #REF! | 0 | 0 | 0
| Celkem za | PSV |  |  |  | 0 |  | 0.81757 | 2 |  |  | 1 | 7 | 7 | 2 | 0 | #REF! | 0 | 0 | 0
[9 empty] | 2 |  |  | 1 | 7 | 7 | 2 | 0 | #REF! | 0 | 0 | 0
[9 empty] | 2 |  |  | 12 | 0 | 211 | 2 | 0 | #REF! | 0 | 0 | 0
[9 empty] | 2 |  |  | 12 | 1 | 191 | 2 | 0 | #REF! | 0 | 0 | 0
[9 empty] | 2 |  |  | 12 | 1 | 195 | 2 | 0 | #REF! | 0 | 0 | 0
[9 empty] | 2 |  |  | 12 | 1 | 202 | 2 | 0 | #REF! | 0 | 0 | 0
[9 empty] | 2 |  |  | 12 | 1 | 203 | 2 | 0 | #REF! | 0 | 0 | 0
[9 empty] | 2 |  |  | 12 | 1 | 198 | 2 | 0 | #REF! | 0 | 0 | 0
[9 empty] | 2 |  |  | 12 | 1 | 200 | 2 | 0 | #REF! | 0 | 0 | 0
[9 empty] | 2 |  |  | 12 | 1 | 206 | 2 | 0 | 0 | 0 | 0 | 0
[9 empty] | 2 |  |  | 12 | 1 | 205 | 2 | 0 | #REF! | 0 | 0 | 0
[9 empty] | 2 |  |  | 12 | 1 | 204 | 2 | 0 | #REF! | 0 | 0 | 0
[9 empty] | 2 |  |  | 7 | 1002 | 5 | 2 | 0 | 0 | 0 | 0 | 0
[9 empty] | 4 | [6 empty] | 0 | #REF! | 0 | 0 | 0
1
[9 empty] | 2 |  |  | 1 | 7 | 7 | 2 | 0 | #REF! | 0 | 0 | 0
[9 empty] | 2 |  |  | 1 | 7 | 7 | 2 | 0 | #REF! | 0 | 0 | 0
[9 empty] | 2 |  |  | 1 | 7 | 7 | 2 | 0 | #REF! | 0 | 0 | 0
[9 empty] | 2 |  |  | 1 | 7 | 7 | 2 | 0 | #REF! | 0 | 0 | 0
[9 empty] | 2 |  |  | 1 | 7 | 7 | 2 | 0 | #REF! | 0 | 0 | 0
[9 empty] | 2 |  |  | 1 | 7 | 7 | 2 | 0 | #REF! | 0 | 0 | 0
[9 empty] | 2 |  |  | 1 | 7 | 7 | 2 | 0 | #REF! | 0 | 0 | 0
[9 empty] | 2 |  |  | 1 | 7 | 7 | 2 | 0 | #REF! | 0 | 0 | 0
[9 empty] | 2 |  |  | 1 | 7 | 7 | 2 | 0 | #REF! | 0 | 0 | 0
[9 empty] | 2 |  |  | 1 | 7 | 7 | 2 | 0 | #REF! | 0 | 0 | 0
[9 empty] | 2 |  |  | 1 | 7 | 7 | 2 | 0 | #REF! | 0 | 0 | 0
[9 empty] | 2 |  |  | 1 | 7 | 7 | 2 | 0 | #REF! | 0 | 0 | 0
[9 empty] | 2 |  |  | 1 | 7 | 7 | 2 | 0 | #REF! | 0 | 0 | 0
[9 empty] | 2 |  |  | 1 | 7 | 7 | 2 | 0 | #REF! | 0 | 0 | 0
[9 empty] | 2 |  |  | 1 | 7 | 7 | 2 | 0 | #REF! | 0 | 0 | 0
[9 empty] | 2 |  |  | 1 | 7 | 7 | 2 | 0 | 0 | 0 | 0 | 0
[9 empty] | 2 |  |  | 1 | 7 | 7 | 2 | 0 | #REF! | 0 | 0 | 0
[9 empty] | 2 |  |  | 1 | 7 | 7 | 2 | 0 | #REF! | 0 | 0 | 0
[9 empty] | 2 |  |  | 1 | 7 | 7 | 2 | 0 | #REF! | 0 | 0 | 0
[9 empty] | 2 |  |  | 1 | 7 | 7 | 2 | 0 | #REF! | 0 | 0 | 0
[9 empty] | 2 |  |  | 1 | 7 | 7 | 2 | 0 | #REF! | 0 | 0 | 0
[9 empty] | 2 |  |  | 1 | 7 | 7 | 2 | 0 | #REF! | 0 | 0 | 0
[9 empty] | 2 |  |  | 1 | 7 | 7 | 2 | 0 | #REF! | 0 | 0 | 0
[9 empty] | 2 |  |  | 1 | 7 | 7 | 2 | 0 | #REF! | 0 | 0 | 0
[9 empty] | 2 |  |  | 1 | 7 | 7 | 2 | 0 | #REF! | 0 | 0 | 0
[9 empty] | 2 |  |  | 12 | 0 | 171 | 2 | 0 | #REF! | 0 | 0 | 0
[9 empty] | 2 |  |  | 12 | 0 | 71 | 2 | 0 | #REF! | 0 | 0 | 0
[9 empty] | 2 |  |  | 12 | 0 | 70 | 2 | 0 | #REF! | 0 | 0 | 0
[9 empty] | 2 |  |  | 12 | 0 | 172 | 2 | 0 | #REF! | 0 | 0 | 0
[9 empty] | 2 |  |  | 7 | 1002 | 5 | 2 | 0 | #REF! | 0 | 0 | 0
[9 empty] | 4 | [6 empty] | 0 | #REF! | 0 | 0 | 0
1
[9 empty] | 2 |  |  | 1 | 7 | 7 | 2 | 0 | #REF! | 0 | 0 | 0
[9 empty] | 2 |  |  | 1 | 7 | 7 | 2 | 0 | #REF! | 0 | 0 | 0
[9 empty] | 2 |  |  | 1 | 7 | 7 | 2 | 0 | #REF! | 0 | 0 | 0
[9 empty] | 2 |  |  | 1 | 7 | 7 | 2 | 0 | #REF! | 0 | 0 | 0
[9 empty] | 2 |  |  | 1 | 7 | 7 | 2 | 0 | #REF! | 0 | 0 | 0
[9 empty] | 2 |  |  | 1 | 7 | 7 | 2 | 0 | #REF! | 0 | 0 | 0
[9 empty] | 2 |  |  | 1 | 7 | 7 | 2 | 0 | #REF! | 0 | 0 | 0
[9 empty] | 2 |  |  | 1 | 7 | 7 | 2 | 0 | #REF! | 0 | 0 | 0
[9 empty] | 2 |  |  | 1 | 7 | 7 | 2 | 0 | #REF! | 0 | 0 | 0
[9 empty] | 2 |  |  | 1 | 7 | 7 | 2 | 0 | #REF! | 0 | 0 | 0
[9 empty] | 2 |  |  | 1 | 7 | 7 | 2 | 0 | #REF! | 0 | 0 | 0
[9 empty] | 2 |  |  | 1 | 7 | 7 | 2 | 0 | #REF! | 0 | 0 | 0
[9 empty] | 2 |  |  | 1 | 7 | 7 | 2 | 0 | #REF! | 0 | 0 | 0
[9 empty] | 2 |  |  | 1 | 7 | 7 | 2 | 0 | #REF! | 0 | 0 | 0
[9 empty] | 2 |  |  | 1 | 7 | 7 | 2 | 0 | #REF! | 0 | 0 | 0
[9 empty] | 2 |  |  | 12 | 0 | 78 | 2 | 0 | #REF! | 0 | 0 | 0
[9 empty] | 2 |  |  | 12 | 0 | 215 | 2 | 0 | #REF! | 0 | 0 | 0
[9 empty] | 2 |  |  | 12 | 0 | 214 | 2 | 0 | #REF! | 0 | 0 | 0
[9 empty] | 2 |  |  | 12 | 0 | 72 | 2 | 0 | #REF! | 0 | 0 | 0
[9 empty] | 2 |  |  | 12 | 0 | 213 | 2 | 0 | #REF! | 0 | 0 | 0
[9 empty] | 2 |  |  | 7 | 1002 | 5 | 2 | 0 | #REF! | 0 | 0 | 0
[9 empty] | 4 | [6 empty] | 0 | #REF! | 0 | 0 | 0
1
[9 empty] | 2 |  |  | 1 | 7 | 7 | 2 | 0 | 0 | 0 | 0 | 0
[9 empty] | 2 |  |  | 1 | 7 | 7 | 2 | 0 | 0 | 0 | 0 | 0
[9 empty] | 2 |  |  | 1 | 7 | 7 | 2 | 0 | 0 | 0 | 0 | 0
[9 empty] | 2 |  |  | 1 | 7 | 7 | 2 | 0 | 0 | 0 | 0 | 0
[9 empty] | 2 |  |  | 1 | 7 | 7 | 2 | 0 | 0 | 0 | 0 | 0
[9 empty] | 2 |  |  | 1 | 7 | 7 | 2 | 0 | 0 | 0 | 0 | 0
[9 empty] | 2 |  |  | 1 | 7 | 7 | 2 | 0 | 0 | 0 | 0 | 0
[9 empty] | 2 |  |  | 1 | 7 | 7 | 2 | 0 | 0 | 0 | 0 | 0
[9 empty] | 2 |  |  | 1 | 7 | 7 | 2 | 0 | 0 | 0 | 0 | 0
[9 empty] | 2 |  |  | 1 | 7 | 7 | 2 | 0 | 0 | 0 | 0 | 0
[9 empty] | 2 |  |  | 1 | 7 | 7 | 2 | 0 | 0 | 0 | 0 | 0
[9 empty] | 2 |  |  | 1 | 7 | 7 | 2 | 0 | 0 | 0 | 0 | 0
[9 empty] | 2 |  |  | 1 | 7 | 7 | 2 | 0 | 0 | 0 | 0 | 0
[9 empty] | 2 |  |  | 1 | 7 | 7 | 2 | 0 | 0 | 0 | 0 | 0
[9 empty] | 2 |  |  | 1 | 7 | 7 | 2 | 0 | 0 | 0 | 0 | 0
[9 empty] | 2 |  |  | 1 | 7 | 7 | 2 | 0 | 0 | 0 | 0 | 0
[9 empty] | 2 |  |  | 1 | 7 | 7 | 2 | 0 | #REF! | 0 | 0 | 0
[9 empty] | 2 |  |  | 12 | 0 | 185 | 2 | 0 | #REF! | 0 | 0 | 0
[9 empty] | 2 |  |  | 12 | 0 | 186 | 2 | 0 | #REF! | 0 | 0 | 0
[9 empty] | 2 |  |  | 12 | 0 | 187 | 2 | 0 | #REF! | 0 | 0 | 0
[9 empty] | 2 |  |  | 12 | 0 | 80 | 2 | 0 | #REF! | 0 | 0 | 0
[9 empty] | 2 |  |  | 12 | 0 | 182 | 2 | 0 | #REF! | 0 | 0 | 0
[9 empty] | 2 |  |  | 12 | 0 | 79 | 2 | 0 | #REF! | 0 | 0 | 0
[9 empty] | 2 |  |  | 12 | 1 | 84 | 2 | 0 | #REF! | 0 | 0 | 0
[9 empty] | 2 |  |  | 12 | 1 | 85 | 2 | 0 | #REF! | 0 | 0 | 0
[9 empty] | 2 |  |  | 12 | 1 | 83 | 2 | 0 | #REF! | 0 | 0 | 0
[9 empty] | 2 |  |  | 12 | 1 | 81 | 2 | 0 | #REF! | 0 | 0 | 0
[12 empty] | 12 | 1 | 82 | 2 | 0 | #REF! | 0 | 0 | 0
[9 empty] | 2 |  |  | 12 | 1 | 86 | 2 | 0 | 0 | 0 | 0 | 0
[9 empty] | 2 |  |  | 12 | 1 | 89 | 2 | 0 | 0 | 0 | 0 | 0
[9 empty] | 2 |  |  | 12 | 1 | 88 | 2 | 0 | 0 | 0 | 0 | 0
[9 empty] | 2 |  |  | 12 | 1 | 87 | 2 | 0 | 0 | 0 | 0 | 0
[9 empty] | 2 |  |  | 12 | 1 | 90 | 2 | 0 | 0 | 0 | 0 | 0
[9 empty] | 2 |  |  | 7 | 1002 | 5 | 2 | 0 | #REF! | 0 | 0 | 0
[9 empty] | 4 | [6 empty] | 0 | #REF! | 0 | 0 | 0
1
[9 empty] | 2 |  |  | 1 | 9 | 9 | 4 | 0 | 0 | 0 | 0 | 0
[9 empty] | 2 |  |  | 1 | 9 | 9 | 4 | 0 | 0 | 0 | #REF! | 0
[9 empty] | 2 |  |  | 1 | 9 | 9 | 4 | 0 | 0 | 0 | #REF! | 0
[9 empty] | 2 |  |  | 12 | 1 | 93 | 4 | 0 | 0 | 0 | 0 | 0
[9 empty] | 2 |  |  | 12 | 1 | 94 | 4 | 0 | 0 | 0 | #REF! | 0
[9 empty] | 2 |  |  | 12 | 1 | 91 | 4 | 0 | 0 | 0 | 0 | 0
[9 empty] | 2 |  |  | 12 | 1 | 92 | 4 | 0 | 0 | 0 | 0 | 0
[9 empty] | 2 |  |  | 9 | 18 | 4 | 4 | 0 | 0 | 0 | 0 | 0
[9 empty] | 4 | [6 empty] | 0 | 0 | 0 | #REF! | 0