## E-503
P.č. | Označení | Popis | Výrobce | MJ | Množství | Montáž | Celkem Montáž | Materiál | Celkem Materiál | Poznámka
1 |  | Rozváděče
2017-01-01 |  | Doplnění rozváděče chránič s jističem OLFE 10A2P/0,03A |  | ks | 2 | 0 | 0 | 0 | 0
2017-02-01 |  | Skříň EPS1 |  | ks | 2 | 0 | 0 | 0 | 0
2017-03-01 |  | Lišta DIN |  | ks | 2 | 0 | 0 | 0 | 0
2 |  | Svítidla a světelné zdroje
2.1 | A | Svítidlo LED 9W, kruhové se senzorem IP44,např. Panlux OLGA-S, 4000K |  | ks | 8 | 0 | 0 | 0 | 0
2.2 | B | Svitidlo LED 9W, kruhové IP44, Panlux |  | ks | 2 | 0 | 0 | 0 | 0
2.3 | NO | Nouzové svítidlo LED s piktogramem Tiger Led 1,2W |  | ks | 2 | 0 | 0 | 0 | 0
3 |  | Spínače, zásuvky, krabice
3.1 |  | Spínač č.1 pod omítku Tango vč. strojku a rámečku IP44 |  | ks | 2 | 0 | 0 | 0 | 0
3.2 |  | Doběhové relé 230V,5 mindo krabice |  | ks | 2 | 0 | 0 | 0 | 0
3.3 |  | Krabice přístrojová KU 68/1901, pod omítku |  | ks | 4 | 0 | 0 | 0 | 0
3.4 |  | Krabice rozvodná KU 68/1903, pod omítku, vč věnečku |  | ks | 6 | 0 | 0 | 0 | 0
4 |  | Kabely
4.2 |  | CYKY 5Jx1,5mm |  | m | 10 | 0 | 0 | 0 | 0
4.3 |  | CYKY 4Jx1,5mm |  | m | 5 | 0 | 0 | 0 | 0
4.4 |  | CYKY 3Jx1,5mm |  | m | 55 | 0 | 0 | 0 | 0
4.5 |  | CYY 4mm z/žl |  | m | 22 | 0 | 0 | 0 | 0
6 |  | Nosný a montážní materiál
6.1 |  | Trubka plastová d-21mm |  | m | 4 | 0 | 0 | 0 | 0
6.2 |  | Svorky Bernard pro OP |  | ks | 8 | 0 | 0 | 0 | 0
7 |  | Ukončení vodičů
7.1 |  | ukončení kabelů v rozvaděči do 3x4 |  | ks | 8 | 0 | 0
7.2 |  | ukončení kabelů v rozvaděči do 5x4 |  | ks | 4 | 0 | 0
7 |  | pomocný materiál + PPV + dopravné
7.1 |  | podružný materiál |  | % | 3 |  |  | 0 | 0
7.2 |  | přesun dodávek |  | % | 1 |  |  | 0 | 0
7.3 |  | dopravné dodávek |  | % | 3.6 |  |  | 0 | 0
7.4 |  | podíl přidružených výkonů |  | % | 6 | 0 | 0
8 |  | stavební práce
8.1 |  | Sekání rýh zdi cih hl.3 cm š.5 cm |  | m | 45 | 0 | 0
8.2 |  | Kapsy zdi cih pro krabice 5x6x5cm |  | ks | 10 | 0 | 0
8.3 |  | Bourání otv žb 0,25m2 tl.20cm |  | ks | 2 | 0 | 0
8.4 |  | Průraz betonem d-50mm tl. betonu 30cm |  | ks | 2 | 0 | 0
8.5 |  | Vyplň rýh stěn hl.3 mm š.5 mm nahrubo |  | m | 45 | 0 | 0
8.6 |  | Začistění omítek kolem krabic |  | kus | 10 | 0 | 0
9 |  | HZS
9.1 |  | Napojení stávajících vývodu v rozváděči RS |  | hod | 2 | 0 | 0
9.2 |  | Propojení jednotlivých provozních stavů |  | hod | 2 | 0 | 0
9.3 |  | Demontáž stávajícího zařízení |  | hod | 2 | 0 | 0
9.4 |  | Demontáž svítidel a ekologická likvidace |  | sada | 1 | 0 | 0
9.5 |  | Úprava v rozváděči |  | sum | 2 | 0 | 0
9.6 |  | Odzkoušení, uvedení do provozu |  | hod | 1 | 0 | 0
9.7 |  | Revize vč. zprávy |  | hod | 10 | 0 | 0
0
|  | Celkem Montáž |  |  |  |  | 0
|  | Celkem Materiál | [6 empty] | 0
|  | Celkem Montáž + Materiál | [5 empty] | 0
|  | DPH 21% | [5 empty] | 0
|  | Celkem s DPH | [5 empty] | 0

## Pomocny (hidden)
CisloDok | BKB-SM-4345
Objednatel | BONATRANS GROUP a.s., BOHUMÍN
ObjednatelAdr | Revoluční 1234
ObjednatelMesto | 735 94 Bohumín
Zakazka | 12-01-2657
ZakazkaBKB | BKB 12-01-2657
Akce | OPRAVY HAL V-22, V-23 A V-24
Obsah | SPECIFIKACE MATERIÁLU
Vypracoval | ING. VESELÝ
Kontroloval | ING. JABLONSKÝ
Schvalil | ING. WALDER
Datum | 06/2012
Stupen | DSP
PocetA4 | 1