## Stavba
#RTSROZP# | Soupis stavebních prací, dodávek a služeb
| Stavba: |  | W480 | MŠ Rezkova 2994/14 Ostrava-Zábřeh
| Zadavatel | [5 empty] | IČO:
DIČ:
| Projektant: | [5 empty] | IČO:
DIČ:
| Zhotovitel: | [5 empty] | IČO:
DIČ:
| Vypracoval: |  | .
| Rozpis ceny | [6 empty] | Celkem
HSV | HSV | [6 empty] | 0
PSV | PSV | [6 empty] | 0
MON | MON | [6 empty] | 0
VN | Vedlejší náklady | [6 empty] | 0
ON | Ostatní náklady | [6 empty] | 0
| Celkem | [6 empty] | 0
Rekapitulace daní
0 | Základ pro sníženou DPH |  |  | 15 | % | 0 |  |  | CZK
0 | Snížená DPH |  |  | 15 | % | 0 |  |  | CZK
0 | Základ pro základní DPH |  |  | 21 | % | 0 |  |  | CZK
0 | Základní DPH |  |  | 21 | % | 0 |  |  | CZK
0 | Zaokrouhlení |  |  |  |  | 0 |  |  | CZK
| Cena celkem bez DPH |  |  |  |  | 0 |  |  | CZK
0 | Cena celkem s DPH |  |  |  |  | 0 |  |  | CZK
|  | v |  |  | dne
|  |  | Za zhotovitele |  |  |  | Za objednatele
Rekapitulace dílčích částí
#CASTI>> | Číslo | Název |  |  | Základ pro sníženou DPH | Základ pro základní DPH | DPH celkem | Cena celkem | %
1 | Stavba |  |  |  | 0 | 0 | 0 | 0
2 | 01 | Oprava sociálního zařízení |  |  | 0 | 0 | 0 | 0
3 | 1 | Ostatní a vedlejší náklady |  |  | 0 | 0 | 0 | 0
3 | 2 | Pavilon A1Z pravá část |  |  | 0 | 0 | 0 | 0
3 | 3 | Pavilon A1Z levá část |  |  | 0 | 0 | 0 | 0
3 | 4 | Pavilon AH2 |  |  | 0 | 0 | 0 | 0
| Celkem za stavbu |  |  |  | 0 | 0 | 0 | 0 | 0
Rekapitulace dílů
| Číslo | Název |  |  | Typ dílu |  |  | Celkem | %
| 3 | Svislé a kompletní konstrukce |  |  | HSV |  |  | 0
| 6 | Úpravy povrchu, podlahy |  |  | HSV |  |  | 0
| 9 | Ostatní konstrukce, bourání |  |  | HSV |  |  | 0
| 96 | Bourání konstrukcí |  |  | HSV |  |  | 0
| 99 | Staveništní přesun hmot |  |  | HSV |  |  | 0
| 711 | Izolace proti vodě |  |  | PSV |  |  | 0
| 720 | Zdravotechnická instalace |  |  | PSV |  |  | 0
| 766 | Konstrukce truhlářské |  |  | PSV |  |  | 0
| 771 | Podlahy z dlaždic a obklady |  |  | PSV |  |  | 0
| 776 | Podlahy povlakové |  |  | PSV |  |  | 0
| 777 | Podlahy ze syntetických hmot |  |  | PSV |  |  | 0
| 781 | Obklady keramické |  |  | PSV |  |  | 0
| 783 | Nátěry |  |  | PSV |  |  | 0
| 784 | Malby |  |  | PSV |  |  | 0
| M21 | Elektromontáže |  |  | MON |  |  | 0
| M24 | Montáže vzduchotechnických zařízení |  |  | MON |  |  | 0
| VN | Vedlejší náklady |  |  | VN |  |  | 0
| ON | Ostatní náklady |  |  | ON |  |  | 0
| Cena celkem | [6 empty] | 0 | 0
Note on D11: Název
Note on I11: IČO
Note on D12: Ulice
Note on I12: DIČ
Note on C13: PSČ
Note on D13: Ulice

## VzorPolozky (hidden)
Položkový rozpočet
S:
O:
R:

## 01 1 Pol
Položkový soupis prací a dodávek | [25 empty] | #TypZaznamu#
S: | W480 | MŠ Rezkova 2994/14 Ostrava-Zábřeh | [23 empty] | STA
O: | 01 | Oprava sociálního zařízení | [20 empty] | STA |  |  | OBJ
R: | 1 | Ostatní a vedlejší náklady | [23 empty] | ROZ
P.č. | Číslo položky | Název položky | MJ | množství | cena / MJ | Celkem | Dodávka | Dodávka celk. | Montáž | Montáž celk. | DPH | cena s DPH | hmotnost / MJ | hmotnost celk.(t) | dem. hmotnost / MJ | dem. hmotnost celk.(t) | Ceník | Cen. soustava / platnost | Cenová úroveň | Nhod / MJ | Nhod celk. | Dodavatel
Díl: | VN | Vedlejší náklady |  |  |  | 0 |  | 0 |  | 0 |  | 0 |  | 0 |  | 0 |  |  |  |  | 0 |  |  |  |  | DIL
1 | 005121010R | Vybudování zařízení staveniště | Soubor | 1 |  | 0 |  | 0 |  | 0 | 21 | 0 | 0 | 0 | 0 | 0 |  | RTS 17/ I | Indiv | 0 | 0 |  |  |  |  | POL99_8
|  | Náklady spojené se zřízením přípojek energií k objektům zařízení staveniště, vybudování případných měřících odběrných míst a zřízení, případná příprava území pro objekty zařízení staveniště a vlastní vybudování objektů zařízení staveniště. | [23 empty] | POP | Náklady spojené se zřízením přípojek energií k objektům zařízení staveniště, vybudování případných měřících odběrných míst a zřízení, případná příprava území pro objekty zařízení staveniště a vlastní vybudování objektů zařízení staveniště.
2 | 005121020R | Provoz zařízení staveniště | Soubor | 1 |  | 0 |  | 0 |  | 0 | 21 | 0 | 0 | 0 | 0 | 0 |  | RTS 17/ I | Indiv | 0 | 0 |  |  |  |  | POL99_8
|  | Náklady na vybavení objektů zařízení staveniště, ostraha staveniště, náklady na energie spotřebované dodavatelem v rámci provozu zařízení staveniště, náklady na potřebný úklid v prostorách zařízení staveniště, náklady na nutnou údržbu a opravy na objektech zařízení staveniště a na přípojkách energií. | [23 empty] | POP | Náklady na vybavení objektů zařízení staveniště, ostraha staveniště, náklady na energie spotřebované dodavatelem v rámci provozu zařízení staveniště, náklady na potřebný úklid v prostorách zařízení staveniště, náklady na nutnou údržbu a opravy na objektech zařízení staveniště a na přípojkách energií.
3 | 005121030R | Odstranění zařízení staveniště | Soubor | 1 |  | 0 |  | 0 |  | 0 | 21 | 0 | 0 | 0 | 0 | 0 |  | RTS 17/ I | Indiv | 0 | 0 |  |  |  |  | POL99_8
|  | Odstranění objektů zařízení staveniště včetně přípojek energií a jejich odvoz. Položka zahrnuje i náklady na úpravu povrchů po odstranění zařízení staveniště a úklid ploch, na kterých bylo zařízení staveniště provozováno. | [23 empty] | POP | Odstranění objektů zařízení staveniště včetně přípojek energií a jejich odvoz. Položka zahrnuje i náklady na úpravu povrchů po odstranění zařízení staveniště a úklid ploch, na kterých bylo zařízení staveniště provozováno.
Díl: | ON | Ostatní náklady |  |  |  | 0 |  | 0 |  | 0 |  | 0 |  | 0 |  | 0 |  |  |  |  | 0 |  |  |  |  | DIL
4 | 005122010R | Provoz objednatele | Soubor | 1 |  | 0 |  | 0 |  | 0 | 21 | 0 | 0 | 0 | 0 | 0 |  | RTS 17/ I | Indiv | 0 | 0 |  |  |  |  | POL99_8
|  | Náklady na ztížené provádění stavebních prací v důsledku nepřerušeného provozu na staveništi nebo v případech nepřerušeného provozu v objektech v nichž se stavební práce provádí. | [23 empty] | POP | Náklady na ztížené provádění stavebních prací v důsledku nepřerušeného provozu na staveništi nebo v případech nepřerušeného provozu v objektech v nichž se stavební práce provádí.
5 | 005211080R | Bezpečnostní a hygienická opatření na staveništi | Soubor | 1 |  | 0 |  | 0 |  | 0 | 21 | 0 | 0 | 0 | 0 | 0 |  | RTS 17/ I | Indiv | 0 | 0 |  |  |  |  | POL99_8
|  | Náklady na ochranu staveniště před vstupem nepovolaných osob, včetně příslušného značení, náklady na osvětlení staveniště, náklady na vypracování potřebné dokumentace pro provoz staveniště z hlediska požární ochrany (požární řád a poplachová směrnice) a z hlediska provozu staveniště (provozně dopravní řád). | [23 empty] | POP | Náklady na ochranu staveniště před vstupem nepovolaných osob, včetně příslušného značení, náklady na osvětlení staveniště, náklady na vypracování potřebné dokumentace pro provoz staveniště z hlediska požární ochrany (požární řád a poplachová směrnice) a z hlediska provozu staveniště (provozně dopravní řád).
6 | 005241010R | Dokumentace skutečného provedení | Soubor | 1 |  | 0 |  | 0 |  | 0 | 21 | 0 | 0 | 0 | 0 | 0 |  | RTS 17/ I | Indiv | 0 | 0 |  |  |  |  | POL99_8
|  | Náklady na vyhotovení dokumentace skutečného provedení stavby a její předání objednateli v požadované formě a požadovaném počtu. | [23 empty] | POP
[24 empty] | 15 | 21
| Celkem |  |  |  |  | 0 | [17 empty] | 0 | 0 | SUM
END

## 01 2 Pol
Položkový soupis prací a dodávek | [25 empty] | #TypZaznamu#
S: | W480 | MŠ Rezkova 2994/14 Ostrava-Zábřeh | [23 empty] | STA
O: | 01 | Oprava sociálního zařízení | [20 empty] | STA |  |  | OBJ
R: | 2 | Pavilon A1Z pravá část | [23 empty] | ROZ
P.č. | Číslo položky | Název položky | MJ | množství | cena / MJ | Celkem | Dodávka | Dodávka celk. | Montáž | Montáž celk. | DPH | cena s DPH | hmotnost / MJ | hmotnost celk.(t) | dem. hmotnost / MJ | dem. hmotnost celk.(t) | Ceník | Cen. soustava / platnost | Cenová úroveň | Nhod / MJ | Nhod celk. | Dodavatel
Díl: | 3 | Svislé a kompletní konstrukce |  |  |  | 0 |  | 0 |  | 0 |  | 0 |  | 1.09 |  | 0 |  |  |  |  | 10.19 |  |  |  |  | DIL
1 | 340239211R00 | Zazdívka otvorů o ploše přes 1 m2 do 4 m2 v příčkách nebo stěnách cihlami pálenými tloušťky do 100 mm | m2 | 5.355 |  | 0 |  | 0 |  | 0 | 21 | 0 | 0.13786 | 0.74 | 0 | 0 | 801-4 | RTS 17/ I | RTS 17/ I | 0.689 | 3.69 |  |  |  |  | POL1_
|  | z pomocného pracovního lešení o výšce podlahy do 1900 mm a pro zatížení do 1,5 kPa, | [23 empty] | SPI
|  | 0,9*2,975*2 |  | 5.355 | [21 empty] | VV | 0
2 | 342948111R00 | Kotvení příček ke konstrukcím kotvami na hmoždinky | m | 12 |  | 0 |  | 0 |  | 0 | 21 | 0 | 0.00102 | 0.01 | 0 | 0 | 801-1 | RTS 17/ I | RTS 17/ I | 0.36 | 4.32 |  |  |  |  | POL1_
|  | Včetně dodávky kotev i spojovacího materiálu. | [23 empty] | POP
|  | 6*2 |  | 12 | [21 empty] | VV | 0
3 | 346244361R00 | Zazdívka rýh, potrubí, nik (výklenků) nebo kapes tloušťka 65 mm | m2 | 2.5 |  | 0 |  | 0 |  | 0 | 21 | 0 | 0.13488 | 0.34 | 0 | 0 | 801-1 | RTS 17/ I | RTS 17/ I | 0.871 | 2.18 |  |  |  |  | POL1_
|  | z jakéhokoliv druhu pálených cihel, s pomocným lešením výšky do 1,9 m a pro zatížení do 1,5 kPa. | [23 empty] | SPI
Díl: | 6 | Úpravy povrchu, podlahy |  |  |  | 0 |  | 0 |  | 0 |  | 0 |  | 6.81 |  | 0 |  |  |  |  | 93.47 |  |  |  |  | DIL
4 | 611471411R00 | Tenkovrstvá úprava stropů aktivovaným štukem tloušťky 2÷3 mm, maltou vápenocementovou | m2 | 14.2 |  | 0 |  | 0 |  | 0 | 21 | 0 | 0.00768 | 0.11 | 0 | 0 | 801-1 | RTS 17/ I | RTS 17/ I | 0.381 | 5.41 |  |  |  |  | POL1_
|  | vodorovných, šikmých, žebrových a klenutých a schodišťových konstrukcí, s nejnutnějším obroušením podkladu (pemzou apod.) a oprášením, s pomocným lešením o výšce podlahy do 1900 mm a pro zatížení do 1,5 kPa, | [23 empty] | SPI |  | vodorovných, šikmých, žebrových a klenutých a schodišťových konstrukcí, s nejnutnějším obroušením podkladu (pemzou apod.) a oprášením, s pomocným lešením o výšce podlahy do 1900 mm a pro zatížení do 1,5 kPa,
|  | 3,08+0,8+0,83+1,04+1,35 |  | 7.1 | [21 empty] | VV | 0
|  | 7,1 |  | 7.1 | [21 empty] | VV | 0
5 | 612403399R00 | Hrubá výplň rýh ve stěnách, jakoukoliv maltou jakoukoliv maltou jakékoliv šířky | m2 | 5 |  | 0 |  | 0 |  | 0 | 21 | 0 | 0.10712 | 0.54 | 0 | 0 | 801-4 | RTS 17/ I | RTS 17/ I | 0.69998 | 3.5 |  |  |  |  | POL1_
|  | jakékoliv šířky rýhy, | [23 empty] | SPI
6 | 612421637R00 | Omítky vnitřní stěn vápenné nebo vápenocementové v podlaží i ve schodišti štukové | m2 | 1.8 |  | 0 |  | 0 |  | 0 | 21 | 0 | 0.04766 | 0.09 | 0 | 0 | 801-1 | RTS 17/ I | RTS 17/ I | 0.656 | 1.18 |  |  |  |  | POL1_
|  | 0,9*1*2 |  | 1.8 | [21 empty] | VV | 0
7 | 612451121R00 | Omítky vnitřního zdiva cementové hladké | m2 | 65.44 |  | 0 |  | 0 |  | 0 | 21 | 0 | 0.04558 | 2.98 | 0 | 0 | 801-1 | RTS 17/ I | RTS 17/ I | 0.608 | 39.79 |  |  |  |  | POL1_
|  | v podlaží i ve schodišti, zdiva cihelného, kamenného, smíšeného nebo betonového | [23 empty] | SPI
|  | Položka pořadí 69 : 65,44000 |  | 65.44 | [21 empty] | VV | 5
8 | 612471411RT2 | Tenkovrstvá úprava stěn aktivovaným štukem malta vápenná | m2 | 75.32 |  | 0 |  | 0 |  | 0 | 21 | 0 | 0.00446 | 0.34 | 0 | 0 | 801-1 | RTS 17/ I | RTS 17/ I | 0.25116 | 18.92 |  |  |  |  | POL1_
|  | na rovném povrchu vnitřních stěn, pilířů, svislých panelových konstrukcí, s nejnutnějším obroušením podkladu (pemzou apod.) a oprášením, | [23 empty] | SPI
|  | (0,72+1,15+0,7+1,15+1,16+0,9+0,9+1,5)*1*2 |  | 16.36 | [21 empty] | VV | 0
|  | 16,36 |  | 16.36 | [21 empty] | VV | 0
|  | (1,5+2,05)*2*3 |  | 21.3 | [21 empty] | VV | 0
|  | 21,3 |  | 21.3 | [21 empty] | VV | 0
9 | 631312141R00 | Doplnění mazanin betonem prostým rýh v dosavadních mazaninách | m3 | 0.3 |  | 0 |  | 0 |  | 0 | 21 | 0 | 2.5 | 0.75 | 0 | 0 | 801-4 | RTS 17/ I | RTS 17/ I | 5.33 | 1.6 |  |  |  |  | POL1_
|  | prostým betonem (s dodáním hmot) bez potěru, | [23 empty] | SPI
|  | zabet.kolem ZTI | [23 empty] | POP
10 | 632451065R00 | Potěr pískocementový na mazaninách běžný minimálně 25 Mpa (plovoucí) o tloušťce od 40 do 50 mm | m2 | 14.2 |  | 0 |  | 0 |  | 0 | 21 | 0 | 0.11025 | 1.57 | 0 | 0 | 801-1 | RTS 17/ I | RTS 17/ I | 0.443 | 6.29 |  |  |  |  | POL1_
|  | nebo betonových podkladech běžný (krycí nášlapný) anebo pod tenkovrstvé podlahoviny hlazený ocelovým hladítkem nebo litý (samonivelační), | [23 empty] | SPI
|  | tl.30-50mm vč.spádování | [23 empty] | POP
|  | 3,08+0,8+0,83+1,04+1,35 |  | 7.1 | [21 empty] | VV | 0
|  | 7,1 |  | 7.1 | [21 empty] | VV | 0
11 | 642944121R00 | Osazování ocelových zárubní dodatečně plochy do 2,5 m2 | kus | 8 |  | 0 |  | 0 |  | 0 | 21 | 0 | 0.05401 | 0.43 | 0 | 0 | 801-4 | RTS 17/ I | RTS 17/ I | 2.097 | 16.78 |  |  |  |  | POL1_
|  | lisovaných nebo z úhelníků s vybetonováním prahu | [23 empty] | SPI
|  | Včetně pomocného pracovního lešení o výšce podlahy do 1900 mm a pro zatížení do 1,5 kPa. | [23 empty] | POP
12 | 55302 | Dod zárubně ocelové 600x1970 | ks | 6 |  | 0 |  | 0 |  | 0 | 21 | 0 | 0 | 0 | 0 | 0 |  | Vlastní | Indiv | 0 | 0 |  |  |  |  | POL1_
13 | 55303 | Dod zárubně ocelové 800x1970 | ks | 2 |  | 0 |  | 0 |  | 0 | 21 | 0 | 0 | 0 | 0 | 0 |  | Vlastní | Indiv | 0 | 0 |  |  |  |  | POL1_
Díl: | 9 | Ostatní konstrukce, bourání |  |  |  | 0 |  | 0 |  | 0 |  | 0 |  | 0.81 |  | 0 |  |  |  |  | 10.13 |  |  |  |  | DIL
14 | 941955001R00 | Lešení lehké pracovní pomocné pomocné, o výšce lešeňové podlahy do 1,2 m | m2 | 5 |  | 0 |  | 0 |  | 0 | 21 | 0 | 0.00121 | 0.01 | 0 | 0 | 800-3 | RTS 17/ I | RTS 17/ I | 0.177 | 0.89 |  |  |  |  | POL1_
15 | 952901111R00 | Vyčištění budov a ostatních objektů budov bytové nebo občanské výstavby - zametení a umytí podlah, dlažeb, obkladů, schodů v místnostech, chodbách a schodištích, vyčištění a umytí oken, dveří s rámy, zárubněmi, umytí a vyčištění jiných zasklených a natíraných ploch a zařizovacích předmětů před předáním do užívání světlá výška podlaží do 4 m | m2 | 30 |  | 0 |  | 0 |  | 0 | 21 | 0 | 4e-05 | 0 | 0 | 0 | 801-1 | RTS 17/ I | RTS 17/ I | 0.308 | 9.24 |  |  |  |  | POL1_
|  | 15*2 |  | 30 | [21 empty] | VV | 0
16 | 90100 | Ostatní práce zednické a dokončovací | hod | 24 |  | 0 |  | 0 |  | 0 | 21 | 0 | 0 | 0 | 0 | 0 |  | Vlastní | Indiv | 0 | 0 |  |  |  |  | POL1_
17 | 90101 | Ochrana stávajících podlah s uvedením do původního stavu | m2 | 10 |  | 0 |  | 0 |  | 0 | 21 | 0 | 0 | 0 | 0 | 0 |  | Vlastní | Indiv | 0 | 0 |  |  |  |  | POL1_
18 | 90103 | Zpětná montáž zásobníků na toalet.papír,,dávkovačů mýdla,,zásobníku na papírové ručníky | hod | 12 |  | 0 |  | 0 |  | 0 | 21 | 0 | 0 | 0 | 0 | 0 |  | Vlastní | Indiv | 0 | 0 |  |  |  |  | POL1_
19 | 90104 | Dod+mont větrací mřížka VM1 480x220 | ks | 7 |  | 0 |  | 0 |  | 0 | 21 | 0 | 0 | 0 | 0 | 0 |  | Vlastní | Indiv | 0 | 0 |  |  |  |  | POL1_
20 | 90108 | Úprava otvoru pro osazení nových zárubní vč.začištění | ks | 8 |  | 0 |  | 0 |  | 0 | 21 | 0 | 0.1 | 0.8 | 0 | 0 |  | Vlastní | Indiv | 0 | 0 |  |  |  |  | POL1_
21 | 90109 | Demontáž a zpětné provedení kufru po napojení potrubí | ks | 1 |  | 0 |  | 0 |  | 0 | 21 | 0 | 0 | 0 | 0 | 0 |  | Vlastní | Indiv | 0 | 0 |  |  |  |  | POL1_
Díl: | 96 | Bourání konstrukcí |  |  |  | 0 |  | 0 |  | 0 |  | 0 |  | 0.01 |  | 11.17 |  |  |  |  | 107.51 |  |  |  |  | DIL
22 | 965042141R00 | Bourání podkladů pod dlažby nebo litých celistvých dlažeb a mazanin betonových nebo z litého asfaltu, tloušťky do 100 mm, plochy přes 4 m2 | m3 | 0.71 |  | 0 |  | 0 |  | 0 | 21 | 0 | 0 | 0 | 2.2 | 1.56 | 801-3 | RTS 17/ I | RTS 17/ I | 7.195 | 5.11 |  |  |  |  | POL1_
|  | 3,26*0,05 |  | 0.163 | [21 empty] | VV | 0
|  | 10,94*0,05 |  | 0.547 | [21 empty] | VV | 0
23 | 965081712R00 | Bourání podlah z keramických dlaždic, tloušťky do 10 mm, plochy do 1 m2 | m2 | 3.26 |  | 0 |  | 0 |  | 0 | 21 | 0 | 0 | 0 | 0.02 | 0.07 | 801-3 | RTS 17/ I | RTS 17/ I | 0.24 | 0.78 |  |  |  |  | POL1_
|  | bez podkladního lože, s jakoukoliv výplní spár | [23 empty] | SPI
|  | 0,8+0,83 |  | 1.63 | [21 empty] | VV | 0
|  | 1,63 |  | 1.63 | [21 empty] | VV | 0
24 | 965081713R00 | Bourání podlah z keramických dlaždic, tloušťky do 10 mm, plochy přes 1 m2 | m2 | 10.94 |  | 0 |  | 0 |  | 0 | 21 | 0 | 0 | 0 | 0.02 | 0.22 | 801-3 | RTS 17/ I | RTS 17/ I | 0.147 | 1.61 |  |  |  |  | POL1_
|  | bez podkladního lože, s jakoukoliv výplní spár | [23 empty] | SPI
|  | 1,04+1,35 |  | 2.39 | [21 empty] | VV | 0
|  | 2,39 |  | 2.39 | [21 empty] | VV | 0
|  | 3,08*2 |  | 6.16 | [21 empty] | VV | 0
25 | 965081702R00 | Soklíků z dlažeb keramických tloušťky do 10 mm, výšky do 100 mm | m | 16 |  | 0 |  | 0 |  | 0 | 21 | 0 | 0 | 0 | 0.0004 | 0.01 | 801-3 | RTS 17/ I | RTS 17/ I | 0.07 | 1.12 |  |  |  |  | POL1_
26 | 968061125R00 | Vyvěšení nebo zavěšení dřevěných křídel dveří, plochy do 2 m2 | kus | 8 |  | 0 |  | 0 |  | 0 | 21 | 0 | 0 | 0 | 0 | 0 | 801-3 | RTS 17/ I | RTS 17/ I | 0.05 | 0.4 |  |  |  |  | POL1_
|  | oken, dveří a vrat, s uložením a opětovným zavěšením po provedení stavebních změn, | [23 empty] | SPI
27 | 968072455R00 | Vybourání a vyjmutí kovových rámů a rolet rámů, včetně pomocného lešení o výšce podlahy do 1900 mm a pro zatížení do 1,5 kPa (150 kg/m2) dveřních zárubní, plochy do 2 m2 | m2 | 10.4 |  | 0 |  | 0 |  | 0 | 21 | 0 | 0.00117 | 0.01 | 0.076 | 0.79 | 801-3 | RTS 17/ I | RTS 17/ I | 0.939 | 9.77 |  |  |  |  | POL1_
|  | 0,6*2*6 |  | 7.2 | [21 empty] | VV | 0
|  | 0,8*2*2 |  | 3.2 | [21 empty] | VV | 0
28 | 971033621R00 | Vybourání otvorů ve zdivu cihelném z jakýchkoliv cihel pálených na jakoukoliv maltu vápenou nebo vápenocementovou, plochy do 4 m2, tloušťky do 100 mm | m2 | 5.355 |  | 0 |  | 0 |  | 0 | 21 | 0 | 0.00054 | 0 | 0.18 | 0.96 | 801-3 | RTS 17/ I | RTS 17/ I | 0.309 | 1.65 |  |  |  |  | POL1_
|  | základovém nebo nadzákladovém, | [23 empty] | SPI
|  | Včetně pomocného lešení o výšce podlahy do 1900 mm a pro zatížení do 1,5 kPa (150 kg/m2). | [23 empty] | POP
|  | 0,9*2,975*2 |  | 5.355 | [21 empty] | VV | 0
29 | 978013191R00 | Otlučení omítek vápenných nebo vápenocementových vnitřních stěn, v rozsahu do 100 % | m2 | 10.824 |  | 0 |  | 0 |  | 0 | 21 | 0 | 0 | 0 | 0.046 | 0.5 | 801-3 | RTS 17/ I | RTS 17/ I | 0.26 | 2.81 |  |  |  |  | POL1_
|  | 65,44-54,616 |  | 10.824 | [21 empty] | VV | 0
30 | 978021191R00 | Otlučení cementových omítek vnitřních stěn v rozsahu do 100 % | m2 | 54.618 |  | 0 |  | 0 |  | 0 | 21 | 0 | 0 | 0 | 0.061 | 3.33 | 801-3 | RTS 17/ I | RTS 17/ I | 0.67 | 36.59 |  |  |  |  | POL1_
|  | Položka pořadí 31 : 54,61800 |  | 54.618 | [21 empty] | VV | 5
31 | 978059531R00 | Odsekání a odebrání obkladů stěn z obkládaček vnitřních z jakýchkoliv materiálů, plochy přes 2 m2 | m2 | 54.618 |  | 0 |  | 0 |  | 0 | 21 | 0 | 0 | 0 | 0.068 | 3.71 | 801-3 | RTS 17/ I | RTS 17/ I | 0.3 | 16.39 |  |  |  |  | POL1_
|  | včetně otlučení podkladní omítky až na zdivo, | [23 empty] | SPI
|  | (1,15+0,72)*2*1,95 |  | 7.293 | [21 empty] | VV | 0
|  | (0,7+1,15)*2*1,8 |  | 6.66 | [21 empty] | VV | 0
|  | (0,9+1,16)*2*1,8 |  | 7.416 | [21 empty] | VV | 0
|  | (1,5+0,9+0,9)*1,8 |  | 5.94 | [21 empty] | VV | 0
|  | Mezisoučet |  | 27.309 | [21 empty] | VV | 1
|  | 27,309 |  | 27.309 | [21 empty] | VV | 0
32 | 776401800R00 | Demontáž soklíků nebo lišt pryžových nebo PVC odstranění a uložení na hromady | m | 22 |  | 0 |  | 0 |  | 0 | 21 | 0 | 0 | 0 | 0 | 0 | 800-775 | RTS 17/ I | RTS 17/ I | 0.035 | 0.77 |  |  |  |  | POL1_
|  | (1,5+2,05)*2*2 |  | 14.2 | [21 empty] | VV | 0
|  | (1,15+0,8)*2*2 |  | 7.8 | [21 empty] | VV | 0
33 | 776511810R00 | Odstranění povlakových podlah z nášlapné plochy lepených, bez podložky, z ploch přes 20 m2 | m2 | 16.62 |  | 0 |  | 0 |  | 0 | 21 | 0 | 0 | 0 | 0.001 | 0.02 | 800-775 | RTS 17/ I | RTS 17/ I | 0.105 | 1.75 |  |  |  |  | POL1_
|  | 3,08*2*2 |  | 12.32 | [21 empty] | VV | 0
|  | 0,8*2 |  | 1.6 | [21 empty] | VV | 0
|  | 1,35*2 |  | 2.7 | [21 empty] | VV | 0
34 | 9601 | Demontáže a vybourání vybavení,zařízení a ostatních prvků a mřížky | hod | 16 |  | 0 |  | 0 |  | 0 | 21 | 0 | 0 | 0 | 0 | 0 |  | Vlastní | Indiv | 0 | 0 |  |  |  |  | POL1_
35 | 960101 | Očištění podkladu podlahy od lepidel | m2 | 6.16 |  | 0 |  | 0 |  | 0 | 21 | 0 | 0 | 0 | 0 | 0 |  | Vlastní | Indiv | 0 | 0 |  |  |  |  | POL1_
|  | 3,08*2 |  | 6.16 | [21 empty] | VV | 0
36 | 979011111R00 | Svislá doprava suti a vybouraných hmot za prvé podlaží nad nebo pod základním podlažím | t | 11.1669 |  | 0 |  | 0 |  | 0 | 21 | 0 | 0 | 0 | 0 | 0 | 801-3 | RTS 17/ I | RTS 17/ I | 0.933 | 10.42 |  |  |  |  | POL8_
37 | 979081111R00 | Odvoz suti a vybouraných hmot na skládku do 1 km | t | 11.1669 |  | 0 |  | 0 |  | 0 | 21 | 0 | 0 | 0 | 0 | 0 | 801-3 | RTS 17/ I | RTS 17/ I | 0.49 | 5.47 |  |  |  |  | POL8_
|  | Včetně naložení na dopravní prostředek a složení na skládku, bez poplatku za skládku. | [23 empty] | POP
38 | 979081121R00 | Odvoz suti a vybouraných hmot na skládku příplatek za každý další 1 km | t | 100.5025 |  | 0 |  | 0 |  | 0 | 21 | 0 | 0 | 0 | 0 | 0 | 801-3 | RTS 17/ I | RTS 17/ I | 0 | 0 |  |  |  |  | POL8_
39 | 979082111R00 | Vnitrostaveništní doprava suti a vybouraných hmot do 10 m | t | 11.1669 |  | 0 |  | 0 |  | 0 | 21 | 0 | 0 | 0 | 0 | 0 | 801-3 | RTS 17/ I | RTS 17/ I | 0.942 | 10.52 |  |  |  |  | POL8_
40 | 979082121R00 | Vnitrostaveništní doprava suti a vybouraných hmot příplatek k ceně za každých dalších 5 m | t | 22.3339 |  | 0 |  | 0 |  | 0 | 21 | 0 | 0 | 0 | 0 | 0 | 801-3 | RTS 17/ I | RTS 17/ I | 0.105 | 2.35 |  |  |  |  | POL8_
41 | 979990001R00 | Poplatek za skládku stavební suti | t | 11.1669 |  | 0 |  | 0 |  | 0 | 21 | 0 | 0 | 0 | 0 | 0 | 801-3 | RTS 17/ I | RTS 17/ I | 0 | 0 |  |  |  |  | POL8_
Díl: | 99 | Staveništní přesun hmot |  |  |  | 0 |  | 0 |  | 0 |  | 0 |  | 0 |  | 0 |  |  |  |  | 8.17 |  |  |  |  | DIL
42 | 999281105R00 | Přesun hmot pro opravy a údržbu objektů pro opravy a údržbu dosavadních objektů včetně vnějších plášťů výšky do 6 m, | t | 8.7067 |  | 0 |  | 0 |  | 0 | 21 | 0 | 0 | 0 | 0 | 0 | 801-4 | RTS 17/ I | RTS 17/ I | 0.9385 | 8.17 |  |  |  |  | POL7_
|  | oborů 801, 803, 811 a 812 | [23 empty] | SPI
Díl: | 711 | Izolace proti vodě |  |  |  | 0 |  | 0 |  | 0 |  | 0 |  | 0.13 |  | 0 |  |  |  |  | 16.39 |  |  |  |  | DIL
43 | 711212002R00 | Izolace proti netlakové vodě - nátěry a stěrky stěrka hydroizolační proti vlhkosti | m2 | 28.66 |  | 0 |  | 0 |  | 0 | 21 | 0 | 0.00368 | 0.11 | 0 | 0 | 800-711 | RTS 17/ I | RTS 17/ I | 0.385 | 11.03 |  |  |  |  | POL1_
|  | dvouvrstvá | [23 empty] | POP
|  | 0,8+0,83+1,04+1,35 |  | 4.02 | [21 empty] | VV | 0
|  | 4,02 |  | 4.02 | [21 empty] | VV | 0
|  | 0,83*2 |  | 1.66 | [21 empty] | VV | 0
|  | (0,72+1,15)*2*2*2 |  | 14.96 | [21 empty] | VV | 0
|  | 2*2 |  | 4 | [21 empty] | VV | 0
44 | 711212601R00 | Izolace proti netlakové vodě - nátěry a stěrky doplňky těsnicí pás do spoje podlaha stěna š 120 mm | m | 48.74 |  | 0 |  | 0 |  | 0 | 21 | 0 | 0.00032 | 0.02 | 0 | 0 | 800-711 | RTS 17/ I | RTS 17/ I | 0.11 | 5.36 |  |  |  |  | POL1_
|  | 12,62+4*2+3,75 |  | 24.37 | [21 empty] | VV | 0
|  | 24,37 |  | 24.37 | [21 empty] | VV | 0
45 | 998711201R00 | Přesun hmot pro izolace proti vodě svisle do 6 m | % |  |  | 0 |  | 0 |  | 0 | 21 | 0 | 0 | 0 | 0 | 0 | 800-711 | RTS 17/ I | RTS 17/ I | 0 | 0 |  |  |  |  | POL7_
|  | 50 m vodorovně měřeno od těžiště půdorysné plochy skládky do těžiště půdorysné plochy objektu | [23 empty] | SPI
Díl: | 720 | Zdravotechnická instalace |  |  |  | 0 |  | 0 |  | 0 |  | 0 |  | 0 |  | 0 |  |  |  |  | 0 |  |  |  |  | DIL
46 | 72001 | Zdravotechnika viz samostatný soupis | ks | 1 |  | 0 |  | 0 |  | 0 | 21 | 0 | 0 | 0 | 0 | 0 |  | Vlastní | Indiv | 0 | 0 |  |  |  |  | POL1_
Díl: | 766 | Konstrukce truhlářské |  |  |  | 0 |  | 0 |  | 0 |  | 0 |  | 0 |  | 0 |  |  |  |  | 0 |  |  |  |  | DIL
47 | 76601 | Dod+mont dveře 800/1970 kompletní prvek T1 viz výpis výrobků, vč.prahu vč.nerezového piktogramu | ks | 2 |  | 0 |  | 0 |  | 0 | 21 | 0 | 0 | 0 | 0 | 0 |  | Vlastní | Indiv | 0 | 0 |  |  |  |  | POL1_
48 | 76602 | Dod+mont dveře 600/1970 kompletní prvek T2 viz výpis výrobků, vč.prahu vč.nerezového piktogramu | ks | 4 |  | 0 |  | 0 |  | 0 | 21 | 0 | 0 | 0 | 0 | 0 |  | Vlastní | Indiv | 0 | 0 |  |  |  |  | POL1_
49 | 76603 | Dod+mont dveře 600/1970 kompletní prvek T3 viz výpis výrobků, vč.prahu vč.nerezového piktogramu,mřížky | ks | 2 |  | 0 |  | 0 |  | 0 | 21 | 0 | 0 | 0 | 0 | 0 |  | Vlastní | Indiv | 0 | 0 |  |  |  |  | POL1_
50 | 998766201R00 | Přesun hmot pro konstrukce truhlářské v objektech výšky do 6 m | % |  |  | 0 |  | 0 |  | 0 | 21 | 0 | 0 | 0 | 0 | 0 | 800-766 | RTS 17/ I | RTS 17/ I | 0 | 0 |  |  |  |  | POL7_
|  | 50 m vodorovně | [23 empty] | SPI
Díl: | 771 | Podlahy z dlaždic a obklady |  |  |  | 0 |  | 0 |  | 0 |  | 0 |  | 0.05 |  | 0 |  |  |  |  | 8.44 |  |  |  |  | DIL
51 | 771101210R00 | Příprava podkladu pod dlažby penetrace podkladu pod dlažby | m2 | 8.04 |  | 0 |  | 0 |  | 0 | 21 | 0 | 0.00021 | 0 | 0 | 0 | 800-771 | RTS 17/ I | RTS 17/ I | 0.05 | 0.4 |  |  |  |  | POL1_
52 | 771575107RT1 | Montáž podlah z dlaždic keramických 200 x 200 mm, režných nebo glazovaných, hladkých, kladených do flexibilního tmele | m2 | 8.04 |  | 0 |  | 0 |  | 0 | 21 | 0 | 0.00483 | 0.04 | 0 | 0 | 800-771 | RTS 17/ I | RTS 17/ I | 0.97 | 7.8 |  |  |  |  | POL1_
|  | 0,8+0,83+1,04+1,35 |  | 4.02 | [21 empty] | VV | 0
|  | 4,02 |  | 4.02 | [21 empty] | VV | 0
53 | 771579791R00 | Příplatky k položkám montáže podlah keramických příplatek za plochu podlah keramických do 5 m2 jednotlivě | m2 | 8.04 |  | 0 |  | 0 |  | 0 | 21 | 0 | 0 | 0 | 0 | 0 | 800-771 | RTS 17/ I | RTS 17/ I | 0.03 | 0.24 |  |  |  |  | POL1_
54 | 771579795R00 | Příplatky k položkám montáže podlah keramických příplatek za spárování vodotěsnou hmotou - plošně | m2 | 8.04 |  | 0 |  | 0 |  | 0 | 21 | 0 | 0.0008 | 0.01 | 0 | 0 | 800-771 | RTS 17/ I | RTS 17/ I | 0 | 0 |  |  |  |  | POL1_
55 | 77101 | Dod keramická dlažba vícebarevná protiskluzová 200x200 | m2 | 8.844 |  | 0 |  | 0 |  | 0 | 21 | 0 | 0 | 0 | 0 | 0 |  | Vlastní | Indiv | 0 | 0 |  |  |  |  | POL1_
|  | 8,04*1,1 |  | 8.844 | [21 empty] | VV | 0
56 | 998771201R00 | Přesun hmot pro podlahy z dlaždic v objektech výšky do 6 m | % |  |  | 0 |  | 0 |  | 0 | 21 | 0 | 0 | 0 | 0 | 0 | 800-771 | RTS 17/ I | RTS 17/ I | 0 | 0 |  |  |  |  | POL7_
|  | 50 m vodorovně | [23 empty] | SPI
Díl: | 776 | Podlahy povlakové |  |  |  | 0 |  | 0 |  | 0 |  | 0 |  | 0 |  | 0 |  |  |  |  | 4.85 |  |  |  |  | DIL
57 | 776421100R00 | Lepení soklíků PVC a napojení krytiny na stěnu lepení podlahových soklíků z PVC a vinylu | m | 14.2 |  | 0 |  | 0 |  | 0 | 21 | 0 | 3e-05 | 0 | 0 | 0 | 800-775 | RTS 17/ I | RTS 17/ I | 0.1372 | 1.95 |  |  |  |  | POL1_
|  | (1,5+2,05)*2 |  | 7.1 | [21 empty] | VV | 0
|  | 7,1 |  | 7.1 | [21 empty] | VV | 0
58 | 776521100R00 | Lepení povlakových podlah z plastů Lepení povlakových podlah z plastů - pásy z PVC, montáž, | m2 | 6.16 |  | 0 |  | 0 |  | 0 | 21 | 0 | 0.00025 | 0 | 0 | 0 | 800-775 | RTS 17/ I | RTS 17/ I | 0.2584 | 1.59 |  |  |  |  | POL1_
|  | 3,08*2 |  | 6.16 | [21 empty] | VV | 0
59 | 776994111RT1 | Ostatní práce svařování povlakových podlah z pásů nebo čtverců | m | 12 |  | 0 |  | 0 |  | 0 | 21 | 0 | 4e-05 | 0 | 0 | 0 | 800-775 | RTS 17/ I | RTS 17/ I | 0.0782 | 0.94 |  |  |  |  | POL1_
60 | 776996110R00 | Ostatní práce napuštění povlakových podlah pastou | m2 | 6.16 |  | 0 |  | 0 |  | 0 | 21 | 0 | 2e-05 | 0 | 0 | 0 | 800-775 | RTS 17/ I | RTS 17/ I | 0.06 | 0.37 |  |  |  |  | POL1_
61 | 77601 | Dod PVC soklík | m | 15 |  | 0 |  | 0 |  | 0 | 21 | 0 | 0 | 0 | 0 | 0 |  | Vlastní | Indiv | 0 | 0 |  |  |  |  | POL1_
62 | 77602 | Dod PVC zátěžové | m2 | 6.776 |  | 0 |  | 0 |  | 0 | 21 | 0 | 0 | 0 | 0 | 0 |  | Vlastní | Indiv | 0 | 0 |  |  |  |  | POL1_
|  | 6,16*1,1 |  | 6.776 | [21 empty] | VV | 0
63 | 998776201R00 | Přesun hmot pro podlahy povlakové v objektech výšky do 6 m | % |  |  | 0 |  | 0 |  | 0 | 21 | 0 | 0 | 0 | 0 | 0 | 800-775 | RTS 17/ I | RTS 17/ I | 0 | 0 |  |  |  |  | POL7_
|  | vodorovně do 50 m | [23 empty] | SPI
Díl: | 777 | Podlahy ze syntetických hmot |  |  |  | 0 |  | 0 |  | 0 |  | 0 |  | 0.08 |  | 0 |  |  |  |  | 5.75 |  |  |  |  | DIL
64 | 777553010R00 | Podlahy ze stěrky silikátové s disperzí Doplňující práce pro podlahy ze stěrek silikátových penetrace savého podkladu podlah disperzí | m2 | 14.2 |  | 0 |  | 0 |  | 0 | 21 | 0 | 5e-05 | 0 | 0 | 0 | 800-773 | RTS 17/ I | RTS 17/ I | 0.065 | 0.92 |  |  |  |  | POL1_
|  | 3,08+0,8+0,83+1,04+1,35 |  | 7.1 | [21 empty] | VV | 0
|  | 7,1 |  | 7.1 | [21 empty] | VV | 0
65 | 777553210R00 | Podlahy ze stěrky silikátové s disperzí Doplňující práce pro podlahy ze stěrek silikátových vyrovnání podlah samonivelační hmotou na bázi cementu tl. 2mm | m2 | 14.2 |  | 0 |  | 0 |  | 0 | 21 | 0 | 0.003 | 0.04 | 0 | 0 | 800-773 | RTS 17/ I | RTS 17/ I | 0.322 | 4.57 |  |  |  |  | POL1_
66 | 777553219R00 | Podlahy ze stěrky silikátové s disperzí Doplňující práce pro podlahy ze stěrek silikátových příplatek za každé 2 mm vyrovnání podlah samoniveleační hmotou na bázi cementu | m2 | 14.2 |  | 0 |  | 0 |  | 0 | 21 | 0 | 0.003 | 0.04 | 0 | 0 | 800-773 | RTS 17/ I | RTS 17/ I | 0.018 | 0.26 |  |  |  |  | POL1_
67 | 998777201R00 | Přesun hmot pro podlahy syntetické v objektech výšky do 6 m | % |  |  | 0 |  | 0 |  | 0 | 21 | 0 | 0 | 0 | 0 | 0 | 800-773 | RTS 17/ I | RTS 17/ I | 0 | 0 |  |  |  |  | POL7_
|  | 50 m vodorovně | [23 empty] | SPI
Díl: | 781 | Obklady keramické |  |  |  | 0 |  | 0 |  | 0 |  | 0 |  | 0.35 |  | 0 |  |  |  |  | 67.66 |  |  |  |  | DIL
68 | 781101210R00 | Příprava podkladu pod obklady penetrace podkladu pod obklady | m2 | 65.44 |  | 0 |  | 0 |  | 0 | 21 | 0 | 0.00021 | 0.01 | 0 | 0 | 800-771 | RTS 17/ I | RTS 17/ I | 0.05 | 3.27 |  |  |  |  | POL1_
|  | včetně dodávky materiálu. | [23 empty] | POP
69 | 781415016RT1 | Montáž obkladů vnitřních z obkládaček pórovinových montáž obkladů vnitřních z obkladaček pórovinových do tmele , nad 200 x 250 mm , lepených do flexibilního tmele | m2 | 65.44 |  | 0 |  | 0 |  | 0 | 21 | 0 | 0.00497 | 0.33 | 0 | 0 | 800-771 | RTS 17/ I | RTS 17/ I | 0.984 | 64.39 |  |  |  |  | POL1_
|  | (0,72+1,15+0,7+1,15+1,16+0,9+0,9+1,5)*2*2 |  | 32.72 | [21 empty] | VV | 0
|  | 32,72 |  | 32.72 | [21 empty] | VV | 0
70 | 781419706R00 | Montáž obkladů vnitřních z obkládaček pórovinových příplatky k položkám montáže obkladů vnitřních z obkladaček pórovinových příplatek za spárovací vodotěsnou hmotu - plošně | m2 | 65.44 |  | 0 |  | 0 |  | 0 | 21 | 0 | 0.00011 | 0.01 | 0 | 0 | 800-771 | RTS 17/ I | RTS 17/ I | 0 | 0 |  |  |  |  | POL1_
71 | 78101 | Dod obklad 200/250 vícebarevný | m2 | 71.984 |  | 0 |  | 0 |  | 0 | 21 | 0 | 0 | 0 | 0 | 0 |  | Vlastní | Indiv | 0 | 0 |  |  |  |  | POL1_
|  | 65,44*1,1 |  | 71.984 | [21 empty] | VV | 0
72 | 78103 | Dod+mont obkladové lišty - nerezové | m | 8 |  | 0 |  | 0 |  | 0 | 21 | 0 | 0 | 0 | 0 | 0 |  | Vlastní | Indiv | 0 | 0 |  |  |  |  | POL1_
73 | 998781201R00 | Přesun hmot pro obklady keramické v objektech výšky do 6 m | % |  |  | 0 |  | 0 |  | 0 | 21 | 0 | 0 | 0 | 0 | 0 | 800-771 | RTS 17/ I | RTS 17/ I | 0 | 0 |  |  |  |  | POL7_
Díl: | 783 | Nátěry |  |  |  | 0 |  | 0 |  | 0 |  | 0 |  | 0 |  | 0 |  |  |  |  | 0 |  |  |  |  | DIL
74 | 78301 | Dod+mont nátěr nových zárubní | ks | 8 |  | 0 |  | 0 |  | 0 | 21 | 0 | 0 | 0 | 0 | 0 |  | Vlastní | Indiv | 0 | 0 |  |  |  |  | POL1_
75 | 78303 | Očištění,odstranění nátěrů a nový nátěr těles ÚT vč.připojovacího potrubí | ks | 2 |  | 0 |  | 0 |  | 0 | 21 | 0 | 0 | 0 | 0 | 0 |  | Vlastní | Indiv | 0 | 0 |  |  |  |  | POL1_
Díl: | 784 | Malby |  |  |  | 0 |  | 0 |  | 0 |  | 0 |  | 0.04 |  | 0 |  |  |  |  | 30.52 |  |  |  |  | DIL
76 | 784402801R00 | Odstranění maleb oškrabáním, v místnostech do 3,8 m | m2 | 149.52 |  | 0 |  | 0 |  | 0 | 21 | 0 | 0 | 0 | 0 | 0 | 800-784 | RTS 17/ I | RTS 17/ I | 0.06971 | 10.42 |  |  |  |  | POL1_
|  | 75,32+14,2+30*2 |  | 149.52 | [21 empty] | VV | 0
77 | 784191101R00 | Příprava povrchu Penetrace (napouštění) podkladu disperzní, jednonásobná | m2 | 149.52 |  | 0 |  | 0 |  | 0 | 21 | 0 | 7e-05 | 0.01 | 0 | 0 | 800-784 | RTS 17/ I | RTS 17/ I | 0.03248 | 4.86 |  |  |  |  | POL1_
78 | 784195312R00 | Malby z malířských směsí otěruvzdorných, , bělost 88 %, dvojnásobné | m2 | 149.52 |  | 0 |  | 0 |  | 0 | 21 | 0 | 0.00022 | 0.03 | 0 | 0 | 800-784 | RTS 17/ I | RTS 17/ I | 0.10191 | 15.24 |  |  |  |  | POL1_
Díl: | M21 | Elektromontáže |  |  |  | 0 |  | 0 |  | 0 |  | 0 |  | 0 |  | 0 |  |  |  |  | 0 |  |  |  |  | DIL
79 | 2101 | Elektroinstalace viz samostatný soupis | ks | 1 |  | 0 |  | 0 |  | 0 | 21 | 0 | 0 | 0 | 0 | 0 |  | Vlastní | Indiv | 0 | 0 |  |  |  |  | POL1_
Díl: | M24 | Montáže vzduchotechnických zařízení |  |  |  | 0 |  | 0 |  | 0 |  | 0 |  | 0 |  | 0 |  |  |  |  | 0 |  |  |  |  | DIL
80 | 2401 | Dod+mont odtahového ventilátoru V1 vč.napojení na stávající potrubí | ks | 2 |  | 0 |  | 0 |  | 0 | 21 | 0 | 0 | 0 | 0 | 0 |  | Vlastní | Indiv | 0 | 0 |  |  |  |  | POL1_
81 | 2402 | Výměna stávajícího potrubí VZT d-250 cca 4m vč.potrubí k ventilátoru pozn."I" | ks | 1 |  | 0 |  | 0 |  | 0 | 21 | 0 | 0 | 0 | 0 | 0 |  | Vlastní | Indiv | 0 | 0 |  |  |  |  | POL1_
[24 empty] | 15 | 21
| Celkem |  |  |  |  | 0 | [17 empty] | 0 | 0 | SUM
END

## 01 3 Pol
Položkový soupis prací a dodávek | [25 empty] | #TypZaznamu#
S: | W480 | MŠ Rezkova 2994/14 Ostrava-Zábřeh | [23 empty] | STA
O: | 01 | Oprava sociálního zařízení | [20 empty] | STA |  |  | OBJ
R: | 3 | Pavilon A1Z levá část | [23 empty] | ROZ
P.č. | Číslo položky | Název položky | MJ | množství | cena / MJ | Celkem | Dodávka | Dodávka celk. | Montáž | Montáž celk. | DPH | cena s DPH | hmotnost / MJ | hmotnost celk.(t) | dem. hmotnost / MJ | dem. hmotnost celk.(t) | Ceník | Cen. soustava / platnost | Cenová úroveň | Nhod / MJ | Nhod celk. | Dodavatel
Díl: | 3 | Svislé a kompletní konstrukce |  |  |  | 0 |  | 0 |  | 0 |  | 0 |  | 1.09 |  | 0 |  |  |  |  | 10.19 |  |  |  |  | DIL
1 | 340239211R00 | Zazdívka otvorů o ploše přes 1 m2 do 4 m2 v příčkách nebo stěnách cihlami pálenými tloušťky do 100 mm | m2 | 5.355 |  | 0 |  | 0 |  | 0 | 21 | 0 | 0.13786 | 0.74 | 0 | 0 | 801-4 | RTS 17/ I | RTS 17/ I | 0.689 | 3.69 |  |  |  |  | POL1_
|  | z pomocného pracovního lešení o výšce podlahy do 1900 mm a pro zatížení do 1,5 kPa, | [23 empty] | SPI
|  | 0,9*2,975*2 |  | 5.355 | [21 empty] | VV | 0
2 | 342948111R00 | Kotvení příček ke konstrukcím kotvami na hmoždinky | m | 12 |  | 0 |  | 0 |  | 0 | 21 | 0 | 0.00102 | 0.01 | 0 | 0 | 801-1 | RTS 17/ I | RTS 17/ I | 0.36 | 4.32 |  |  |  |  | POL1_
|  | Včetně dodávky kotev i spojovacího materiálu. | [23 empty] | POP
|  | 6*2 |  | 12 | [21 empty] | VV | 0
3 | 346244361R00 | Zazdívka rýh, potrubí, nik (výklenků) nebo kapes tloušťka 65 mm | m2 | 2.5 |  | 0 |  | 0 |  | 0 | 21 | 0 | 0.13488 | 0.34 | 0 | 0 | 801-1 | RTS 17/ I | RTS 17/ I | 0.871 | 2.18 |  |  |  |  | POL1_
|  | z jakéhokoliv druhu pálených cihel, s pomocným lešením výšky do 1,9 m a pro zatížení do 1,5 kPa. | [23 empty] | SPI
Díl: | 6 | Úpravy povrchu, podlahy |  |  |  | 0 |  | 0 |  | 0 |  | 0 |  | 6.81 |  | 0 |  |  |  |  | 93.47 |  |  |  |  | DIL
4 | 611471411R00 | Tenkovrstvá úprava stropů aktivovaným štukem tloušťky 2÷3 mm, maltou vápenocementovou | m2 | 14.2 |  | 0 |  | 0 |  | 0 | 21 | 0 | 0.00768 | 0.11 | 0 | 0 | 801-1 | RTS 17/ I | RTS 17/ I | 0.381 | 5.41 |  |  |  |  | POL1_
|  | vodorovných, šikmých, žebrových a klenutých a schodišťových konstrukcí, s nejnutnějším obroušením podkladu (pemzou apod.) a oprášením, s pomocným lešením o výšce podlahy do 1900 mm a pro zatížení do 1,5 kPa, | [23 empty] | SPI |  | vodorovných, šikmých, žebrových a klenutých a schodišťových konstrukcí, s nejnutnějším obroušením podkladu (pemzou apod.) a oprášením, s pomocným lešením o výšce podlahy do 1900 mm a pro zatížení do 1,5 kPa,
|  | 3,08+0,8+0,83+1,04+1,35 |  | 7.1 | [21 empty] | VV | 0
|  | 7,1 |  | 7.1 | [21 empty] | VV | 0
5 | 612403399R00 | Hrubá výplň rýh ve stěnách, jakoukoliv maltou jakoukoliv maltou jakékoliv šířky | m2 | 5 |  | 0 |  | 0 |  | 0 | 21 | 0 | 0.10712 | 0.54 | 0 | 0 | 801-4 | RTS 17/ I | RTS 17/ I | 0.69998 | 3.5 |  |  |  |  | POL1_
|  | jakékoliv šířky rýhy, | [23 empty] | SPI
6 | 612421637R00 | Omítky vnitřní stěn vápenné nebo vápenocementové v podlaží i ve schodišti štukové | m2 | 1.8 |  | 0 |  | 0 |  | 0 | 21 | 0 | 0.04766 | 0.09 | 0 | 0 | 801-1 | RTS 17/ I | RTS 17/ I | 0.656 | 1.18 |  |  |  |  | POL1_
|  | 0,9*1*2 |  | 1.8 | [21 empty] | VV | 0
7 | 612451121R00 | Omítky vnitřního zdiva cementové hladké | m2 | 65.44 |  | 0 |  | 0 |  | 0 | 21 | 0 | 0.04558 | 2.98 | 0 | 0 | 801-1 | RTS 17/ I | RTS 17/ I | 0.608 | 39.79 |  |  |  |  | POL1_
|  | v podlaží i ve schodišti, zdiva cihelného, kamenného, smíšeného nebo betonového | [23 empty] | SPI
|  | Položka pořadí 69 : 65,44000 |  | 65.44 | [21 empty] | VV | 5
8 | 612471411RT2 | Tenkovrstvá úprava stěn aktivovaným štukem malta vápenná | m2 | 75.32 |  | 0 |  | 0 |  | 0 | 21 | 0 | 0.00446 | 0.34 | 0 | 0 | 801-1 | RTS 17/ I | RTS 17/ I | 0.25116 | 18.92 |  |  |  |  | POL1_
|  | na rovném povrchu vnitřních stěn, pilířů, svislých panelových konstrukcí, s nejnutnějším obroušením podkladu (pemzou apod.) a oprášením, | [23 empty] | SPI
|  | (0,72+1,15+0,7+1,15+1,16+0,9+0,9+1,5)*1*2 |  | 16.36 | [21 empty] | VV | 0
|  | 16,36 |  | 16.36 | [21 empty] | VV | 0
|  | (1,5+2,05)*2*3 |  | 21.3 | [21 empty] | VV | 0
|  | 21,3 |  | 21.3 | [21 empty] | VV | 0
9 | 631312141R00 | Doplnění mazanin betonem prostým rýh v dosavadních mazaninách | m3 | 0.3 |  | 0 |  | 0 |  | 0 | 21 | 0 | 2.5 | 0.75 | 0 | 0 | 801-4 | RTS 17/ I | RTS 17/ I | 5.33 | 1.6 |  |  |  |  | POL1_
|  | prostým betonem (s dodáním hmot) bez potěru, | [23 empty] | SPI
|  | zabet.kolem ZTI | [23 empty] | POP
10 | 632451065R00 | Potěr pískocementový na mazaninách běžný minimálně 25 Mpa (plovoucí) o tloušťce od 40 do 50 mm | m2 | 14.2 |  | 0 |  | 0 |  | 0 | 21 | 0 | 0.11025 | 1.57 | 0 | 0 | 801-1 | RTS 17/ I | RTS 17/ I | 0.443 | 6.29 |  |  |  |  | POL1_
|  | nebo betonových podkladech běžný (krycí nášlapný) anebo pod tenkovrstvé podlahoviny hlazený ocelovým hladítkem nebo litý (samonivelační), | [23 empty] | SPI
|  | tl.30-50mm vč.spádování | [23 empty] | POP
|  | 3,08+0,8+0,83+1,04+1,35 |  | 7.1 | [21 empty] | VV | 0
|  | 7,1 |  | 7.1 | [21 empty] | VV | 0
11 | 642944121R00 | Osazování ocelových zárubní dodatečně plochy do 2,5 m2 | kus | 8 |  | 0 |  | 0 |  | 0 | 21 | 0 | 0.05401 | 0.43 | 0 | 0 | 801-4 | RTS 17/ I | RTS 17/ I | 2.097 | 16.78 |  |  |  |  | POL1_
|  | lisovaných nebo z úhelníků s vybetonováním prahu | [23 empty] | SPI
|  | Včetně pomocného pracovního lešení o výšce podlahy do 1900 mm a pro zatížení do 1,5 kPa. | [23 empty] | POP
12 | 55302 | Dod zárubně ocelové 600x1970 | ks | 6 |  | 0 |  | 0 |  | 0 | 21 | 0 | 0 | 0 | 0 | 0 |  | Vlastní | Indiv | 0 | 0 |  |  |  |  | POL1_
13 | 55303 | Dod zárubně ocelové 800x1970 | ks | 2 |  | 0 |  | 0 |  | 0 | 21 | 0 | 0 | 0 | 0 | 0 |  | Vlastní | Indiv | 0 | 0 |  |  |  |  | POL1_
Díl: | 9 | Ostatní konstrukce, bourání |  |  |  | 0 |  | 0 |  | 0 |  | 0 |  | 0.81 |  | 0 |  |  |  |  | 10.13 |  |  |  |  | DIL
14 | 941955001R00 | Lešení lehké pracovní pomocné pomocné, o výšce lešeňové podlahy do 1,2 m | m2 | 5 |  | 0 |  | 0 |  | 0 | 21 | 0 | 0.00121 | 0.01 | 0 | 0 | 800-3 | RTS 17/ I | RTS 17/ I | 0.177 | 0.89 |  |  |  |  | POL1_
15 | 952901111R00 | Vyčištění budov a ostatních objektů budov bytové nebo občanské výstavby - zametení a umytí podlah, dlažeb, obkladů, schodů v místnostech, chodbách a schodištích, vyčištění a umytí oken, dveří s rámy, zárubněmi, umytí a vyčištění jiných zasklených a natíraných ploch a zařizovacích předmětů před předáním do užívání světlá výška podlaží do 4 m | m2 | 30 |  | 0 |  | 0 |  | 0 | 21 | 0 | 4e-05 | 0 | 0 | 0 | 801-1 | RTS 17/ I | RTS 17/ I | 0.308 | 9.24 |  |  |  |  | POL1_
|  | 15*2 |  | 30 | [21 empty] | VV | 0
16 | 90100 | Ostatní práce zednické a dokončovací | hod | 24 |  | 0 |  | 0 |  | 0 | 21 | 0 | 0 | 0 | 0 | 0 |  | Vlastní | Indiv | 0 | 0 |  |  |  |  | POL1_
17 | 90101 | Ochrana stávajících podlah s uvedením do původního stavu | m2 | 10 |  | 0 |  | 0 |  | 0 | 21 | 0 | 0 | 0 | 0 | 0 |  | Vlastní | Indiv | 0 | 0 |  |  |  |  | POL1_
18 | 90103 | Zpětná montáž zásobníků na toalet.papír,,dávkovačů mýdla,,zásobníku na papírové ručníky | hod | 12 |  | 0 |  | 0 |  | 0 | 21 | 0 | 0 | 0 | 0 | 0 |  | Vlastní | Indiv | 0 | 0 |  |  |  |  | POL1_
19 | 90104 | Dod+mont větrací mřížka VM1 480x220 | ks | 8 |  | 0 |  | 0 |  | 0 | 21 | 0 | 0 | 0 | 0 | 0 |  | Vlastní | Indiv | 0 | 0 |  |  |  |  | POL1_
20 | 90108 | Úprava otvoru pro osazení nových zárubní vč.začištění | ks | 8 |  | 0 |  | 0 |  | 0 | 21 | 0 | 0.1 | 0.8 | 0 | 0 |  | Vlastní | Indiv | 0 | 0 |  |  |  |  | POL1_
21 | 90109 | Demontáž a zpětné provedení kufru po napojení potrubí | ks | 1 |  | 0 |  | 0 |  | 0 | 21 | 0 | 0 | 0 | 0 | 0 |  | Vlastní | Indiv | 0 | 0 |  |  |  |  | POL1_
Díl: | 96 | Bourání konstrukcí |  |  |  | 0 |  | 0 |  | 0 |  | 0 |  | 0.01 |  | 11.17 |  |  |  |  | 107.51 |  |  |  |  | DIL
22 | 965042141R00 | Bourání podkladů pod dlažby nebo litých celistvých dlažeb a mazanin betonových nebo z litého asfaltu, tloušťky do 100 mm, plochy přes 4 m2 | m3 | 0.71 |  | 0 |  | 0 |  | 0 | 21 | 0 | 0 | 0 | 2.2 | 1.56 | 801-3 | RTS 17/ I | RTS 17/ I | 7.195 | 5.11 |  |  |  |  | POL1_
|  | 3,26*0,05 |  | 0.163 | [21 empty] | VV | 0
|  | 10,94*0,05 |  | 0.547 | [21 empty] | VV | 0
23 | 965081712R00 | Bourání podlah z keramických dlaždic, tloušťky do 10 mm, plochy do 1 m2 | m2 | 3.26 |  | 0 |  | 0 |  | 0 | 21 | 0 | 0 | 0 | 0.02 | 0.07 | 801-3 | RTS 17/ I | RTS 17/ I | 0.24 | 0.78 |  |  |  |  | POL1_
|  | bez podkladního lože, s jakoukoliv výplní spár | [23 empty] | SPI
|  | 0,8+0,83 |  | 1.63 | [21 empty] | VV | 0
|  | 1,63 |  | 1.63 | [21 empty] | VV | 0
24 | 965081713R00 | Bourání podlah z keramických dlaždic, tloušťky do 10 mm, plochy přes 1 m2 | m2 | 10.94 |  | 0 |  | 0 |  | 0 | 21 | 0 | 0 | 0 | 0.02 | 0.22 | 801-3 | RTS 17/ I | RTS 17/ I | 0.147 | 1.61 |  |  |  |  | POL1_
|  | bez podkladního lože, s jakoukoliv výplní spár | [23 empty] | SPI
|  | 1,04+1,35 |  | 2.39 | [21 empty] | VV | 0
|  | 2,39 |  | 2.39 | [21 empty] | VV | 0
|  | 3,08*2 |  | 6.16 | [21 empty] | VV | 0
25 | 965081702R00 | Soklíků z dlažeb keramických tloušťky do 10 mm, výšky do 100 mm | m | 16 |  | 0 |  | 0 |  | 0 | 21 | 0 | 0 | 0 | 0.0004 | 0.01 | 801-3 | RTS 17/ I | RTS 17/ I | 0.07 | 1.12 |  |  |  |  | POL1_
26 | 968061125R00 | Vyvěšení nebo zavěšení dřevěných křídel dveří, plochy do 2 m2 | kus | 8 |  | 0 |  | 0 |  | 0 | 21 | 0 | 0 | 0 | 0 | 0 | 801-3 | RTS 17/ I | RTS 17/ I | 0.05 | 0.4 |  |  |  |  | POL1_
|  | oken, dveří a vrat, s uložením a opětovným zavěšením po provedení stavebních změn, | [23 empty] | SPI
27 | 968072455R00 | Vybourání a vyjmutí kovových rámů a rolet rámů, včetně pomocného lešení o výšce podlahy do 1900 mm a pro zatížení do 1,5 kPa (150 kg/m2) dveřních zárubní, plochy do 2 m2 | m2 | 10.4 |  | 0 |  | 0 |  | 0 | 21 | 0 | 0.00117 | 0.01 | 0.076 | 0.79 | 801-3 | RTS 17/ I | RTS 17/ I | 0.939 | 9.77 |  |  |  |  | POL1_
|  | 0,6*2*6 |  | 7.2 | [21 empty] | VV | 0
|  | 0,8*2*2 |  | 3.2 | [21 empty] | VV | 0
28 | 971033621R00 | Vybourání otvorů ve zdivu cihelném z jakýchkoliv cihel pálených na jakoukoliv maltu vápenou nebo vápenocementovou, plochy do 4 m2, tloušťky do 100 mm | m2 | 5.355 |  | 0 |  | 0 |  | 0 | 21 | 0 | 0.00054 | 0 | 0.18 | 0.96 | 801-3 | RTS 17/ I | RTS 17/ I | 0.309 | 1.65 |  |  |  |  | POL1_
|  | základovém nebo nadzákladovém, | [23 empty] | SPI
|  | Včetně pomocného lešení o výšce podlahy do 1900 mm a pro zatížení do 1,5 kPa (150 kg/m2). | [23 empty] | POP
|  | 0,9*2,975*2 |  | 5.355 | [21 empty] | VV | 0
29 | 978013191R00 | Otlučení omítek vápenných nebo vápenocementových vnitřních stěn, v rozsahu do 100 % | m2 | 10.824 |  | 0 |  | 0 |  | 0 | 21 | 0 | 0 | 0 | 0.046 | 0.5 | 801-3 | RTS 17/ I | RTS 17/ I | 0.26 | 2.81 |  |  |  |  | POL1_
|  | 65,44-54,616 |  | 10.824 | [21 empty] | VV | 0
30 | 978021191R00 | Otlučení cementových omítek vnitřních stěn v rozsahu do 100 % | m2 | 54.618 |  | 0 |  | 0 |  | 0 | 21 | 0 | 0 | 0 | 0.061 | 3.33 | 801-3 | RTS 17/ I | RTS 17/ I | 0.67 | 36.59 |  |  |  |  | POL1_
|  | Položka pořadí 31 : 54,61800 |  | 54.618 | [21 empty] | VV | 5
31 | 978059531R00 | Odsekání a odebrání obkladů stěn z obkládaček vnitřních z jakýchkoliv materiálů, plochy přes 2 m2 | m2 | 54.618 |  | 0 |  | 0 |  | 0 | 21 | 0 | 0 | 0 | 0.068 | 3.71 | 801-3 | RTS 17/ I | RTS 17/ I | 0.3 | 16.39 |  |  |  |  | POL1_
|  | včetně otlučení podkladní omítky až na zdivo, | [23 empty] | SPI
|  | (1,15+0,72)*2*1,95 |  | 7.293 | [21 empty] | VV | 0
|  | (0,7+1,15)*2*1,8 |  | 6.66 | [21 empty] | VV | 0
|  | (0,9+1,16)*2*1,8 |  | 7.416 | [21 empty] | VV | 0
|  | (1,5+0,9+0,9)*1,8 |  | 5.94 | [21 empty] | VV | 0
|  | Mezisoučet |  | 27.309 | [21 empty] | VV | 1
|  | 27,309 |  | 27.309 | [21 empty] | VV | 0
32 | 776401800R00 | Demontáž soklíků nebo lišt pryžových nebo PVC odstranění a uložení na hromady | m | 22 |  | 0 |  | 0 |  | 0 | 21 | 0 | 0 | 0 | 0 | 0 | 800-775 | RTS 17/ I | RTS 17/ I | 0.035 | 0.77 |  |  |  |  | POL1_
|  | (1,5+2,05)*2*2 |  | 14.2 | [21 empty] | VV | 0
|  | (1,15+0,8)*2*2 |  | 7.8 | [21 empty] | VV | 0
33 | 776511810R00 | Odstranění povlakových podlah z nášlapné plochy lepených, bez podložky, z ploch přes 20 m2 | m2 | 16.62 |  | 0 |  | 0 |  | 0 | 21 | 0 | 0 | 0 | 0.001 | 0.02 | 800-775 | RTS 17/ I | RTS 17/ I | 0.105 | 1.75 |  |  |  |  | POL1_
|  | 3,08*2*2 |  | 12.32 | [21 empty] | VV | 0
|  | 0,8*2 |  | 1.6 | [21 empty] | VV | 0
|  | 1,35*2 |  | 2.7 | [21 empty] | VV | 0
34 | 9601 | Demontáže a vybourání vybavení,zařízení a ostatních prvků a mřížky | hod | 16 |  | 0 |  | 0 |  | 0 | 21 | 0 | 0 | 0 | 0 | 0 |  | Vlastní | Indiv | 0 | 0 |  |  |  |  | POL1_
35 | 960101 | Očištění podkladu podlahy od lepidel | m2 | 6.16 |  | 0 |  | 0 |  | 0 | 21 | 0 | 0 | 0 | 0 | 0 |  | Vlastní | Indiv | 0 | 0 |  |  |  |  | POL1_
|  | 3,08*2 |  | 6.16 | [21 empty] | VV | 0
36 | 979011111R00 | Svislá doprava suti a vybouraných hmot za prvé podlaží nad nebo pod základním podlažím | t | 11.1669 |  | 0 |  | 0 |  | 0 | 21 | 0 | 0 | 0 | 0 | 0 | 801-3 | RTS 17/ I | RTS 17/ I | 0.933 | 10.42 |  |  |  |  | POL8_
37 | 979081111R00 | Odvoz suti a vybouraných hmot na skládku do 1 km | t | 11.1669 |  | 0 |  | 0 |  | 0 | 21 | 0 | 0 | 0 | 0 | 0 | 801-3 | RTS 17/ I | RTS 17/ I | 0.49 | 5.47 |  |  |  |  | POL8_
|  | Včetně naložení na dopravní prostředek a složení na skládku, bez poplatku za skládku. | [23 empty] | POP
38 | 979081121R00 | Odvoz suti a vybouraných hmot na skládku příplatek za každý další 1 km | t | 100.5025 |  | 0 |  | 0 |  | 0 | 21 | 0 | 0 | 0 | 0 | 0 | 801-3 | RTS 17/ I | RTS 17/ I | 0 | 0 |  |  |  |  | POL8_
39 | 979082111R00 | Vnitrostaveništní doprava suti a vybouraných hmot do 10 m | t | 11.1669 |  | 0 |  | 0 |  | 0 | 21 | 0 | 0 | 0 | 0 | 0 | 801-3 | RTS 17/ I | RTS 17/ I | 0.942 | 10.52 |  |  |  |  | POL8_
40 | 979082121R00 | Vnitrostaveništní doprava suti a vybouraných hmot příplatek k ceně za každých dalších 5 m | t | 22.3339 |  | 0 |  | 0 |  | 0 | 21 | 0 | 0 | 0 | 0 | 0 | 801-3 | RTS 17/ I | RTS 17/ I | 0.105 | 2.35 |  |  |  |  | POL8_
41 | 979990001R00 | Poplatek za skládku stavební suti | t | 11.1669 |  | 0 |  | 0 |  | 0 | 21 | 0 | 0 | 0 | 0 | 0 | 801-3 | RTS 17/ I | RTS 17/ I | 0 | 0 |  |  |  |  | POL8_
Díl: | 99 | Staveništní přesun hmot |  |  |  | 0 |  | 0 |  | 0 |  | 0 |  | 0 |  | 0 |  |  |  |  | 8.17 |  |  |  |  | DIL
42 | 999281105R00 | Přesun hmot pro opravy a údržbu objektů pro opravy a údržbu dosavadních objektů včetně vnějších plášťů výšky do 6 m, | t | 8.7067 |  | 0 |  | 0 |  | 0 | 21 | 0 | 0 | 0 | 0 | 0 | 801-4 | RTS 17/ I | RTS 17/ I | 0.9385 | 8.17 |  |  |  |  | POL7_
|  | oborů 801, 803, 811 a 812 | [23 empty] | SPI
Díl: | 711 | Izolace proti vodě |  |  |  | 0 |  | 0 |  | 0 |  | 0 |  | 0.13 |  | 0 |  |  |  |  | 16.39 |  |  |  |  | DIL
43 | 711212002R00 | Izolace proti netlakové vodě - nátěry a stěrky stěrka hydroizolační proti vlhkosti | m2 | 28.66 |  | 0 |  | 0 |  | 0 | 21 | 0 | 0.00368 | 0.11 | 0 | 0 | 800-711 | RTS 17/ I | RTS 17/ I | 0.385 | 11.03 |  |  |  |  | POL1_
|  | dvouvrstvá | [23 empty] | POP
|  | 0,8+0,83+1,04+1,35 |  | 4.02 | [21 empty] | VV | 0
|  | 4,02 |  | 4.02 | [21 empty] | VV | 0
|  | 0,83*2 |  | 1.66 | [21 empty] | VV | 0
|  | (0,72+1,15)*2*2*2 |  | 14.96 | [21 empty] | VV | 0
|  | 2*2 |  | 4 | [21 empty] | VV | 0
44 | 711212601R00 | Izolace proti netlakové vodě - nátěry a stěrky doplňky těsnicí pás do spoje podlaha stěna š 120 mm | m | 48.74 |  | 0 |  | 0 |  | 0 | 21 | 0 | 0.00032 | 0.02 | 0 | 0 | 800-711 | RTS 17/ I | RTS 17/ I | 0.11 | 5.36 |  |  |  |  | POL1_
|  | 12,62+4*2+3,75 |  | 24.37 | [21 empty] | VV | 0
|  | 24,37 |  | 24.37 | [21 empty] | VV | 0
45 | 998711201R00 | Přesun hmot pro izolace proti vodě svisle do 6 m | % |  |  | 0 |  | 0 |  | 0 | 21 | 0 | 0 | 0 | 0 | 0 | 800-711 | RTS 17/ I | RTS 17/ I | 0 | 0 |  |  |  |  | POL7_
|  | 50 m vodorovně měřeno od těžiště půdorysné plochy skládky do těžiště půdorysné plochy objektu | [23 empty] | SPI
Díl: | 720 | Zdravotechnická instalace |  |  |  | 0 |  | 0 |  | 0 |  | 0 |  | 0 |  | 0 |  |  |  |  | 0 |  |  |  |  | DIL
46 | 72001 | Zdravotechnika viz samostatný soupis | ks | 1 |  | 0 |  | 0 |  | 0 | 21 | 0 | 0 | 0 | 0 | 0 |  | Vlastní | Indiv | 0 | 0 |  |  |  |  | POL1_
Díl: | 766 | Konstrukce truhlářské |  |  |  | 0 |  | 0 |  | 0 |  | 0 |  | 0 |  | 0 |  |  |  |  | 0 |  |  |  |  | DIL
47 | 76601 | Dod+mont dveře 800/1970 kompletní prvek T1 viz výpis výrobků, vč.prahu vč.nerezového piktogramu | ks | 2 |  | 0 |  | 0 |  | 0 | 21 | 0 | 0 | 0 | 0 | 0 |  | Vlastní | Indiv | 0 | 0 |  |  |  |  | POL1_
48 | 76602 | Dod+mont dveře 600/1970 kompletní prvek T2 viz výpis výrobků, vč.prahu vč.nerezového piktogramu | ks | 4 |  | 0 |  | 0 |  | 0 | 21 | 0 | 0 | 0 | 0 | 0 |  | Vlastní | Indiv | 0 | 0 |  |  |  |  | POL1_
49 | 76603 | Dod+mont dveře 600/1970 kompletní prvek T3 viz výpis výrobků, vč.prahu vč.nerezového piktogramu,mřížky | ks | 2 |  | 0 |  | 0 |  | 0 | 21 | 0 | 0 | 0 | 0 | 0 |  | Vlastní | Indiv | 0 | 0 |  |  |  |  | POL1_
50 | 998766201R00 | Přesun hmot pro konstrukce truhlářské v objektech výšky do 6 m | % |  |  | 0 |  | 0 |  | 0 | 21 | 0 | 0 | 0 | 0 | 0 | 800-766 | RTS 17/ I | RTS 17/ I | 0 | 0 |  |  |  |  | POL7_
|  | 50 m vodorovně | [23 empty] | SPI
Díl: | 771 | Podlahy z dlaždic a obklady |  |  |  | 0 |  | 0 |  | 0 |  | 0 |  | 0.05 |  | 0 |  |  |  |  | 8.44 |  |  |  |  | DIL
51 | 771101210R00 | Příprava podkladu pod dlažby penetrace podkladu pod dlažby | m2 | 8.04 |  | 0 |  | 0 |  | 0 | 21 | 0 | 0.00021 | 0 | 0 | 0 | 800-771 | RTS 17/ I | RTS 17/ I | 0.05 | 0.4 |  |  |  |  | POL1_
52 | 771575107RT1 | Montáž podlah z dlaždic keramických 200 x 200 mm, režných nebo glazovaných, hladkých, kladených do flexibilního tmele | m2 | 8.04 |  | 0 |  | 0 |  | 0 | 21 | 0 | 0.00483 | 0.04 | 0 | 0 | 800-771 | RTS 17/ I | RTS 17/ I | 0.97 | 7.8 |  |  |  |  | POL1_
|  | 0,8+0,83+1,04+1,35 |  | 4.02 | [21 empty] | VV | 0
|  | 4,02 |  | 4.02 | [21 empty] | VV | 0
53 | 771579791R00 | Příplatky k položkám montáže podlah keramických příplatek za plochu podlah keramických do 5 m2 jednotlivě | m2 | 8.04 |  | 0 |  | 0 |  | 0 | 21 | 0 | 0 | 0 | 0 | 0 | 800-771 | RTS 17/ I | RTS 17/ I | 0.03 | 0.24 |  |  |  |  | POL1_
54 | 771579795R00 | Příplatky k položkám montáže podlah keramických příplatek za spárování vodotěsnou hmotou - plošně | m2 | 8.04 |  | 0 |  | 0 |  | 0 | 21 | 0 | 0.0008 | 0.01 | 0 | 0 | 800-771 | RTS 17/ I | RTS 17/ I | 0 | 0 |  |  |  |  | POL1_
55 | 77101 | Dod keramická dlažba vícebarevná protiskluzová 200x200 | m2 | 8.844 |  | 0 |  | 0 |  | 0 | 21 | 0 | 0 | 0 | 0 | 0 |  | Vlastní | Indiv | 0 | 0 |  |  |  |  | POL1_
|  | 8,04*1,1 |  | 8.844 | [21 empty] | VV | 0
56 | 998771201R00 | Přesun hmot pro podlahy z dlaždic v objektech výšky do 6 m | % |  |  | 0 |  | 0 |  | 0 | 21 | 0 | 0 | 0 | 0 | 0 | 800-771 | RTS 17/ I | RTS 17/ I | 0 | 0 |  |  |  |  | POL7_
|  | 50 m vodorovně | [23 empty] | SPI
Díl: | 776 | Podlahy povlakové |  |  |  | 0 |  | 0 |  | 0 |  | 0 |  | 0 |  | 0 |  |  |  |  | 4.85 |  |  |  |  | DIL
57 | 776421100R00 | Lepení soklíků PVC a napojení krytiny na stěnu lepení podlahových soklíků z PVC a vinylu | m | 14.2 |  | 0 |  | 0 |  | 0 | 21 | 0 | 3e-05 | 0 | 0 | 0 | 800-775 | RTS 17/ I | RTS 17/ I | 0.1372 | 1.95 |  |  |  |  | POL1_
|  | (1,5+2,05)*2 |  | 7.1 | [21 empty] | VV | 0
|  | 7,1 |  | 7.1 | [21 empty] | VV | 0
58 | 776521100R00 | Lepení povlakových podlah z plastů Lepení povlakových podlah z plastů - pásy z PVC, montáž, | m2 | 6.16 |  | 0 |  | 0 |  | 0 | 21 | 0 | 0.00025 | 0 | 0 | 0 | 800-775 | RTS 17/ I | RTS 17/ I | 0.2584 | 1.59 |  |  |  |  | POL1_
|  | 3,08*2 |  | 6.16 | [21 empty] | VV | 0
59 | 776994111RT1 | Ostatní práce svařování povlakových podlah z pásů nebo čtverců | m | 12 |  | 0 |  | 0 |  | 0 | 21 | 0 | 4e-05 | 0 | 0 | 0 | 800-775 | RTS 17/ I | RTS 17/ I | 0.0782 | 0.94 |  |  |  |  | POL1_
60 | 776996110R00 | Ostatní práce napuštění povlakových podlah pastou | m2 | 6.16 |  | 0 |  | 0 |  | 0 | 21 | 0 | 2e-05 | 0 | 0 | 0 | 800-775 | RTS 17/ I | RTS 17/ I | 0.06 | 0.37 |  |  |  |  | POL1_
61 | 77601 | Dod PVC soklík | m | 15 |  | 0 |  | 0 |  | 0 | 21 | 0 | 0 | 0 | 0 | 0 |  | Vlastní | Indiv | 0 | 0 |  |  |  |  | POL1_
62 | 77602 | Dod PVC zátěžové | m2 | 6.776 |  | 0 |  | 0 |  | 0 | 21 | 0 | 0 | 0 | 0 | 0 |  | Vlastní | Indiv | 0 | 0 |  |  |  |  | POL1_
|  | 6,16*1,1 |  | 6.776 | [21 empty] | VV | 0
63 | 998776201R00 | Přesun hmot pro podlahy povlakové v objektech výšky do 6 m | % |  |  | 0 |  | 0 |  | 0 | 21 | 0 | 0 | 0 | 0 | 0 | 800-775 | RTS 17/ I | RTS 17/ I | 0 | 0 |  |  |  |  | POL7_
|  | vodorovně do 50 m | [23 empty] | SPI
Díl: | 777 | Podlahy ze syntetických hmot |  |  |  | 0 |  | 0 |  | 0 |  | 0 |  | 0.08 |  | 0 |  |  |  |  | 5.75 |  |  |  |  | DIL
64 | 777553010R00 | Podlahy ze stěrky silikátové s disperzí Doplňující práce pro podlahy ze stěrek silikátových penetrace savého podkladu podlah disperzí | m2 | 14.2 |  | 0 |  | 0 |  | 0 | 21 | 0 | 5e-05 | 0 | 0 | 0 | 800-773 | RTS 17/ I | RTS 17/ I | 0.065 | 0.92 |  |  |  |  | POL1_
|  | 3,08+0,8+0,83+1,04+1,35 |  | 7.1 | [21 empty] | VV | 0
|  | 7,1 |  | 7.1 | [21 empty] | VV | 0
65 | 777553210R00 | Podlahy ze stěrky silikátové s disperzí Doplňující práce pro podlahy ze stěrek silikátových vyrovnání podlah samonivelační hmotou na bázi cementu tl. 2mm | m2 | 14.2 |  | 0 |  | 0 |  | 0 | 21 | 0 | 0.003 | 0.04 | 0 | 0 | 800-773 | RTS 17/ I | RTS 17/ I | 0.322 | 4.57 |  |  |  |  | POL1_
66 | 777553219R00 | Podlahy ze stěrky silikátové s disperzí Doplňující práce pro podlahy ze stěrek silikátových příplatek za každé 2 mm vyrovnání podlah samoniveleační hmotou na bázi cementu | m2 | 14.2 |  | 0 |  | 0 |  | 0 | 21 | 0 | 0.003 | 0.04 | 0 | 0 | 800-773 | RTS 17/ I | RTS 17/ I | 0.018 | 0.26 |  |  |  |  | POL1_
67 | 998777201R00 | Přesun hmot pro podlahy syntetické v objektech výšky do 6 m | % |  |  | 0 |  | 0 |  | 0 | 21 | 0 | 0 | 0 | 0 | 0 | 800-773 | RTS 17/ I | RTS 17/ I | 0 | 0 |  |  |  |  | POL7_
|  | 50 m vodorovně | [23 empty] | SPI
Díl: | 781 | Obklady keramické |  |  |  | 0 |  | 0 |  | 0 |  | 0 |  | 0.35 |  | 0 |  |  |  |  | 67.66 |  |  |  |  | DIL
68 | 781101210R00 | Příprava podkladu pod obklady penetrace podkladu pod obklady | m2 | 65.44 |  | 0 |  | 0 |  | 0 | 21 | 0 | 0.00021 | 0.01 | 0 | 0 | 800-771 | RTS 17/ I | RTS 17/ I | 0.05 | 3.27 |  |  |  |  | POL1_
|  | včetně dodávky materiálu. | [23 empty] | POP
69 | 781415016RT1 | Montáž obkladů vnitřních z obkládaček pórovinových montáž obkladů vnitřních z obkladaček pórovinových do tmele , nad 200 x 250 mm , lepených do flexibilního tmele | m2 | 65.44 |  | 0 |  | 0 |  | 0 | 21 | 0 | 0.00497 | 0.33 | 0 | 0 | 800-771 | RTS 17/ I | RTS 17/ I | 0.984 | 64.39 |  |  |  |  | POL1_
|  | (0,72+1,15+0,7+1,15+1,16+0,9+0,9+1,5)*2*2 |  | 32.72 | [21 empty] | VV | 0
|  | 32,72 |  | 32.72 | [21 empty] | VV | 0
70 | 781419706R00 | Montáž obkladů vnitřních z obkládaček pórovinových příplatky k položkám montáže obkladů vnitřních z obkladaček pórovinových příplatek za spárovací vodotěsnou hmotu - plošně | m2 | 65.44 |  | 0 |  | 0 |  | 0 | 21 | 0 | 0.00011 | 0.01 | 0 | 0 | 800-771 | RTS 17/ I | RTS 17/ I | 0 | 0 |  |  |  |  | POL1_
71 | 78101 | Dod obklad 200/250 vícebarevný | m2 | 71.984 |  | 0 |  | 0 |  | 0 | 21 | 0 | 0 | 0 | 0 | 0 |  | Vlastní | Indiv | 0 | 0 |  |  |  |  | POL1_
|  | 65,44*1,1 |  | 71.984 | [21 empty] | VV | 0
72 | 78103 | Dod+mont obkladové lišty - nerezové | m | 8 |  | 0 |  | 0 |  | 0 | 21 | 0 | 0 | 0 | 0 | 0 |  | Vlastní | Indiv | 0 | 0 |  |  |  |  | POL1_
73 | 998781201R00 | Přesun hmot pro obklady keramické v objektech výšky do 6 m | % |  |  | 0 |  | 0 |  | 0 | 21 | 0 | 0 | 0 | 0 | 0 | 800-771 | RTS 17/ I | RTS 17/ I | 0 | 0 |  |  |  |  | POL7_
Díl: | 783 | Nátěry |  |  |  | 0 |  | 0 |  | 0 |  | 0 |  | 0 |  | 0 |  |  |  |  | 0 |  |  |  |  | DIL
74 | 78301 | Dod+mont nátěr nových zárubní | ks | 8 |  | 0 |  | 0 |  | 0 | 21 | 0 | 0 | 0 | 0 | 0 |  | Vlastní | Indiv | 0 | 0 |  |  |  |  | POL1_
75 | 78303 | Očištění,odstranění nátěrů a nový nátěr těles ÚT vč.připojovacího potrubí | ks | 2 |  | 0 |  | 0 |  | 0 | 21 | 0 | 0 | 0 | 0 | 0 |  | Vlastní | Indiv | 0 | 0 |  |  |  |  | POL1_
Díl: | 784 | Malby |  |  |  | 0 |  | 0 |  | 0 |  | 0 |  | 0.04 |  | 0 |  |  |  |  | 30.52 |  |  |  |  | DIL
76 | 784402801R00 | Odstranění maleb oškrabáním, v místnostech do 3,8 m | m2 | 149.52 |  | 0 |  | 0 |  | 0 | 21 | 0 | 0 | 0 | 0 | 0 | 800-784 | RTS 17/ I | RTS 17/ I | 0.06971 | 10.42 |  |  |  |  | POL1_
|  | 75,32+14,2+30*2 |  | 149.52 | [21 empty] | VV | 0
77 | 784191101R00 | Příprava povrchu Penetrace (napouštění) podkladu disperzní, jednonásobná | m2 | 149.52 |  | 0 |  | 0 |  | 0 | 21 | 0 | 7e-05 | 0.01 | 0 | 0 | 800-784 | RTS 17/ I | RTS 17/ I | 0.03248 | 4.86 |  |  |  |  | POL1_
78 | 784195312R00 | Malby z malířských směsí otěruvzdorných, , bělost 88 %, dvojnásobné | m2 | 149.52 |  | 0 |  | 0 |  | 0 | 21 | 0 | 0.00022 | 0.03 | 0 | 0 | 800-784 | RTS 17/ I | RTS 17/ I | 0.10191 | 15.24 |  |  |  |  | POL1_
Díl: | M21 | Elektromontáže |  |  |  | 0 |  | 0 |  | 0 |  | 0 |  | 0 |  | 0 |  |  |  |  | 0 |  |  |  |  | DIL
79 | 2101 | Elektroinstalace viz samostatný soupis | ks | 1 |  | 0 |  | 0 |  | 0 | 21 | 0 | 0 | 0 | 0 | 0 |  | Vlastní | Indiv | 0 | 0 |  |  |  |  | POL1_
Díl: | M24 | Montáže vzduchotechnických zařízení |  |  |  | 0 |  | 0 |  | 0 |  | 0 |  | 0 |  | 0 |  |  |  |  | 0 |  |  |  |  | DIL
80 | 2401 | Dod+mont odtahového ventilátoru V1 vč.napojení na stávající potrubí | ks | 2 |  | 0 |  | 0 |  | 0 | 21 | 0 | 0 | 0 | 0 | 0 |  | Vlastní | Indiv | 0 | 0 |  |  |  |  | POL1_
[24 empty] | 15 | 21
| Celkem |  |  |  |  | 0 | [17 empty] | 0 | 0 | SUM
END

## 01 4 Pol
Položkový soupis prací a dodávek | [25 empty] | #TypZaznamu#
S: | W480 | MŠ Rezkova 2994/14 Ostrava-Zábřeh | [23 empty] | STA
O: | 01 | Oprava sociálního zařízení | [20 empty] | STA |  |  | OBJ
R: | 4 | Pavilon AH2 | [23 empty] | ROZ
P.č. | Číslo položky | Název položky | MJ | množství | cena / MJ | Celkem | Dodávka | Dodávka celk. | Montáž | Montáž celk. | DPH | cena s DPH | hmotnost / MJ | hmotnost celk.(t) | dem. hmotnost / MJ | dem. hmotnost celk.(t) | Ceník | Cen. soustava / platnost | Cenová úroveň | Nhod / MJ | Nhod celk. | Dodavatel
Díl: | 3 | Svislé a kompletní konstrukce |  |  |  | 0 |  | 0 |  | 0 |  | 0 |  | 1.05 |  | 0 |  |  |  |  | 8.38 |  |  |  |  | DIL
1 | 340239211R00 | Zazdívka otvorů o ploše přes 1 m2 do 4 m2 v příčkách nebo stěnách cihlami pálenými tloušťky do 100 mm | m2 | 2.7 |  | 0 |  | 0 |  | 0 | 21 | 0 | 0.13786 | 0.37 | 0 | 0 | 801-4 | RTS 17/ I | RTS 17/ I | 0.689 | 1.86 |  |  |  |  | POL1_
|  | z pomocného pracovního lešení o výšce podlahy do 1900 mm a pro zatížení do 1,5 kPa, | [23 empty] | SPI
|  | 0,9*3 |  | 2.7 | [21 empty] | VV | 0
2 | 342948111R00 | Kotvení příček ke konstrukcím kotvami na hmoždinky | m | 6 |  | 0 |  | 0 |  | 0 | 21 | 0 | 0.00102 | 0.01 | 0 | 0 | 801-1 | RTS 17/ I | RTS 17/ I | 0.36 | 2.16 |  |  |  |  | POL1_
|  | Včetně dodávky kotev i spojovacího materiálu. | [23 empty] | POP
3 | 346244361R00 | Zazdívka rýh, potrubí, nik (výklenků) nebo kapes tloušťka 65 mm | m2 | 5 |  | 0 |  | 0 |  | 0 | 21 | 0 | 0.13488 | 0.67 | 0 | 0 | 801-1 | RTS 17/ I | RTS 17/ I | 0.871 | 4.36 |  |  |  |  | POL1_
|  | z jakéhokoliv druhu pálených cihel, s pomocným lešením výšky do 1,9 m a pro zatížení do 1,5 kPa. | [23 empty] | SPI
Díl: | 6 | Úpravy povrchu, podlahy |  |  |  | 0 |  | 0 |  | 0 |  | 0 |  | 7.63 |  | 0 |  |  |  |  | 104.09 |  |  |  |  | DIL
4 | 611471411R00 | Tenkovrstvá úprava stropů aktivovaným štukem tloušťky 2÷3 mm, maltou vápenocementovou | m2 | 13.6 |  | 0 |  | 0 |  | 0 | 21 | 0 | 0.00768 | 0.1 | 0 | 0 | 801-1 | RTS 17/ I | RTS 17/ I | 0.381 | 5.18 |  |  |  |  | POL1_
|  | vodorovných, šikmých, žebrových a klenutých a schodišťových konstrukcí, s nejnutnějším obroušením podkladu (pemzou apod.) a oprášením, s pomocným lešením o výšce podlahy do 1900 mm a pro zatížení do 1,5 kPa, | [23 empty] | SPI |  | vodorovných, šikmých, žebrových a klenutých a schodišťových konstrukcí, s nejnutnějším obroušením podkladu (pemzou apod.) a oprášením, s pomocným lešením o výšce podlahy do 1900 mm a pro zatížení do 1,5 kPa,
5 | 612403399R00 | Hrubá výplň rýh ve stěnách, jakoukoliv maltou jakoukoliv maltou jakékoliv šířky | m2 | 5 |  | 0 |  | 0 |  | 0 | 21 | 0 | 0.10712 | 0.54 | 0 | 0 | 801-4 | RTS 17/ I | RTS 17/ I | 0.69998 | 3.5 |  |  |  |  | POL1_
|  | jakékoliv šířky rýhy, | [23 empty] | SPI
6 | 612421637R00 | Omítky vnitřní stěn vápenné nebo vápenocementové v podlaží i ve schodišti štukové | m2 | 2.7 |  | 0 |  | 0 |  | 0 | 21 | 0 | 0.04766 | 0.13 | 0 | 0 | 801-1 | RTS 17/ I | RTS 17/ I | 0.656 | 1.77 |  |  |  |  | POL1_
7 | 612451121R00 | Omítky vnitřního zdiva cementové hladké | m2 | 84.24 |  | 0 |  | 0 |  | 0 | 21 | 0 | 0.04558 | 3.84 | 0 | 0 | 801-1 | RTS 17/ I | RTS 17/ I | 0.608 | 51.22 |  |  |  |  | POL1_
|  | v podlaží i ve schodišti, zdiva cihelného, kamenného, smíšeného nebo betonového | [23 empty] | SPI
|  | Položka pořadí 68 : 84,24000 |  | 84.24 | [21 empty] | VV | 5
8 | 612471411RT2 | Tenkovrstvá úprava stěn aktivovaným štukem malta vápenná | m2 | 63.42 |  | 0 |  | 0 |  | 0 | 21 | 0 | 0.00446 | 0.28 | 0 | 0 | 801-1 | RTS 17/ I | RTS 17/ I | 0.25116 | 15.93 |  |  |  |  | POL1_
|  | na rovném povrchu vnitřních stěn, pilířů, svislých panelových konstrukcí, s nejnutnějším obroušením podkladu (pemzou apod.) a oprášením, | [23 empty] | SPI
|  | (1,3+0,9+1,3+0,8+1,3+0,8+1,3+0,9+1,3+0,8+1,3+0,8)*1*2 |  | 25.6 | [21 empty] | VV | 0
|  | (1,15+0,8+1,15+0,7+1,16+0,9+1,5+0,9)*1*2 |  | 16.52 | [21 empty] | VV | 0
|  | (1,5+2,05)*2*3 |  | 21.3 | [21 empty] | VV | 0
9 | 631312141R00 | Doplnění mazanin betonem prostým rýh v dosavadních mazaninách | m3 | 0.3 |  | 0 |  | 0 |  | 0 | 21 | 0 | 2.5 | 0.75 | 0 | 0 | 801-4 | RTS 17/ I | RTS 17/ I | 5.33 | 1.6 |  |  |  |  | POL1_
|  | prostým betonem (s dodáním hmot) bez potěru, | [23 empty] | SPI
|  | zabet.kolem ZTI | [23 empty] | POP
10 | 632451065R00 | Potěr pískocementový na mazaninách běžný minimálně 25 Mpa (plovoucí) o tloušťce od 40 do 50 mm | m2 | 13.6 |  | 0 |  | 0 |  | 0 | 21 | 0 | 0.11025 | 1.5 | 0 | 0 | 801-1 | RTS 17/ I | RTS 17/ I | 0.443 | 6.02 |  |  |  |  | POL1_
|  | nebo betonových podkladech běžný (krycí nášlapný) anebo pod tenkovrstvé podlahoviny hlazený ocelovým hladítkem nebo litý (samonivelační), | [23 empty] | SPI
|  | tl.30-50mm vč.spádování | [23 empty] | POP
|  | 0,8+0,83 |  | 1.63 | [21 empty] | VV | 0
|  | 1,17+1,04+1,04+1,17+1,04+1,04 |  | 6.5 | [21 empty] | VV | 0
|  | 3,08+1,04+1,35 |  | 5.47 | [21 empty] | VV | 0
11 | 642944121R00 | Osazování ocelových zárubní dodatečně plochy do 2,5 m2 | kus | 9 |  | 0 |  | 0 |  | 0 | 21 | 0 | 0.05401 | 0.49 | 0 | 0 | 801-4 | RTS 17/ I | RTS 17/ I | 2.097 | 18.87 |  |  |  |  | POL1_
|  | lisovaných nebo z úhelníků s vybetonováním prahu | [23 empty] | SPI
|  | Včetně pomocného pracovního lešení o výšce podlahy do 1900 mm a pro zatížení do 1,5 kPa. | [23 empty] | POP
12 | 55302 | Dod zárubně ocelové 600x1970 | ks | 8 |  | 0 |  | 0 |  | 0 | 21 | 0 | 0 | 0 | 0 | 0 |  | Vlastní | Indiv | 0 | 0 |  |  |  |  | POL1_
13 | 55303 | Dod zárubně ocelové 800x1970 | ks | 1 |  | 0 |  | 0 |  | 0 | 21 | 0 | 0 | 0 | 0 | 0 |  | Vlastní | Indiv | 0 | 0 |  |  |  |  | POL1_
Díl: | 9 | Ostatní konstrukce, bourání |  |  |  | 0 |  | 0 |  | 0 |  | 0 |  | 0.9 |  | 0 |  |  |  |  | 6.51 |  |  |  |  | DIL
14 | 941955001R00 | Lešení lehké pracovní pomocné pomocné, o výšce lešeňové podlahy do 1,2 m | m2 | 2 |  | 0 |  | 0 |  | 0 | 21 | 0 | 0.00121 | 0 | 0 | 0 | 800-3 | RTS 17/ I | RTS 17/ I | 0.177 | 0.35 |  |  |  |  | POL1_
15 | 952901111R00 | Vyčištění budov a ostatních objektů budov bytové nebo občanské výstavby - zametení a umytí podlah, dlažeb, obkladů, schodů v místnostech, chodbách a schodištích, vyčištění a umytí oken, dveří s rámy, zárubněmi, umytí a vyčištění jiných zasklených a natíraných ploch a zařizovacích předmětů před předáním do užívání světlá výška podlaží do 4 m | m2 | 20 |  | 0 |  | 0 |  | 0 | 21 | 0 | 4e-05 | 0 | 0 | 0 | 801-1 | RTS 17/ I | RTS 17/ I | 0.308 | 6.16 |  |  |  |  | POL1_
16 | 90100 | Ostatní práce zednické a dokončovací | hod | 24 |  | 0 |  | 0 |  | 0 | 21 | 0 | 0 | 0 | 0 | 0 |  | Vlastní | Indiv | 0 | 0 |  |  |  |  | POL1_
17 | 90101 | Ochrana stávajících podlah s uvedením do původního stavu | m2 | 15 |  | 0 |  | 0 |  | 0 | 21 | 0 | 0 | 0 | 0 | 0 |  | Vlastní | Indiv | 0 | 0 |  |  |  |  | POL1_
18 | 90103 | Zpětná montáž zásobníků na toalet.papír,,dávkovačů mýdla,,zásobníku na papírové ručníky | hod | 12 |  | 0 |  | 0 |  | 0 | 21 | 0 | 0 | 0 | 0 | 0 |  | Vlastní | Indiv | 0 | 0 |  |  |  |  | POL1_
19 | 90104 | Dod+mont větrací mřížka VM1 480x220 | ks | 9 |  | 0 |  | 0 |  | 0 | 21 | 0 | 0 | 0 | 0 | 0 |  | Vlastní | Indiv | 0 | 0 |  |  |  |  | POL1_
20 | 90108 | Úprava otvoru pro osazení nových zárubní vč.začištění | ks | 9 |  | 0 |  | 0 |  | 0 | 21 | 0 | 0.1 | 0.9 | 0 | 0 |  | Vlastní | Indiv | 0 | 0 |  |  |  |  | POL1_
Díl: | 96 | Bourání konstrukcí |  |  |  | 0 |  | 0 |  | 0 |  | 0 |  | 0.01 |  | 11.73 |  |  |  |  | 113.82 |  |  |  |  | DIL
21 | 965042141R00 | Bourání podkladů pod dlažby nebo litých celistvých dlažeb a mazanin betonových nebo z litého asfaltu, tloušťky do 100 mm, plochy přes 4 m2 | m3 | 0.68 |  | 0 |  | 0 |  | 0 | 21 | 0 | 0 | 0 | 2.2 | 1.5 | 801-3 | RTS 17/ I | RTS 17/ I | 7.195 | 4.89 |  |  |  |  | POL1_
|  | (1,63+11,97)*0,05 |  | 0.68 | [21 empty] | VV | 0
22 | 965081712R00 | Bourání podlah z keramických dlaždic, tloušťky do 10 mm, plochy do 1 m2 | m2 | 1.63 |  | 0 |  | 0 |  | 0 | 21 | 0 | 0 | 0 | 0.02 | 0.03 | 801-3 | RTS 17/ I | RTS 17/ I | 0.24 | 0.39 |  |  |  |  | POL1_
|  | bez podkladního lože, s jakoukoliv výplní spár | [23 empty] | SPI
|  | 0,8+0,83 |  | 1.63 | [21 empty] | VV | 0
23 | 965081713R00 | Bourání podlah z keramických dlaždic, tloušťky do 10 mm, plochy přes 1 m2 | m2 | 11.97 |  | 0 |  | 0 |  | 0 | 21 | 0 | 0 | 0 | 0.02 | 0.24 | 801-3 | RTS 17/ I | RTS 17/ I | 0.147 | 1.76 |  |  |  |  | POL1_
|  | bez podkladního lože, s jakoukoliv výplní spár | [23 empty] | SPI
|  | 1,17+1,04+1,04+1,17+1,04+1,04 |  | 6.5 | [21 empty] | VV | 0
|  | 3,08+1,04+1,35 |  | 5.47 | [21 empty] | VV | 0
24 | 965081702R00 | Soklíků z dlažeb keramických tloušťky do 10 mm, výšky do 100 mm | m | 15.1 |  | 0 |  | 0 |  | 0 | 21 | 0 | 0 | 0 | 0.0004 | 0.01 | 801-3 | RTS 17/ I | RTS 17/ I | 0.07 | 1.06 |  |  |  |  | POL1_
|  | 8+(1,5+2,05)*2 |  | 15.1 | [21 empty] | VV | 0
25 | 968061125R00 | Vyvěšení nebo zavěšení dřevěných křídel dveří, plochy do 2 m2 | kus | 9 |  | 0 |  | 0 |  | 0 | 21 | 0 | 0 | 0 | 0 | 0 | 801-3 | RTS 17/ I | RTS 17/ I | 0.05 | 0.45 |  |  |  |  | POL1_
|  | oken, dveří a vrat, s uložením a opětovným zavěšením po provedení stavebních změn, | [23 empty] | SPI
26 | 968072455R00 | Vybourání a vyjmutí kovových rámů a rolet rámů, včetně pomocného lešení o výšce podlahy do 1900 mm a pro zatížení do 1,5 kPa (150 kg/m2) dveřních zárubní, plochy do 2 m2 | m2 | 11.2 |  | 0 |  | 0 |  | 0 | 21 | 0 | 0.00117 | 0.01 | 0.076 | 0.85 | 801-3 | RTS 17/ I | RTS 17/ I | 0.939 | 10.52 |  |  |  |  | POL1_
|  | 0,8*2+0,6*2*8 |  | 11.2 | [21 empty] | VV | 0
27 | 971033621R00 | Vybourání otvorů ve zdivu cihelném z jakýchkoliv cihel pálených na jakoukoliv maltu vápenou nebo vápenocementovou, plochy do 4 m2, tloušťky do 100 mm | m2 | 2.7 |  | 0 |  | 0 |  | 0 | 21 | 0 | 0.00054 | 0 | 0.18 | 0.49 | 801-3 | RTS 17/ I | RTS 17/ I | 0.309 | 0.83 |  |  |  |  | POL1_
|  | základovém nebo nadzákladovém, | [23 empty] | SPI
|  | Včetně pomocného lešení o výšce podlahy do 1900 mm a pro zatížení do 1,5 kPa (150 kg/m2). | [23 empty] | POP
|  | 0,9*3 |  | 2.7 | [21 empty] | VV | 0
28 | 978013191R00 | Otlučení omítek vápenných nebo vápenocementových vnitřních stěn, v rozsahu do 100 % | m2 | 27.354 |  | 0 |  | 0 |  | 0 | 21 | 0 | 0 | 0 | 0.046 | 1.26 | 801-3 | RTS 17/ I | RTS 17/ I | 0.26 | 7.11 |  |  |  |  | POL1_
|  | 84,24-56,886 |  | 27.354 | [21 empty] | VV | 0
29 | 978021191R00 | Otlučení cementových omítek vnitřních stěn v rozsahu do 100 % | m2 | 56.886 |  | 0 |  | 0 |  | 0 | 21 | 0 | 0 | 0 | 0.061 | 3.47 | 801-3 | RTS 17/ I | RTS 17/ I | 0.67 | 38.11 |  |  |  |  | POL1_
|  | Položka pořadí 30 : 56,88600 |  | 56.886 | [21 empty] | VV | 5
30 | 978059531R00 | Odsekání a odebrání obkladů stěn z obkládaček vnitřních z jakýchkoliv materiálů, plochy přes 2 m2 | m2 | 56.886 |  | 0 |  | 0 |  | 0 | 21 | 0 | 0 | 0 | 0.068 | 3.87 | 801-3 | RTS 17/ I | RTS 17/ I | 0.3 | 17.07 |  |  |  |  | POL1_
|  | včetně otlučení podkladní omítky až na zdivo, | [23 empty] | SPI
|  | (1,3+0,9)*2*1,8+(0,7+0,8+0,7+0,7+0,8+1,3)*1,8 |  | 16.92 | [21 empty] | VV | 0
|  | (0,7+0,9+0,7+0,7+0,8+1,3+1,3+0,8+0,7)*1,8 |  | 14.22 | [21 empty] | VV | 0
|  | (0,8+1,15)*2*1,8+(0,7+1,15)*2*1,5+(1,16+0,9)*2*1,8+(1,5+0,9+0,8)*1,8 |  | 25.746 | [21 empty] | VV | 0
31 | 776401800R00 | Demontáž soklíků nebo lišt pryžových nebo PVC odstranění a uložení na hromady | m | 16.1 |  | 0 |  | 0 |  | 0 | 21 | 0 | 0 | 0 | 0 | 0 | 800-775 | RTS 17/ I | RTS 17/ I | 0.035 | 0.56 |  |  |  |  | POL1_
|  | 7,1+4,8+4,2 |  | 16.1 | [21 empty] | VV | 0
32 | 776511810R00 | Odstranění povlakových podlah z nášlapné plochy lepených, bez podložky, z ploch přes 20 m2 | m2 | 8.55 |  | 0 |  | 0 |  | 0 | 21 | 0 | 0 | 0 | 0.001 | 0.01 | 800-775 | RTS 17/ I | RTS 17/ I | 0.105 | 0.9 |  |  |  |  | POL1_
|  | 1,04+3,08*2+1,35 |  | 8.55 | [21 empty] | VV | 0
33 | 9601 | Demontáže a vybourání vybavení,zařízení a ostatních prvků a mřížky | hod | 16 |  | 0 |  | 0 |  | 0 | 21 | 0 | 0 | 0 | 0 | 0 |  | Vlastní | Indiv | 0 | 0 |  |  |  |  | POL1_
34 | 960101 | Očištění podkladu podlahy od lepidel | m2 | 5.47 |  | 0 |  | 0 |  | 0 | 21 | 0 | 0 | 0 | 0 | 0 |  | Vlastní | Indiv | 0 | 0 |  |  |  |  | POL1_
|  | 3,08+1,35+1,04 |  | 5.47 | [21 empty] | VV | 0
35 | 979011111R00 | Svislá doprava suti a vybouraných hmot za prvé podlaží nad nebo pod základním podlažím | t | 11.7164 |  | 0 |  | 0 |  | 0 | 21 | 0 | 0 | 0 | 0 | 0 | 801-3 | RTS 17/ I | RTS 17/ I | 0.933 | 10.93 |  |  |  |  | POL8_
36 | 979081111R00 | Odvoz suti a vybouraných hmot na skládku do 1 km | t | 11.7164 |  | 0 |  | 0 |  | 0 | 21 | 0 | 0 | 0 | 0 | 0 | 801-3 | RTS 17/ I | RTS 17/ I | 0.49 | 5.74 |  |  |  |  | POL8_
|  | Včetně naložení na dopravní prostředek a složení na skládku, bez poplatku za skládku. | [23 empty] | POP
37 | 979081121R00 | Odvoz suti a vybouraných hmot na skládku příplatek za každý další 1 km | t | 105.4473 |  | 0 |  | 0 |  | 0 | 21 | 0 | 0 | 0 | 0 | 0 | 801-3 | RTS 17/ I | RTS 17/ I | 0 | 0 |  |  |  |  | POL8_
38 | 979082111R00 | Vnitrostaveništní doprava suti a vybouraných hmot do 10 m | t | 11.7164 |  | 0 |  | 0 |  | 0 | 21 | 0 | 0 | 0 | 0 | 0 | 801-3 | RTS 17/ I | RTS 17/ I | 0.942 | 11.04 |  |  |  |  | POL8_
39 | 979082121R00 | Vnitrostaveništní doprava suti a vybouraných hmot příplatek k ceně za každých dalších 5 m | t | 23.4327 |  | 0 |  | 0 |  | 0 | 21 | 0 | 0 | 0 | 0 | 0 | 801-3 | RTS 17/ I | RTS 17/ I | 0.105 | 2.46 |  |  |  |  | POL8_
40 | 979990001R00 | Poplatek za skládku stavební suti | t | 11.7164 |  | 0 |  | 0 |  | 0 | 21 | 0 | 0 | 0 | 0 | 0 | 801-3 | RTS 17/ I | RTS 17/ I | 0 | 0 |  |  |  |  | POL8_
Díl: | 99 | Staveništní přesun hmot |  |  |  | 0 |  | 0 |  | 0 |  | 0 |  | 0 |  | 0 |  |  |  |  | 9.01 |  |  |  |  | DIL
41 | 999281105R00 | Přesun hmot pro opravy a údržbu objektů pro opravy a údržbu dosavadních objektů včetně vnějších plášťů výšky do 6 m, | t | 9.5973 |  | 0 |  | 0 |  | 0 | 21 | 0 | 0 | 0 | 0 | 0 | 801-4 | RTS 17/ I | RTS 17/ I | 0.9385 | 9.01 |  |  |  |  | POL7_
|  | oborů 801, 803, 811 a 812 | [23 empty] | SPI
Díl: | 711 | Izolace proti vodě |  |  |  | 0 |  | 0 |  | 0 |  | 0 |  | 0.13 |  | 0 |  |  |  |  | 16.47 |  |  |  |  | DIL
42 | 711212002R00 | Izolace proti netlakové vodě - nátěry a stěrky stěrka hydroizolační proti vlhkosti | m2 | 31.52 |  | 0 |  | 0 |  | 0 | 21 | 0 | 0.00368 | 0.12 | 0 | 0 | 800-711 | RTS 17/ I | RTS 17/ I | 0.385 | 12.14 |  |  |  |  | POL1_
|  | dvouvrstvá | [23 empty] | POP
|  | 1,17+1,04+1,04+1,17+1,04+1,04 |  | 6.5 | [21 empty] | VV | 0
|  | 0,8+0,83+1,04+1,35 |  | 4.02 | [21 empty] | VV | 0
|  | 1,17+0,83 |  | 2 | [21 empty] | VV | 0
|  | (1,3+0,9)*2*2 |  | 8.8 | [21 empty] | VV | 0
|  | (1,15+0,8)*2*2 |  | 7.8 | [21 empty] | VV | 0
|  | 2,4 |  | 2.4 | [21 empty] | VV | 0
43 | 711212601R00 | Izolace proti netlakové vodě - nátěry a stěrky doplňky těsnicí pás do spoje podlaha stěna š 120 mm | m | 39.4 |  | 0 |  | 0 |  | 0 | 21 | 0 | 0.00032 | 0.01 | 0 | 0 | 800-711 | RTS 17/ I | RTS 17/ I | 0.11 | 4.33 |  |  |  |  | POL1_
|  | 23,4+4*2*2 |  | 39.4 | [21 empty] | VV | 0
44 | 998711201R00 | Přesun hmot pro izolace proti vodě svisle do 6 m | % |  |  | 0 |  | 0 |  | 0 | 21 | 0 | 0 | 0 | 0 | 0 | 800-711 | RTS 17/ I | RTS 17/ I | 0 | 0 |  |  |  |  | POL7_
|  | 50 m vodorovně měřeno od těžiště půdorysné plochy skládky do těžiště půdorysné plochy objektu | [23 empty] | SPI
Díl: | 720 | Zdravotechnická instalace |  |  |  | 0 |  | 0 |  | 0 |  | 0 |  | 0 |  | 0 |  |  |  |  | 0 |  |  |  |  | DIL
45 | 72001 | Zdravotechnika viz samostatný soupis | ks | 1 |  | 0 |  | 0 |  | 0 | 21 | 0 | 0 | 0 | 0 | 0 |  | Vlastní | Indiv | 0 | 0 |  |  |  |  | POL1_
Díl: | 766 | Konstrukce truhlářské |  |  |  | 0 |  | 0 |  | 0 |  | 0 |  | 0 |  | 0 |  |  |  |  | 0 |  |  |  |  | DIL
46 | 76601 | Dod+mont dveře 800/1970 kompletní prvek T1 viz výpis výrobků, vč.prahu vč.nerezového piktogramu | ks | 1 |  | 0 |  | 0 |  | 0 | 21 | 0 | 0 | 0 | 0 | 0 |  | Vlastní | Indiv | 0 | 0 |  |  |  |  | POL1_
47 | 76602 | Dod+mont dveře 600/1970 kompletní prvek T2 viz výpis výrobků, vč.prahu vč.nerezového piktogramu | ks | 5 |  | 0 |  | 0 |  | 0 | 21 | 0 | 0 | 0 | 0 | 0 |  | Vlastní | Indiv | 0 | 0 |  |  |  |  | POL1_
48 | 76603 | Dod+mont dveře 600/1970 kompletní prvek T3 viz výpis výrobků, vč.prahu vč.nerezového piktogramu,mřížky | ks | 3 |  | 0 |  | 0 |  | 0 | 21 | 0 | 0 | 0 | 0 | 0 |  | Vlastní | Indiv | 0 | 0 |  |  |  |  | POL1_
49 | 998766201R00 | Přesun hmot pro konstrukce truhlářské v objektech výšky do 6 m | % |  |  | 0 |  | 0 |  | 0 | 21 | 0 | 0 | 0 | 0 | 0 | 800-766 | RTS 17/ I | RTS 17/ I | 0 | 0 |  |  |  |  | POL7_
|  | 50 m vodorovně | [23 empty] | SPI
Díl: | 771 | Podlahy z dlaždic a obklady |  |  |  | 0 |  | 0 |  | 0 |  | 0 |  | 0.06 |  | 0 |  |  |  |  | 11.05 |  |  |  |  | DIL
50 | 771101210R00 | Příprava podkladu pod dlažby penetrace podkladu pod dlažby | m2 | 10.52 |  | 0 |  | 0 |  | 0 | 21 | 0 | 0.00021 | 0 | 0 | 0 | 800-771 | RTS 17/ I | RTS 17/ I | 0.05 | 0.53 |  |  |  |  | POL1_
51 | 771575107RT1 | Montáž podlah z dlaždic keramických 200 x 200 mm, režných nebo glazovaných, hladkých, kladených do flexibilního tmele | m2 | 10.52 |  | 0 |  | 0 |  | 0 | 21 | 0 | 0.00483 | 0.05 | 0 | 0 | 800-771 | RTS 17/ I | RTS 17/ I | 0.97 | 10.2 |  |  |  |  | POL1_
|  | 1,17+1,04+1,04+1,17+1,04+1,04 |  | 6.5 | [21 empty] | VV | 0
|  | 0,8+0,83+1,04+1,35 |  | 4.02 | [21 empty] | VV | 0
52 | 771579791R00 | Příplatky k položkám montáže podlah keramických příplatek za plochu podlah keramických do 5 m2 jednotlivě | m2 | 10.52 |  | 0 |  | 0 |  | 0 | 21 | 0 | 0 | 0 | 0 | 0 | 800-771 | RTS 17/ I | RTS 17/ I | 0.03 | 0.32 |  |  |  |  | POL1_
53 | 771579795R00 | Příplatky k položkám montáže podlah keramických příplatek za spárování vodotěsnou hmotou - plošně | m2 | 10.52 |  | 0 |  | 0 |  | 0 | 21 | 0 | 0.0008 | 0.01 | 0 | 0 | 800-771 | RTS 17/ I | RTS 17/ I | 0 | 0 |  |  |  |  | POL1_
54 | 77101 | Dod keramická dlažba vícebarevná protiskluzová 200x200 | m2 | 11.572 |  | 0 |  | 0 |  | 0 | 21 | 0 | 0 | 0 | 0 | 0 |  | Vlastní | Indiv | 0 | 0 |  |  |  |  | POL1_
|  | 10,52*1,1 |  | 11.572 | [21 empty] | VV | 0
55 | 998771201R00 | Přesun hmot pro podlahy z dlaždic v objektech výšky do 6 m | % |  |  | 0 |  | 0 |  | 0 | 21 | 0 | 0 | 0 | 0 | 0 | 800-771 | RTS 17/ I | RTS 17/ I | 0 | 0 |  |  |  |  | POL7_
|  | 50 m vodorovně | [23 empty] | SPI
Díl: | 776 | Podlahy povlakové |  |  |  | 0 |  | 0 |  | 0 |  | 0 |  | 0 |  | 0 |  |  |  |  | 2.18 |  |  |  |  | DIL
56 | 776421100R00 | Lepení soklíků PVC a napojení krytiny na stěnu lepení podlahových soklíků z PVC a vinylu | m | 7.1 |  | 0 |  | 0 |  | 0 | 21 | 0 | 3e-05 | 0 | 0 | 0 | 800-775 | RTS 17/ I | RTS 17/ I | 0.1372 | 0.97 |  |  |  |  | POL1_
|  | (1,5+2,05)*2 |  | 7.1 | [21 empty] | VV | 0
57 | 776521100R00 | Lepení povlakových podlah z plastů Lepení povlakových podlah z plastů - pásy z PVC, montáž, | m2 | 3.08 |  | 0 |  | 0 |  | 0 | 21 | 0 | 0.00025 | 0 | 0 | 0 | 800-775 | RTS 17/ I | RTS 17/ I | 0.2584 | 0.8 |  |  |  |  | POL1_
58 | 776994111RT1 | Ostatní práce svařování povlakových podlah z pásů nebo čtverců | m | 3 |  | 0 |  | 0 |  | 0 | 21 | 0 | 4e-05 | 0 | 0 | 0 | 800-775 | RTS 17/ I | RTS 17/ I | 0.0782 | 0.23 |  |  |  |  | POL1_
59 | 776996110R00 | Ostatní práce napuštění povlakových podlah pastou | m2 | 3.08 |  | 0 |  | 0 |  | 0 | 21 | 0 | 2e-05 | 0 | 0 | 0 | 800-775 | RTS 17/ I | RTS 17/ I | 0.06 | 0.18 |  |  |  |  | POL1_
60 | 77601 | Dod PVC soklík | m | 7.5 |  | 0 |  | 0 |  | 0 | 21 | 0 | 0 | 0 | 0 | 0 |  | Vlastní | Indiv | 0 | 0 |  |  |  |  | POL1_
61 | 77602 | Dod PVC zátěžové | m2 | 3.388 |  | 0 |  | 0 |  | 0 | 21 | 0 | 0 | 0 | 0 | 0 |  | Vlastní | Indiv | 0 | 0 |  |  |  |  | POL1_
|  | 3,08*1,1 |  | 3.388 | [21 empty] | VV | 0
62 | 998776201R00 | Přesun hmot pro podlahy povlakové v objektech výšky do 6 m | % |  |  | 0 |  | 0 |  | 0 | 21 | 0 | 0 | 0 | 0 | 0 | 800-775 | RTS 17/ I | RTS 17/ I | 0 | 0 |  |  |  |  | POL7_
|  | vodorovně do 50 m | [23 empty] | SPI
Díl: | 777 | Podlahy ze syntetických hmot |  |  |  | 0 |  | 0 |  | 0 |  | 0 |  | 0.08 |  | 0 |  |  |  |  | 5.5 |  |  |  |  | DIL
63 | 777553010R00 | Podlahy ze stěrky silikátové s disperzí Doplňující práce pro podlahy ze stěrek silikátových penetrace savého podkladu podlah disperzí | m2 | 13.6 |  | 0 |  | 0 |  | 0 | 21 | 0 | 5e-05 | 0 | 0 | 0 | 800-773 | RTS 17/ I | RTS 17/ I | 0.065 | 0.88 |  |  |  |  | POL1_
|  | 1,17+1,04+1,04+1,17+1,04+1,04 |  | 6.5 | [21 empty] | VV | 0
|  | 3,08+1,04+1,35+1,63 |  | 7.1 | [21 empty] | VV | 0
64 | 777553210R00 | Podlahy ze stěrky silikátové s disperzí Doplňující práce pro podlahy ze stěrek silikátových vyrovnání podlah samonivelační hmotou na bázi cementu tl. 2mm | m2 | 13.6 |  | 0 |  | 0 |  | 0 | 21 | 0 | 0.003 | 0.04 | 0 | 0 | 800-773 | RTS 17/ I | RTS 17/ I | 0.322 | 4.38 |  |  |  |  | POL1_
65 | 777553219R00 | Podlahy ze stěrky silikátové s disperzí Doplňující práce pro podlahy ze stěrek silikátových příplatek za každé 2 mm vyrovnání podlah samoniveleační hmotou na bázi cementu | m2 | 13.6 |  | 0 |  | 0 |  | 0 | 21 | 0 | 0.003 | 0.04 | 0 | 0 | 800-773 | RTS 17/ I | RTS 17/ I | 0.018 | 0.24 |  |  |  |  | POL1_
66 | 998777201R00 | Přesun hmot pro podlahy syntetické v objektech výšky do 6 m | % |  |  | 0 |  | 0 |  | 0 | 21 | 0 | 0 | 0 | 0 | 0 | 800-773 | RTS 17/ I | RTS 17/ I | 0 | 0 |  |  |  |  | POL7_
|  | 50 m vodorovně | [23 empty] | SPI
Díl: | 781 | Obklady keramické |  |  |  | 0 |  | 0 |  | 0 |  | 0 |  | 0.45 |  | 0 |  |  |  |  | 87.1 |  |  |  |  | DIL
67 | 781101210R00 | Příprava podkladu pod obklady penetrace podkladu pod obklady | m2 | 84.24 |  | 0 |  | 0 |  | 0 | 21 | 0 | 0.00021 | 0.02 | 0 | 0 | 800-771 | RTS 17/ I | RTS 17/ I | 0.05 | 4.21 |  |  |  |  | POL1_
|  | včetně dodávky materiálu. | [23 empty] | POP
68 | 781415016RT1 | Montáž obkladů vnitřních z obkládaček pórovinových montáž obkladů vnitřních z obkladaček pórovinových do tmele , nad 200 x 250 mm , lepených do flexibilního tmele | m2 | 84.24 |  | 0 |  | 0 |  | 0 | 21 | 0 | 0.00497 | 0.42 | 0 | 0 | 800-771 | RTS 17/ I | RTS 17/ I | 0.984 | 82.89 |  |  |  |  | POL1_
|  | (1,3+0,9+1,3+0,8+1,3+0,8+1,3+0,9+1,3+0,8+1,3+0,8)*2*2 |  | 51.2 | [21 empty] | VV | 0
|  | (1,15+0,8+1,15+0,7+1,16+0,9+1,5+0,9)*2*2 |  | 33.04 | [21 empty] | VV | 0
69 | 781419706R00 | Montáž obkladů vnitřních z obkládaček pórovinových příplatky k položkám montáže obkladů vnitřních z obkladaček pórovinových příplatek za spárovací vodotěsnou hmotu - plošně | m2 | 84.24 |  | 0 |  | 0 |  | 0 | 21 | 0 | 0.00011 | 0.01 | 0 | 0 | 800-771 | RTS 17/ I | RTS 17/ I | 0 | 0 |  |  |  |  | POL1_
70 | 78101 | Dod obklad 200/250 vícebarevný | m2 | 92.664 |  | 0 |  | 0 |  | 0 | 21 | 0 | 0 | 0 | 0 | 0 |  | Vlastní | Indiv | 0 | 0 |  |  |  |  | POL1_
|  | 84,24*1,1 |  | 92.664 | [21 empty] | VV | 0
71 | 78103 | Dod+mont obkladové lišty - nerezové | m | 4 |  | 0 |  | 0 |  | 0 | 21 | 0 | 0 | 0 | 0 | 0 |  | Vlastní | Indiv | 0 | 0 |  |  |  |  | POL1_
72 | 998781201R00 | Přesun hmot pro obklady keramické v objektech výšky do 6 m | % |  |  | 0 |  | 0 |  | 0 | 21 | 0 | 0 | 0 | 0 | 0 | 800-771 | RTS 17/ I | RTS 17/ I | 0 | 0 |  |  |  |  | POL7_
Díl: | 783 | Nátěry |  |  |  | 0 |  | 0 |  | 0 |  | 0 |  | 0 |  | 0 |  |  |  |  | 0 |  |  |  |  | DIL
73 | 78301 | Dod+mont nátěr nových zárubní | ks | 9 |  | 0 |  | 0 |  | 0 | 21 | 0 | 0 | 0 | 0 | 0 |  | Vlastní | Indiv | 0 | 0 |  |  |  |  | POL1_
74 | 78303 | Očištění,odstranění nátěrů a nový nátěr těles ÚT vč.připojovacího potrubí | ks | 1 |  | 0 |  | 0 |  | 0 | 21 | 0 | 0 | 0 | 0 | 0 |  | Vlastní | Indiv | 0 | 0 |  |  |  |  | POL1_
Díl: | 784 | Malby |  |  |  | 0 |  | 0 |  | 0 |  | 0 |  | 0.03 |  | 0 |  |  |  |  | 21.85 |  |  |  |  | DIL
75 | 784402801R00 | Odstranění maleb oškrabáním, v místnostech do 3,8 m | m2 | 107.02 |  | 0 |  | 0 |  | 0 | 21 | 0 | 0 | 0 | 0 | 0 | 800-784 | RTS 17/ I | RTS 17/ I | 0.06971 | 7.46 |  |  |  |  | POL1_
|  | 13,6 |  | 13.6 | [21 empty] | VV | 0
|  | (1,3+0,9+1,3+0,8+1,3+0,8+1,3+0,9+1,3+0,8+1,3+0,8)*1*2 |  | 25.6 | [21 empty] | VV | 0
|  | (1,15+0,8+1,15+0,7+1,16+0,9+1,5+0,9)*1*2 |  | 16.52 | [21 empty] | VV | 0
|  | (1,5+2,05)*2*3 |  | 21.3 | [21 empty] | VV | 0
|  | 30 |  | 30 | [21 empty] | VV | 0
76 | 784191101R00 | Příprava povrchu Penetrace (napouštění) podkladu disperzní, jednonásobná | m2 | 107.02 |  | 0 |  | 0 |  | 0 | 21 | 0 | 7e-05 | 0.01 | 0 | 0 | 800-784 | RTS 17/ I | RTS 17/ I | 0.03248 | 3.48 |  |  |  |  | POL1_
77 | 784195312R00 | Malby z malířských směsí otěruvzdorných, , bělost 88 %, dvojnásobné | m2 | 107.02 |  | 0 |  | 0 |  | 0 | 21 | 0 | 0.00022 | 0.02 | 0 | 0 | 800-784 | RTS 17/ I | RTS 17/ I | 0.10191 | 10.91 |  |  |  |  | POL1_
Díl: | M21 | Elektromontáže |  |  |  | 0 |  | 0 |  | 0 |  | 0 |  | 0 |  | 0 |  |  |  |  | 0 |  |  |  |  | DIL
78 | 2101 | Elektroinstalace viz samostatný soupis | ks | 1 |  | 0 |  | 0 |  | 0 | 21 | 0 | 0 | 0 | 0 | 0 |  | Vlastní | Indiv | 0 | 0 |  |  |  |  | POL1_
Díl: | M24 | Montáže vzduchotechnických zařízení |  |  |  | 0 |  | 0 |  | 0 |  | 0 |  | 0 |  | 0 |  |  |  |  | 0 |  |  |  |  | DIL
79 | 2401 | Dod+mont odtahového ventilátoru V1 vč.napojení na stávající potrubí | ks | 3 |  | 0 |  | 0 |  | 0 | 21 | 0 | 0 | 0 | 0 | 0 |  | Vlastní | Indiv | 0 | 0 |  |  |  |  | POL1_
[24 empty] | 15 | 21
| Celkem |  |  |  |  | 0 | [17 empty] | 0 | 0 | SUM
END