## List1
Oprava volného bytu č. 6, Horní 29 | [7 empty] | 1402
|  |  | VZ č. 39/2022 |  |  |  |  | 2022
4.2.2022 09:30:22
Odběratel: |  |  | Příjemce: |  |  |  |  | 73
Statutární město Ostrava |  |  | Městský obvod Ostrava-Jih
Prokešovo náměstí 1803/3 |  |  | Horní 791/3
729 30 Ostrava-Moravská Ostrava |  |  | 700 30 Ostrava-Hrabůvka
Zhotovitel:
Sídlo
IČ zhotovitele
Předmět zakázky:
Část obce |  |  | Ostrava-Hrabůvka
Ulice, č. pop./č. or. |  |  | Horní 679/29
Číslo bytu |  |  | 6
Velikost bytu |  |  | 0+2
Technik |  |  | Květoslava Kornasová
kvetoslava.kornasova@ovajih.cz
599 430 152, 603 831 010
poř. č. | kód položky | popis | MJ | Množství | J. cena (CZK) | Cena celkem (CZK) | Upřesnění
1 | 1.11 | elektro revize odběrného místa pro připojení elektroměru | ks | 1 |  | 0 | 2 x revizní zprávu | 11
2 | 1.19 | odstranění závad zjištěných při elektro revizi nebo kontrole el. spotřebičů | soubor | 1 | 10000 | 10000 | položku naceňte dle tabulky níže "Poznámky" | 19
3 | 1.22 | revize elektroinstalace a elektrických spotřebičů bytu | 0+2 | 1 |  | 0 | 2 x revizní zprávu | 332
4 | 3.1 | výměna wc kombi | ks | 1 |  | 0 | nejvyšší možné pro seniory s duálním splachováním, vytočit směrem ke sprch. koutu včetně úpravy odpadu | 42
5 | 3.5 | výměna pancéřové hadičky | ks | 1 |  | 0 |  | 46
6 | 3.6 | výměna rohového ventilu | ks | 1 |  | 0 |  | 47
7 | 3.7 | výměna umyvadla včetně příslušenství | ks | 1 |  | 0 | 50cm | 48
8 | 3.15 | výměna sprchové vaničky | ks | 1 |  | 0 | keramické 90 x 90 se zápachovou uzávěrou | 56
9 | 3.16 | obezdění sprchové vaničky | m2 | 0.5 |  | 0 | vč. osazení revizních dvířek | 57
10 | 3.17 | obložení sprchové vaničky | m2 | 0.5 |  | 0 |  | 58
11 | 3.31 | výměna baterie sprchové nástěnné R100 | ks | 1 |  | 0 | se sprchovým ramenem, chrom, záruka min. 5 let | 72
12 | 3.54 | výměna vnitřních dveří – plné 60 cm | ks | 1 |  | 0 | 60/P KOUP. bílé | 95
13 | 3.60 | výměna vnitřních dveří – prosklené 2/3 sklo 80 cm | ks | 1 |  | 0 | OP 80/P | 101
14 | 3.69 | výměna dveřního prahu – délka 80 cm | ks | 1 |  | 0 | u vstupních bytových dveří | 110
15 | 3.77 | výměna přechodových lišt – délka 60 cm | ks | 1 |  | 0 | KOUP - hliníková | 118
16 | 3.79 | výměna přechodových lišt – délka 80 cm | ks | 2 |  | 0 | KU, OP - hliníková | 120
17 | 3.82 | výměna dveřního kování | ks | 2 |  | 0 | OP, KOUP KOV | 123
18 | 3.83 | výměna zámku u dveří | ks | 2 |  | 0 | OP, KOUP | 124
19 | 3.84 | výměna zárubně ocelové pro dveře – šířky 60 cm | ks | 1 |  | 0 | KOUP. | 125
20 | 3.86 | výměna zárubně ocelové pro dveře – šířky 80 cm | ks | 2 |  | 0 | KU/L-levé, OP/P-pravé | 127
21 | 3.118 | výměna větracích mřížek | ks | 1 |  | 0 | KOUP 0,30x0,20 bílá plastová s ovládací žaluzií | 305
22 | 3.139 | demontáž větracích mřížek | ks | 1 |  | 0 | 0,15 x 0,15 v PŘ včetně zazdění otvoru | 345
23 | 3.151 | dodání a montáž madla k vaně (kovové v bílé barvě) o délce viz. poznámka | ks | 2 |  | 0 | ke sprchovému koutu a WC - leštěný hliník min.80cm | 378
24 | 3.160 | dodávka a montáž dřezové/ umyvadlové baterie nástěnné R100/stojánkové pákové , včetně úpravy rozvodu SV a TUV k baterii | ks | 1 |  | 0 | umyvadlová stojánkové pákové záruka min. 5 let | 395
25 | 3.168 | zřízení osvětlení pod kuchyňskou linku | ks | 1 |  | 0 |  | 412
26 | 3.173 | dodávka a montáž kuchyňské linky 180 cm, včetně dřezové desky s ukončovacími lištami a nerez dřezu s příslušenstvím, tl.lamina min. 18 mm | ks | 1 |  | 0 | tl. lamina min. 18 mm, dekor dřeva, ve spodním díle 4 šuplíky s kolejničkami, ABS hrany tl. 2 mm, zavírače zásuvek a dvířek měkkým dorazem, spodní skříňky osadit na nožkách s krycí lištou, dřezová deska 28 mm, hliníková boční hrana a ve styku s obkladem, dřez nerez s otvorem na stojánkovou baterii | 426
27 | 3.174 | dodávka a montáž baterie dřezové stojánkové pákové | ks | 1 |  | 0 | pákové záruka min. 5 let včetně úpravy rozvodu SV a TUV | 427
28 | 3.188 | dodání a montáž tyče ke sprchovému závěsu viz poznámka | ks | 1 |  | 0 | trubková rohová konstrukce s kotvením do stěn - nerez | 474
29 | 3.189 | dodání a montáž elektrické varné desky vestavné -viz poznámka | ks | 1 |  | 0 | sklokeramická dvouplotýnková s umístěním v dřezové desce | 475
30 | 4.1 | stržení původního PVC | m2 | 28 |  | 0 | KU, OP, PŔ, | 148
31 | 4.2 | úprava podkladu – nivelace | m2 | 28 |  | 0 | KU, OP, PŔ | 149
32 | 4.4 | položení PVC – vyšší zátěž, celoplošně podlepit | m2 | 28 |  | 0 | KU,OP, PŔ, dekor laminátové podlahy, celoplošně podlepit nášlapná vrstva min. 0,7 mm - dekor konzultovat s technikem | 151
33 | 4.5 | nalepení obvodové lišty PVC | bm | 30 |  | 0 | KU,OP, PŔ, | 152
34 | 5.1 | provedení štukových omítek, vč. vyrovnání podkladu, použití lepidla, perlinky, rohovníků | m2 | 116 |  | 0 | celý byt včetně úpravy podkladu pod omítku za použití perlinky a rohovníků | 162
35 | 5.4 | škrábání stěn,stropů | m2 | 116 |  | 0 | celý byt | 165
36 | 5.6 | malba dvojnásobná bílá | m2 | 116 |  | 0 | celý byt barva otěruvzdorná | 167
37 | 5.12 | začištění drážky po výměně rozvodů v šíři do 150 mm | bm | 4 |  | 0 |  | 351
38 | 5.22 | vysekání drážky před výměnou rozvodů v šíři do 150 mm | bm | 4 |  | 0 | pro montáž plastového rozvodu SV a TUV do zdi v koupelně a odpadní stoupačky | 454
39 | 6.7 | úprava podkladu pod obklad , včetně hydroizolace, viz poznámka | m2 | 12 |  | 0 | KOUP | 175
40 | 6.8 | vybourání keramického obkladu | m2 | 8.3 |  | 0 | 7m2 v KOUP a 1,3m2 v předsíni | 176
41 | 6.9 | provedení keramického obkladu | m2 | 7 |  | 0 | v koupelně do výšky 2 m, dvoubarevná kombinace (dekor odsouhlasit s objednatelem) | 177
42 | 6.11 | položení keramické dlažby vnitřní | m2 | 1.63 |  | 0 | KOUP | 179
43 | 6.14 | vybourání dlažby | m2 | 1.63 |  | 0 | KOUP | 182
44 | 6.18 | úprava podkladu pod dlažbu , včetně hydroizolace | m2 | 1.63 |  | 0 | KOUP | 186
45 | 6.25 | zhotovení nových revizních dvířek IŠ | ks | 1 |  | 0 | KOUP 30x30 v rámu včetně vysekání otvoru pro umístění stávajících radiových vodoměrů SV, TUV a uzavíracích ventilů do zdi, zpětné zaplombování vodoměrů SV a TUV a dodání montážního listu s uvedením čísla plomby | 193
46 | 6.29 | zhotovení nového keramického obkladu včetně hydroizolační úpravy pod obklad v KU mezi horním a spodním dílem KL a kolem sporáku | m2 | 3 |  | 0 | včetně boční stěny (dekor odsouhlasit s objednatelem) | 401
47 | 6.34 | provedení nového keramického obkladu, včetně úpravy podkladu, hydroizolace, (vodotěsná těsnící páska) | m2 | 5 |  | 0 | v koupelně | 445
48 | 6.35 | provedení nové keramické dlažby, včetně úpravy podkladu, hydroizolace, (vodotěsná těsnící páska) | m2 | 0.45 |  | 0 | v koupelně | 446
49 | 6.41 | vybourání obezděné vany | ks | 1 |  | 0 | 150cm | 479
50 | 7.12 | nátěr rozvodů ÚT | soubor | 1 |  | 0 | KOUP barva bílá syntetika | 205
51 | 7.14 | nátěr zárubní – šířka 60 cm | ks | 1 |  | 0 | KOUP barva bílá syntetika | 207
52 | 7.16 | nátěr zárubní – šířka 80 cm | ks | 3 |  | 0 | KU, OP barva bílá syntetika, u vstupních byt. dveří barva hnědá syntetika | 209
53 | 8.2 | montáž vodovodního plastového potrubí | bm | 4 |  | 0 | pod omítku v koupelně napojením na stoupačky SV a TUV včetně zaizolování rozvodů mirelonem | 215
54 | 8.3 | demontáž původního vodovodního potrubí | bm | 4 |  | 0 | stávající plastový rozvod vede po obkladu v koupelně | 216
55 | 8.4 | výměna uzavíracích ventilů SV a TUV ( IŠ ) | ks | 2 |  | 0 | umístit do IŠ | 217
56 | 8.6 | vysekání litinového odpadního potrubí, včetně demontáže | bm | 2.6 |  | 0 | část stoupačky ve zdi v koupelně včetně kolena pod stropem s propojením s vrchním bytem | 219
57 | 8.8 | montáž plastového odpadního potrubí, včetně zednického zapravení | bm | 2.6 |  | 0 | v koupelně | 221
58 | 8.9 | výměna odbočky odpadního potrubí v IŠ | ks | 1 |  | 0 | v koupelně | 222
59 | 8.11 | vypouštění topného systému, viz poznámka | soubor | 1 |  | 0 | z důvodu výměny UT v koupelně, KU a OP | 224
60 | 8.12 | napouštění topného systému, viz poznámka | soubor | 1 |  | 0 |  | 225
61 | 8.17 | výměna otopného žebříku, včetně RTN,viz poznámka | ks | 1 |  | 0 | v koupelně výkon 0,5720 kW | 230
62 | 8.19 | výměna radiátoru – deskový, včetně D+M RTN, viz poznámka | ks | 2 |  | 0 | KU výkon 0,9540kW, OP výkon 1,1450 kW | 232
63 | 8.20 | výměna termoregulačního ventilu, včetně hlavice | ks | 3 |  | 0 | koupelna, KU, OP např, DANFOS | 233
64 | 8.22 | odvzdušnění topného systému, viz poznámka | soubor | 1 |  | 0 |  | 235
65 | 8.23 | výměna odvzdušňovacího ventilu ÚT | ks | 3 |  | 0 | koupelna, KU, OP | 236
66 | 8.30 | zhotovení samostatného přívodu SV s pračkovým ventilem pro AP pod omítkou včetně zednických prací, viz. poznámka | soubor | 1 |  | 0 | v KU boční stěna | 399
67 | 8.31 | zhotovení samostatného odpadu pro AP pod omítkou včetně zednických prací, viz. poznámka | soubor | 1 |  | 0 | v KU boční stěna | 400
68 | 8.37 | úprava odpadu pro sprchový kout | soubor | 1 |  | 0 |  | 447
69 | 8.38 | úprava vodoinstalace pro sprchový kout | soubor | 1 |  | 0 |  | 448
70 | 8.40 | oprava rozvodu plynu, viz. poznámka | soubor | 0.5 |  | 0 | zrušení části v PŔ včetně zaslepení | 460
71 | 8.43 | montáž rozvodu vody | bm | 2 |  | 0 | dotažemí rozvodu SV a TUV pro KU linku do kuchyně a umývadlo v koupelně včetně zaizolování mirelonem | 490
72 | 8.44 | montáž rozvodu odpadu | bm | 1 |  | 0 | dotažení rozvodu odpadu pro KU linku a umývadlo | 491
73 | 11.36 | celkový úklid po opravách | 0+2 | 1 |  | 0 |  | 336
Cena celkem bez DPH | [5 empty] | 10000
Vyplňte jen modře označené sloupce. Kalkulaci odešlete zpět v tabulkovém formátu (např. XLSx).
V opačném případě nebude nabídka akceptována.
Uveďte Vaši hodinovou sazbu: | [5 empty] | / hod
Poznámky
1 | Veškeré práce budou provedeny v souladu se zadávacími a Všeobecnými obchodními podmínkami
2 | Položka 1.19 "odstranění závad zjištěných při elektro revizi nebo kontrole el.spotřebičů" bude do celkové ceny díla započtena pevnou max. limitní cenou 10 000 Kč.
3 | Položka 2.25 "oprava rozvodu elektroinstalace" bude do celkové ceny díla započtena pevnou max. limitní cenou 10 000 Kč.
4 | Hodinovou sazbu, která se vztahuje k položce 1.19 za "odstranění závad zjištěných při elektrorevizi nebo kontrole el. spotřebičů" a k položce 2.25 za "opravu rozvodu elektroinstalace", uveďte v max. sazbě 300 Kč bez DPH, a to v řádku nad touto tabulkou "Poznámky".
5 | Dodatečné práce: pokud se během prací vyskytne závada nebo nutná dodatečná práce, neprodleně a s dodatečným předstihem před termínem předání díla, toto oznamte příslušnému technikovi volných bytů a to písemnou formou s označením zakázky, ulice, č. pop., č. or., č. bytu a předmět dodatečné práce. Doplňte předmět i o Vámi nabízenou cenu za provedení (konečnou cenu bez DPH, tedy cenu materiálu včetně práce), písemně na e-mail technika. Po případném schválení dodatečných prací bude možné dodatečné práce provést.