## List1
Oprava volného bytu č. 1, Zlepšovatelů 16 | [7 empty] | 1407
|  |  | VZ č. 53/2022 |  |  |  |  | 2022
18.2.2022 08:45:49
Odběratel: |  |  | Příjemce: |  |  |  |  | 56
Statutární město Ostrava |  |  | Městský obvod Ostrava - Jih
Prokešovo náměstí 1803/3 |  |  | Horní 791/3
729 30 Ostrava - Moravská Ostrava |  |  | 700 30 Ostrava - Hrabůvka
Zhotovitel:
Sídlo
IČ zhotovitele
Předmět zakázky:
Část obce |  |  | Ostrava - Hrabůvka
Ulice, č. pop./č. or. |  |  | Zlepšovatelů 16/557
Číslo bytu |  |  | 1
Velikost bytu |  |  | 1+2
Technik |  |  | Mária Musialková
maria.musialkova@ovajih.cz
599 430 149, 603 537 798
poř. č. | kód položky | popis | MJ | Množství | J. cena (CZK) | Cena celkem (CZK) | Upřesnění
1 | 1.7 | výchozí revize elektroinstalace a elektrických spotřebičů bytu | 1+2 | 1 |  | 0 | 2x revizní zpráva | 7
2 | 1.11 | elektro revize odběrného místa pro připojení elektroměru | ks | 1 |  | 0 | 2x revizní zpráva | 11
3 | 1.20 | revize plynoinstalace, tlaková zkouška, vpuštění plynu, vystavení revizní zprávy (2x) | soubor | 1 |  | 0 | 2x revizní zpráva | 292
4 | 2.3 | generální oprava jednofázové elektroinstalace bytu s rozvody pod omítku, vč. el. příslušenství (např. domovní zvonek, ventilátory odsávání, infrazářič, osvětlení pod kuchyňskou linkou, aj.) | 1+2 | 1 |  | 0 | bez koupelny, včetně domácího telefonu | 22
5 | 3.20 | výměna baterie dřezové nástěnné R100 | ks | 1 |  | 0 |  | 61
6 | 3.33 | výměna dřezu nerez včetně příslušenství | ks | 1 |  | 0 |  | 74
7 | 3.38 | výměna kuchyňské linky 180 cm | ks | 1 |  | 0 | KU linka 180 cm, tl.lamina 18 mm,dekor dřevo, ve spodní části 4xšuplík s kolejničkami, ABS hrany 2 mm, zavírače zásuvek a dvířek s měkkým dorazem | 79
8 | 3.46 | výměna vestavěné skříně dvoukřídlové/posuvné – šíře 180 cm | ks | 1 |  | 0 | PŘ - výška 225 cm, hloubka 40 cm, včetně rámu, tl. lamina od 18 mm a výše, dekor dřevo,ABS hrana 2 mm část šatní a část police, včetně orámování, | 87
9 | 3.48 | výměna spižní skříně včetně polic a žebříku | ks | 1 |  | 0 | spížní skříň vrchní a spodní dvířka, klasické otevírání dveří š- 60 cm, výška-245 cm, h-60, včetně orámování + 7x police + řebříku, tl. lamina od 18 mm a výše, dekor dtto,dle KU linky, ABS hrana 2 mm | 89
10 | 3.52 | výměna vstupních vchodových protipožárních dveří 80 cm, tř. EI 30, DP3, dekor dřevo včetně kukátka | ks | 1 |  | 0 |  | 93
11 | 3.56 | výměna vnitřních dveří – plné 80 cm | ks | 1 |  | 0 | LO, vč. 3 ks závěsů | 97
12 | 3.60 | výměna vnitřních dveří – prosklené 2/3 sklo 80 cm | ks | 1 |  | 0 | KU, vč. 3 ks závěsů | 101
13 | 3.69 | výměna dveřního prahu – délka 80 cm | ks | 3 |  | 0 | KU,LO, vstupní dveře - dřevěný - nalakovat | 110
14 | 3.81 | výměna přechodových lišt – délka 125 cm | ks | 1 |  | 0 | délka 145 cm, mezi KU a OP | 122
15 | 3.82 | výměna dveřního kování | ks | 3 |  | 0 | OP,KU,LO, - kov | 123
16 | 3.83 | výměna zámku u dveří | ks | 4 |  | 0 | OP, KU,LO,vstupní dveře | 124
17 | 3.86 | výměna zárubně ocelové pro dveře – šířky 80 cm | ks | 2 |  | 0 | KU, LO | 127
18 | 3.89 | výměna zárubně ocelové pro vstupní vchodové dveře – šířky 80 cm | ks | 1 |  | 0 |  | 130
19 | 3.108 | výměna kombinovaného plynového sporáku (s el. troubou), vč. příslušenství | ks | 1 |  | 0 | 2 ks pečicích plechů | 294
20 | 3.115 | výměna dřezové desky dl. 180 cm, vč. ukončovacích lišt | ks | 1 |  | 0 | tl. 28 mm, včetně hliníkové hrany u sporáku | 301
21 | 3.118 | výměna větracích mřížek | ks | 2 |  | 0 | ve spížní skříni v KU u podlahy a stropu | 305
22 | 3.136 | výměna vnitřních dveří – dvoukřídlové - šířky nad 125 cm, viz poznámka | ks | 1 |  | 0 | OP - 145/197, 2/3 sklo, | 340
23 | 3.138 | výměna zárubně ocelové pro dveře dvoukřídlové – šířky nad 125 cm, viz poznámka | ks | 1 |  | 0 | OP | 342
24 | 4.1 | stržení původního PVC | m2 | 13 |  | 0 | KU | 148
25 | 4.3 | položení PVC – střední zátěž, celoplošně podlepit | m2 | 27 |  | 0 | OP,LO - dekor plovoucí podlahy - celoplošně podlepit | 150
26 | 4.4 | položení PVC – vyšší zátěž, celoplošně podlepit | m2 | 13 |  | 0 | KU,- dekor plovoucí podlahy - celoplošně podlepit | 151
27 | 4.5 | nalepení obvodové lišty PVC | bm | 45 |  | 0 | KU,OP,LO | 152
28 | 4.7 | odstranění parketové podlahy | m2 | 27 |  | 0 | OP,LO | 154
29 | 4.8 | odstranění palubové podlahy | m2 | 13 |  | 0 | KU, | 155
30 | 4.10 | úprava podkladového násypu | m2 | 40 |  | 0 | OP,LO,KU | 157
31 | 4.11 | položení 2 vrstev OSB desek | m2 | 40 |  | 0 | OP,LO,KU - 2 vrstvy | 158
32 | 4.12 | zhotovení rastru | m2 | 40 |  | 0 | OP,LO,KU | 159
33 | 5.1 | provedení štukových omítek, vč. vyrovnání podkladu, použití lepidla, perlinky, rohovníků | m2 | 178 |  | 0 | OP,LO,PŘ, KU, vč. náležité úpravy podkladu (např. použití perlinky do lepidla). rohovníků | 162
34 | 5.2 | lokální opravy prasklin, prasklin panelových spojů | m2 | 10 |  | 0 |  | 163
35 | 5.4 | škrábání stěn,stropů | m2 | 178 |  | 0 | OP,LO,PŘ,KU | 165
36 | 5.6 | malba dvojnásobná bílá | m2 | 181 |  | 0 | OP,LO,PŘ,KU | 167
37 | 6.7 | úprava podkladu pod obklad , včetně hydroizolace, viz poznámka | m2 | 3 |  | 0 | KU - 3 m2 | 175
38 | 6.8 | vybourání keramického obkladu | m2 | 3 |  | 0 | KU - 3 m2 | 176
39 | 6.9 | provedení keramického obkladu | m2 | 3 |  | 0 | KU - 3 m2 jednobarevné provedení u sporáku až k podlaze | 177
40 | 6.11 | položení keramické dlažby vnitřní | m2 | 3 |  | 0 | PŘ - 3 m2 | 179
41 | 6.14 | vybourání dlažby | m2 | 3 |  | 0 | PŘ-3 m2 | 182
42 | 6.15 | vybourání soklíku | m | 3 |  | 0 | PŘ | 183
43 | 6.18 | úprava podkladu pod dlažbu , včetně hydroizolace | m2 | 3 |  | 0 | PŘ-3 m2 | 186
44 | 7.11 | nátěr radiátorů | ks | 4 |  | 0 | litinové - OP- 2 ks, LO-1 ks, KU-1ks, nátěr bílý syntetika | 204
45 | 7.12 | nátěr rozvodů ÚT | soubor | 1 |  | 0 | nátěr bílý syntetika | 205
46 | 7.14 | nátěr zárubní – šířka 60 cm | ks | 1 |  | 0 | KOU - nátěr bílý syntetika | 207
47 | 7.16 | nátěr zárubní – šířka 80 cm | ks | 3 |  | 0 | LO,KU - nátěr bílý syntetika vstupní dveře - nátěr hnědý syntetika | 209
48 | 7.22 | nátěr zárubní – šířka nad 125 cm, viz poznámka | ks | 1 |  | 0 | OP - 145/197 - nátěr bílý syntetika | 344
49 | 8.4 | výměna uzavíracích ventilů SV a TUV ( IŠ ) | ks | 2 |  | 0 |  | 217
50 | 8.11 | vypouštění topného systému, viz poznámka | soubor | 1 |  | 0 | pro demontáž radiátorů v KU,OP,LO pro provedení omítek KU,LO,OP, | 224
51 | 8.12 | napouštění topného systému, viz poznámka | soubor | 1 |  | 0 | pro zpětnou montáž radiatorů v KU,OP,LO po provedení omítek KU,LO,OP, | 225
52 | 8.25 | demontáž a zpětná montáž radiátoru | ks | 4 |  | 0 | KU,OP,LO - pro provedení omítek za radiátory | 349
53 | 9.2 | opravy a seřízení dřevěných oken, viz poznámka | ks | 4 |  | 0 | KOU,KU,LO, OP | 238
54 | 9.16 | výměna zámkové vložky | ks | 1 |  | 0 | bezpečnostní | 252
55 | 9.17 | výměna kování k zámkové vložce, viz poznámka | ks | 1 |  | 0 | bezpečnostní kování | 253
56 | 11.32 | celkový úklid po opravách | 1+2 | 1 |  | 0 | důkladný úklid celého bytu po opravách | 308
Cena celkem bez DPH | [5 empty] | 0
Vyplňte jen modře označené sloupce. Kalkulaci odešlete zpět v tabulkovém formátu (např. XLSx).
V opačném případě nebude nabídka akceptována.
Poznámky
1 | Veškeré práce budou provedeny v souladu se zadávacími a Všeobecnými obchodními podmínkami
2 | Položka 1.19 "odstranění závad zjištěných při elektro revizi nebo kontrole el.spotřebičů" bude do celkové ceny díla započtena pevnou max. limitní cenou 10 000 Kč.
3 | Položka 2.25 "oprava rozvodu elektroinstalace" bude do celkové ceny díla započtena pevnou max. limitní cenou 10 000 Kč.
4 | Hodinovou sazbu, která se vztahuje k položce 1.19 za "odstranění závad zjištěných při elektrorevizi nebo kontrole el. spotřebičů" a k položce 2.25 za "opravu rozvodu elektroinstalace", uveďte v max. sazbě 300 Kč bez DPH, a to v řádku nad touto tabulkou "Poznámky".
5 | Dodatečné práce: pokud se během prací vyskytne závada nebo nutná dodatečná práce, neprodleně a s dodatečným předstihem před termínem předání díla, toto oznamte příslušnému technikovi volných bytů a to písemnou formou s označením zakázky, ulice, č. pop., č. or., č. bytu a předmět dodatečné práce. Doplňte předmět i o Vámi nabízenou cenu za provedení (konečnou cenu bez DPH, tedy cenu materiálu včetně práce), písemně na e-mail technika. Po případném schválení dodatečných prací bude možné dodatečné práce provést.