## List1
Oprava volného bytu č. 2, Edisonova 11 | [7 empty] | 1423
|  |  | VZ č. 64/2022 |  |  |  |  | 2022
28.2.2022 13:02:57
Odběratel: |  |  | Příjemce: |  |  |  |  | 66
Statutární město Ostrava |  |  | Městský obvod Ostrava-Jih
Prokešovo náměstí 1803/3 |  |  | Horní 791/3
729 30 Ostrava-Moravská Ostrava |  |  | 700 30 Ostrava-Hrabůvka
Zhotovitel:
Sídlo
IČ zhotovitele
Předmět zakázky:
Část obce |  |  | Ostrava-Hrabůvka
Ulice, č. pop./č. or. |  |  | Edisonova 374/11
Číslo bytu |  |  | 2
Velikost bytu |  |  | 1+1
Technik |  |  | Jiří Holuša
jiri.holusa@ovajih.cz
599 430 174
poř. č. | kód položky | popis | MJ | Množství | J. cena (CZK) | Cena celkem (CZK) | Upřesnění
1 | 1.1 | revize komínu (spalinových cest) | ks | 1 |  | 0 | byt s plynovým kotlem | 1
2 | 1.3 | vložkování komínu (spalinové cesty) | m | 14 |  | 0 | vícevrstvý komín o průměru 120mm po výměně za kondenzační kotel | 3
3 | 1.11 | elektro revize odběrného místa pro připojení elektroměru | ks | 1 |  | 0 | 2x revizní zpráva | 11
4 | 1.13 | revize elektroinstalace a elektrických spotřebičů bytu | 1+1 | 1 |  | 0 | 2x revizní zpráva | 13
5 | 1.19 | odstranění závad zjištěných při elektro revizi nebo kontrole el. spotřebičů | soubor | 1 | 10000 | 10000 | položku naceňte dle tabulky níže "Poznámky" | 19
6 | 1.20 | revize plynoinstalace, tlaková zkouška, vpuštění plynu, vystavení revizní zprávy (2x) | soubor | 1 |  | 0 | byt s plynovým kotlem | 292
7 | 3.5 | výměna pancéřové hadičky | ks | 1 |  | 0 |  | 46
8 | 3.6 | výměna rohového ventilu | ks | 1 |  | 0 |  | 47
9 | 3.7 | výměna umyvadla včetně příslušenství | ks | 1 |  | 0 |  | 48
10 | 3.20 | výměna baterie dřezové nástěnné R100 | ks | 1 |  | 0 | záruka na baterii min. 5 let | 61
11 | 3.24 | výměna baterie umyvadlové nástěnné R100 | ks | 1 |  | 0 | záruka na baterii min. 5 let | 65
12 | 3.28 | výměna baterie vanové nástěnné R100 | ks | 1 |  | 0 | záruka na baterii min. 5 let se sprchovým setem a držákem | 69
13 | 3.39 | výměna kuchyňské linky atypický rozměr, viz poznámka | ks | 1 |  | 0 | Délka 200 cm , tloušťka lamina min. 18mm, dekor dřevo, ve spodní části 4x šuplík s kolejničkami, ABS hrany 2mm, zavírače zásuvek a dvířek s měkkým dorazem. Sifon s připojením pro myčku. Dekor dřevo. | 80
14 | 3.40 | výměna skříňky nad digestoří | ks | 1 |  | 0 | tloušťka lamina min. 18mm, s panty s tlumením na ramínku dekor dle KL | 81
15 | 3.42 | výměna digestoře komínové s vnějším odtahem | ks | 1 |  | 0 |  | 83
16 | 3.48 | výměna spižní skříně včetně polic a žebříku | ks | 1 |  | 0 | včetně rámu dveří, tloušťka lamina min. 18mm, dvoukřídlová a dvoudílná (spodní a horní díl), dekor dle KL (cca 94x 296x 60 cm) | 89
17 | 3.54 | výměna vnitřních dveří – plné 60 cm | ks | 1 |  | 0 | KOU bílé | 95
18 | 3.67 | výměna dveřního prahu – délka 60 cm | ks | 1 |  | 0 | KOU - lak | 108
19 | 3.82 | výměna dveřního kování | ks | 1 |  | 0 | KOU - kov | 123
20 | 3.83 | výměna zámku u dveří | ks | 6 |  | 0 | KOU | 124
21 | 3.84 | výměna zárubně ocelové pro dveře – šířky 60 cm | ks | 1 |  | 0 | KOU | 125
22 | 3.108 | výměna kombinovaného plynového sporáku (s el. troubou), vč. příslušenství | ks | 1 |  | 0 | vybavený STOPGAS pojistkou a piezoelektrickým zapalováním včetně vystavení vyřazovacího protokolu na původní | 294
23 | 3.116 | výměna dřezové desky atypický rozměr, vč. ukončovacích lišt - viz poznámka | ks | 1 |  | 0 | Délka 200 cm, tl. 28mm, včetně hliníkových hran u sporáku, ukončovací lišta po celém obvodu ve styku s obkladem - v dekoru dřezové desky | 302
24 | 3.135 | výměna plynového kondenzačního kotle o výkonu 24 kW včetně úpravy odvodu kondenzátu a výměny prostorového termostatu | soubor | 1 |  | 0 | závěsný v KU, napojit na odpadní potrubí, vč. vystavení vyřazovacího protokolu na původní kotel | 339
25 | 3.145 | přebroušení a lakování stávajících dveřních prahů vč. demontáže a zpětné montáže, viz poznámka | ks | 4 |  | 0 | OP+KU+PŘ(balkón)+vstupní (80cm) | 361
26 | 3.146 | výměna těsnění vstupních dveří | soubor | 1 |  | 0 |  | 363
27 | 4.1 | stržení původního PVC | m2 | 3 |  | 0 | sklep | 148
28 | 4.5 | nalepení obvodové lišty PVC | bm | 46 |  | 0 | OP+KU+PŘ včetně stržení původní | 152
29 | 5.1 | provedení štukových omítek, vč. vyrovnání podkladu, použití lepidla, perlinky, rohovníků | m2 | 47 |  | 0 | OP (levá stěna)+KU (stěna sousedící s KOU)+KOU (stěna sousedící s balkónem)+PŘ (stěna se vstup. dveřmi)+Sklep | 162
30 | 5.2 | lokální opravy prasklin, prasklin panelových spojů | m2 | 2 |  | 0 | KU - stěna s kotlem a u dveří | 163
31 | 5.4 | škrábání stěn,stropů | m2 | 181 |  | 0 | KU+KOU+WC+PŘ =pouze stěny, OP+Sklep=stěny a strop | 165
32 | 5.6 | malba dvojnásobná bílá | m2 | 204 |  | 0 | celý byt+Sklep - včetně penetračního nátěru | 167
33 | 5.17 | silikonování spár, viz poznámka | bm | 36 |  | 0 | kolem oken a parapetů v celém bytě včetně balkón. dveří, kolem vany | 416
34 | 6.7 | úprava podkladu pod obklad , včetně hydroizolace, viz poznámka | m2 | 4 |  | 0 | KU mezi vrch. a spod. dílem KL a kolem sporáku | 175
35 | 6.8 | vybourání keramického obkladu | m2 | 4 |  | 0 | KU mezi vrch. a spod. dílem KL a kolem sporáku | 176
36 | 6.9 | provedení keramického obkladu | m2 | 4 |  | 0 | KU mezi vrch. a spod. dílem KL a kolem sporáku | 177
37 | 6.15 | vybourání soklíku | m | 6 |  | 0 | KOU+WC | 183
38 | 6.16 | provedení soklíku kolem dlažby | m2 | 6 |  | 0 | KOU+WC (včetně úpravy podkladu) | 184
39 | 6.23 | zhotovení nového podhledu | m2 | 20 |  | 0 | z SDK desek, KU+KOU+WC | 191
40 | 6.39 | výměna revizních dvířek IŠ | ks | 1 |  | 0 | KU cca 30x 30 cm včetně rámu | 471
41 | 7.11 | nátěr radiátorů | ks | 4 |  | 0 | OP+KU+KOU+WC+PŘ | 204
42 | 7.12 | nátěr rozvodů ÚT | soubor | 1 |  | 0 | celý byt - barva bílá syntetika | 205
43 | 7.13 | nátěr rozvodů plynu | soubor | 1 |  | 0 | celý byt - barva bílá syntetika, ozn. dle normy | 206
44 | 7.14 | nátěr zárubní – šířka 60 cm | ks | 1 |  | 0 | KOU - barva bílá syntetika | 207
45 | 7.16 | nátěr zárubní – šířka 80 cm | ks | 3 |  | 0 | KU+OP = barva bílá syntetika, vstupní bytové dveře = barva hnědá syntetika | 209
46 | 7.29 | nátěr interiérových prvků, viz poznámka | soubor | 1 |  | 0 | KU - revizní komínové dvířka cca 20x 30 cm | 452
47 | 8.11 | vypouštění topného systému, viz poznámka | soubor | 1 |  | 0 |  | 224
48 | 8.12 | napouštění topného systému, viz poznámka | soubor | 1 |  | 0 |  | 225
49 | 8.21 | oprava rozvodu ÚT, viz poznámka | soubor | 1 |  | 0 | Úprava potrubí pro automatické odvzdušňovací ventily v KOU. | 234
50 | 8.22 | odvzdušnění topného systému, viz poznámka | soubor | 1 |  | 0 |  | 235
51 | 8.23 | výměna odvzdušňovacího ventilu ÚT | ks | 2 |  | 0 | KOU - automatické | 236
52 | 8.24 | kontrola a případná oprava (výměna) odpadů | soubor | 1 |  | 0 | KU+KOU+WC | 329
53 | 8.26 | demontáž plynového potrubí | bm | 3 |  | 0 | KU | 353
54 | 8.30 | zhotovení samostatného přívodu SV s pračkovým ventilem pro AP pod omítkou včetně zednických prací, viz. poznámka | soubor | 1 |  | 0 | 2ks = pro AP a pro myčku | 399
55 | 8.31 | zhotovení samostatného odpadu pro AP pod omítkou včetně zednických prací, viz. poznámka | soubor | 1 |  | 0 | 2ks = pro AP a pro myčku | 400
56 | 8.34 | montáž plynového potrubí | bm | 5 |  | 0 | KU | 411
57 | 9.2 | opravy a seřízení dřevěných oken, viz poznámka | ks | 5 |  | 0 | 8ks okenních křídel + 1ks balkón. dveře | 238
58 | 9.14 | výroba klíčů pro zámkovou vložku | ks | 4 |  | 0 | 1xsklep, 2xbyt, 1xpošt. schránka | 250
59 | 9.24 | demontáž bytových doplňků, viz poznámka | soubor | 1 |  | 0 | KU - garnyž, OP - garnyž a svislé žaluzie | 303
60 | 11.8 | vyčištění keramického obkladu | m2 | 9 |  | 0 | KOU+WC | 270
61 | 11.9 | vyčištění dlažby | m2 | 5 |  | 0 | KOU+WC | 271
62 | 11.10 | vyčištění PVC | m2 | 44 |  | 0 | OP+KU+PŘ | 272
63 | 11.13 | vyčištění WC mísy | ks | 1 |  | 0 |  | 275
64 | 11.14 | vyčištění vany | ks | 1 |  | 0 | 155 cm | 276
65 | 11.27 | umytí oken dřevěných, včetně rámu, parapetu a žaluzií, viz poznámka | m2 | 22 |  | 0 | kazetové Eurookna - celý byt, včetně balkón. dveří | 289
66 | 11.31 | celkový úklid po opravách | 1+1 | 1 |  | 0 | včetně sklepu | 307
Cena celkem bez DPH | [5 empty] | 10000
Vyplňte jen modře označené sloupce. Kalkulaci odešlete zpět v tabulkovém formátu (např. XLSx).
V opačném případě nebude nabídka akceptována.
Uveďte Vaši hodinovou sazbu: | [5 empty] | / hod
Poznámky
1 | Veškeré práce budou provedeny v souladu se zadávacími a Všeobecnými obchodními podmínkami
2 | Položka 1.19 "odstranění závad zjištěných při elektro revizi nebo kontrole el.spotřebičů" bude do celkové ceny díla započtena pevnou max. limitní cenou 10 000 Kč.
3 | Položka 2.25 "oprava rozvodu elektroinstalace" bude do celkové ceny díla započtena pevnou max. limitní cenou 10 000 Kč.
4 | Hodinovou sazbu, která se vztahuje k položce 1.19 za "odstranění závad zjištěných při elektrorevizi nebo kontrole el. spotřebičů" a k položce 2.25 za "opravu rozvodu elektroinstalace", uveďte v max. sazbě 300 Kč bez DPH, a to v řádku nad touto tabulkou "Poznámky".
5 | Dodatečné práce: pokud se během prací vyskytne závada nebo nutná dodatečná práce, neprodleně a s dodatečným předstihem před termínem předání díla, toto oznamte příslušnému technikovi volných bytů a to písemnou formou s označením zakázky, ulice, č. pop., č. or., č. bytu a předmět dodatečné práce. Doplňte předmět i o Vámi nabízenou cenu za provedení (konečnou cenu bez DPH, tedy cenu materiálu včetně práce), písemně na e-mail technika. Po případném schválení dodatečných prací bude možné dodatečné práce provést.