## List1
Oprava volného bytu č. 1, Jižní 9 | [7 empty] | 137
|  |  | VZ č. 26/2018 |  |  |  |  | 2018
7.2.2018 15:34:13
Odběratel: |  |  | Příjemce: |  |  |  |  | 63
Statutární město Ostrava |  |  | Městský obvod Ostrava - Jih
Prokešovo náměstí 1803/3 |  |  | Horní 791/3
729 30 Ostrava - Moravská Ostrava |  |  | 700 30 Ostrava - Hrabůvka
Zhotovitel:
Sídlo
IČ zhotovitele
Předmět zakázky:
Část obce |  |  | Ostrava - Zábřeh
Ulice, č. pop./č. or. |  |  | Jižní 2251/9
Číslo bytu |  |  | 1
Velikost bytu |  |  | 1+3
Technik |  |  | Silvie Spálová
silvie.spalova@ovajih.cz
599 430 150, 734 511 647
poř. č. | kód položky | popis | MJ | Množství | J. cena (CZK) | Cena celkem (CZK) | Upřesnění
1 | 1.11 | elektro revize odběrného místa pro připojení elektroměru | ks | 1 |  | 0 | 2xrevizní zpráva | 11
2 | 1.15 | revize elektroinstalace a elektrických spotřebičů bytu | 1+3 | 1 |  | 0 |  | 15
3 | 1.19 | odstranění závad zjištěných při elektro revizi nebo kontrole el. spotřebiče | hod. | ---- |  | 10000 | položku naceňte dle pokynu ve Výzvě k podání nabídky, čl. VII. | 19
4 | 1.20 | revize plynoinstalace, tlaková zkouška, vpuštění plynu, vystavení revizní zprávy (2x) | soubor | 1 |  | 0 |  | 292
5 | 3.1 | výměna wc kombi | ks | 1 |  | 0 |  | 42
6 | 3.3 | výměna sedací desky | ks | 1 |  | 0 |  | 44
7 | 3.5 | výměna pancéřové hadičky | ks | 1 |  | 0 |  | 46
8 | 3.6 | výměna rohového ventilu | ks | 1 |  | 0 |  | 47
9 | 3.7 | výměna umyvadla včetně příslušenství | ks | 1 |  | 0 |  | 48
10 | 3.9 | výměna vany 150 cm | ks | 1 |  | 0 |  | 50
11 | 3.22 | výměna baterie dřezové stojánkové pákové | ks | 1 |  | 0 |  | 63
12 | 3.30 | výměna baterie vanové/umyvadlové nástěnné s otočným ramenem | ks | 1 |  | 0 | vč.sprchové hadice a držáku | 71
13 | 3.33 | výměna dřezu nerez včetně příslušenství | ks | 1 |  | 0 |  | 74
14 | 3.38 | výměna kuchyňské linky 180 cm | ks | 1 |  | 0 | tloušťka lamina min.18 mm | 79
15 | 3.40 | výměna skříňky nad digestoří | ks | 1 |  | 0 |  | 81
16 | 3.41 | výměna digestoře klasické s vnitřním recirkulačním odtahem | ks | 1 |  | 0 |  | 82
17 | 3.51 | výměna spižních dvířek | ks | 2 |  | 0 | vrchní = 65x82cm, spodní = 65x172cm, tl.lamina min.18mm | 92
18 | 3.54 | výměna vnitřních dveří – plné 60 cm | ks | 2 |  | 0 | KOU, WC | 95
19 | 3.56 | výměna vnitřních dveří – plné 80 cm | ks | 2 |  | 0 | DP, LO | 97
20 | 3.60 | výměna vnitřních dveří – prosklené 2/3 sklo 80 cm | ks | 1 |  | 0 | OP | 101
21 | 3.69 | výměna dveřního prahu – délka 80 cm | ks | 3 |  | 0 | OP, LO, DP | 110
22 | 3.77 | výměna přechodových lišt – délka 60 cm | ks | 2 |  | 0 | KOU, WC | 118
23 | 3.82 | výměna dveřního kování | ks | 5 |  | 0 | KOU, WC, OP, LO, DP-kov | 123
24 | 3.83 | výměna zámku u dveří | ks | 5 |  | 0 | KOU, WC, OP, LO, DP | 124
25 | 3.86 | výměna zárubně ocelové pro dveře – šířky 80 cm | ks | 2 |  | 0 | OP, LO | 127
26 | 3.111 | výměna kombinovaného plynového sporáku (s el. troubou), vč. příslušenství | ks | 1 |  | 0 |  | 297
27 | 3.115 | výměna dřezové desky dl. 180 cm, vč. ukončovacích lišt | ks | 1 |  | 0 |  | 301
28 | 3.117 | výměna polic a žebříku spižní skříně | ks | 1 |  | 0 | 7ks polic a 1ks žebříku | 304
29 | 3.118 | výměna větracích mřížek | ks | 2 |  | 0 | KOU, WC | 305
30 | 3.133 | oprava vestavné skříně, viz poznámka | soubor | 1 |  | 0 | olištování VS z boční a vrchní strany (výška=2,68m, šířka 2,2m) | 328
31 | 4.1 | stržení původního PVC | m2 | 20 |  | 0 | PŘ, KU, KOU, WC | 148
32 | 4.2 | úprava podkladu – nivelace | m2 | 16 |  | 0 | KU, PŘ | 149
33 | 4.3 | položení PVC – střední zátěž | m2 | 51 |  | 0 | OP, LO, DP | 150
34 | 4.4 | položení PVC – vyšší zátěž | m2 | 16 |  | 0 | KU (vč.spíže), PŘ | 151
35 | 4.7 | odstranění parketové podlahy | m2 | 51 |  | 0 | OP, LO, DP | 154
36 | 4.9 | odstranění plovoucí podlahy | m2 | 15 |  | 0 | LO | 156
37 | 4.10 | úprava podkladového násypu | m2 | 51 |  | 0 | OP, LO, DP | 157
38 | 4.11 | položení OSB desek | m2 | 51 |  | 0 | OP, LO, DP | 158
39 | 5.4 | škrábání stěn,stropů | m2 | 300 |  | 0 |  | 165
40 | 5.6 | malba dvojnásobná bílá | m2 | 300 |  | 0 |  | 167
41 | 6.2 | obezdění vany 150 cm,včetně instalace vanových dvířek | soubor | 1 |  | 0 |  | 170
42 | 6.7 | úprava podkladu pod obklad , včetně hydroizolace, viz poznámka | m2 | 16 |  | 0 | KOU = 12m2, KU = 4m2-pod KU-linkou+okolo PS | 175
43 | 6.8 | vybourání keramického obkladu | m2 | 18 |  | 0 | KOU = 12m2, KU = 6m2-pod KU-linkou+okolo PS ke spíži | 176
44 | 6.9 | provedení keramického obkladu | m2 | 16 |  | 0 | KOU = 12m2, KU = 4m2-pod KU-linkou+okolo PS | 177
45 | 6.11 | položení keramické dlažby vnitřní | m2 | 4 |  | 0 | KOU = 2m2, WC = 2m2 | 179
46 | 6.14 | vybourání dlažby | m2 | 4 |  | 0 | KOU = 2m2, WC = 2m2 | 182
47 | 6.15 | vybourání soklíku | m | 28 |  | 0 | KU, PŘ | 183
48 | 6.18 | úprava podkladu pod dlažbu , včetně hydroizolace | m2 | 4 |  | 0 | KOU = 2m2, WC = 2m2 | 186
49 | 6.19 | oprava bytového jádra SDK deskami – vnitřní | m2 | 12 |  | 0 | KOU | 187
50 | 6.20 | oprava bytového jádra SDK deskami – vnější | m2 | 11 |  | 0 | PŘ, KU | 188
51 | 6.21 | demontáž původního podhledu bytového jádra | m2 | 4 |  | 0 | KOU, WC | 189
52 | 6.23 | zhotovení nového podhledu bytového jádra | m2 | 4 |  | 0 | KOU, WC | 191
53 | 6.24 | zhotovení zadní stěny instalační šachtice(IŠ) na WC, včetně revizních dvířek | m2 | 3 |  | 0 | zakrytí přívodu SV+TUV do KOU | 192
54 | 6.26 | demontáž zadní stěny instalační šachtice (IŠ) na WC | m2 | 3 |  | 0 |  | 316
55 | 7.11 | nátěr radiátorů | ks | 5 |  | 0 | KU, OP, LO, DP, KOU | 204
56 | 7.12 | nátěr rozvodů ÚT | soubor | 1 |  | 0 |  | 205
57 | 7.14 | nátěr zárubní – šířka 60 cm | ks | 2 |  | 0 | KOU, WC | 207
58 | 7.16 | nátěr zárubní – šířka 80 cm | ks | 4 |  | 0 | vstupní, OP, LO, DP | 209
59 | 9.1 | opravy a seřízení plastových oken, viz poznámka | ks | 4 |  | 0 | KU, OP, LO, DP | 237
60 | 9.7 | výměna petlice sklepního boxu | ks | 1 |  | 0 |  | 243
61 | 9.9 | oprava dveří sklepního boxu | ks | 1 |  | 0 |  | 245
62 | 9.24 | demontáž bytových doplňků, viz poznámka | soubor | 1 |  | 0 | demontáž 4ks garnýží, dřevěných zárubní z PŘ do KU, vč.tunelu, hliník.rohu v PŘ, police v LO | 303
63 | 11.33 | celkový úklid po opravách | 1+3 | 1 |  | 0 |  | 309
Cena celkam bez DPH | [5 empty] | 10000
Zhotovitel vyplňuje jen modře označené sloupce. V opačném případě nebude nabídka akceptována.