## Pokyny pro vyplnění
Pokyny pro vyplnění
Ve všech listech tohoto souboru můžete měnit pouze buňky s modrým pozadím. Jedná se o tyto údaje : - údaje o firmě - jednotkové ceny položek zadané na maximálně dvě desetinná místa

## Stavba
#RTSROZP# | Soupis stavebních prací, dodávek a služeb
| Stavba: |  | 2021_1023 | MŠ J. Maluchy 13 - oprava sociálních zařízení vč. šaten
| Zadavatel |  | Městský obvod Ostrava-Jih |  |  |  | IČO: | 00845451
|  |  | Horní 791/3 |  |  |  | DIČ: | CZ00845451
|  |  | 70030 | Ostrava - Hrabůvka
| Projektant: | [5 empty] | IČO:
DIČ:
| Zhotovitel: | [5 empty] | IČO:
DIČ:
Vypracoval:
| Rozpis ceny | [6 empty] | Celkem
HSV | HSV | [6 empty] | 0
PSV | PSV | [6 empty] | 0
MON | MON | [6 empty] | 0
VN | Vedlejší náklady | [6 empty] | 0
ON | Ostatní náklady | [6 empty] | 0
| Celkem | [6 empty] | 0
Rekapitulace daní
0 | Základ pro sníženou DPH |  |  | 15 | % | 0 |  |  | CZK
0 | Snížená DPH |  |  | 15 | % | 0 |  |  | CZK
0 | Základ pro základní DPH |  |  | 21 | % | 0 |  |  | CZK
0 | Základní DPH |  |  | 21 | % | 0 |  |  | CZK
0 | Zaokrouhlení |  |  |  |  | 0 |  |  | CZK
| Cena celkem bez DPH |  |  |  |  | 0 |  |  | CZK
0 | Cena celkem s DPH |  |  |  |  | 0 |  |  | CZK
|  | v |  |  | dne
|  |  | Za zhotovitele |  |  |  | Za objednatele
Rekapitulace dílčích částí
#CASTI>> | Číslo | Název |  |  | Základ pro sníženou DPH | Základ pro základní DPH | DPH celkem | Cena celkem | %
1 | Stavba |  |  |  | 0 | 0 | 0 | 0
2 |  | Ostatní a vedlejší náklady |  |  | 0 | 0 | 0 | 0
3 | 1 | Ostatní a vedlejší náklady |  |  | 0 | 0 | 0 | 0
2 |  | Stavební objekt |  |  |  |  | 0
2 | SO 01 | Blok A1Z |  |  | 0 | 0 | 0 | 0
3 | 1 | Stavební část |  |  | 0 | 0 | 0 | 0
3 | 2 | Ústřední vytápění |  |  | 0 | 0 | 0 | 0
3 | 3 | Zdravotechnické instalace |  |  | 0 | 0 | 0 | 0
3 | 4 | Elektroinstalace |  |  | 0 | 0 | 0 | 0
2 | SO 02 | Blok A2 |  |  | 0 | 0 | 0 | 0
3 | 1 | Stavební část |  |  | 0 | 0 | 0 | 0
3 | 2 | Ústřední vytápění |  |  | 0 | 0 | 0 | 0
3 | 3 | Zdravotechnické instalace |  |  | 0 | 0 | 0 | 0
2 | SO 03 | Blok AH2 |  |  | 0 | 0 | 0 | 0
3 | 1 | Stavební část |  |  | 0 | 0 | 0 | 0
3 | 2 | Ústřední vytápění |  |  | 0 | 0 | 0 | 0
3 | 3 | Zdravotechnické instalace |  |  | 0 | 0 | 0 | 0
| Celkem za stavbu |  |  |  | 0 | 0 | 0 | 0 | 0
#POPS | Popis stavby: 2021_1023 - MŠ J. Maluchy 13 - oprava sociálních zařízení vč. šaten
#POPO | Popis objektu: SO 00 - Ostatní a vedlejší náklady
#POPR | Popis rozpočtu: 1 - Ostatní a vedlejší náklady
| Položky nenavázané na cenovou soustavu (D+M) budou oceněny kompletně včetně přesunu hmot. | [8 empty] | Položky nenavázané na cenovou soustavu (D+M) budou oceněny kompletně včetně přesunu hmot.
| Položky montáže nenavázané na cenovou soustavu budou oceněny kompletně včetně přesunu hmot. | [8 empty] | Položky montáže nenavázané na cenovou soustavu budou oceněny kompletně včetně přesunu hmot.
| Dodávka materiálů (výrobků) nenavázaných na cenovou soustavu bude oceněna včetně přesunu hmot. | [8 empty] | Dodávka materiálů (výrobků) nenavázaných na cenovou soustavu bude oceněna včetně přesunu hmot.
| Poznámka: | [8 empty] | Poznámka:
| PD znamená projektová dokumentace | [8 empty] | PD znamená projektová dokumentace
| D+M znamená dodávka a montáž | [8 empty] | D+M znamená dodávka a montáž
| Jsou-li v soupisu prací uvedeny odkazy na obchodní firmy, názvy nebo specifická označení výrobků apod., jsou | [8 empty] | Jsou-li v soupisu prací uvedeny odkazy na obchodní firmy, názvy nebo specifická označení výrobků apod., jsou
| takové odkazy pouze informativní a zhotoviteli umožňují v souladu se zákonem č. 134/2016 Sb. a příslušných paragrafů | [8 empty] | takové odkazy pouze informativní a zhotoviteli umožňují v souladu se zákonem č. 134/2016 Sb. a příslušných paragrafů
| použít i jiných kvalitativně a technicky obdobných, případně kvalitnějších řešení. | [8 empty] | použít i jiných kvalitativně a technicky obdobných, případně kvalitnějších řešení.
#POPO | Popis objektu: SO 01 - Blok A1Z
#POPR | Popis rozpočtu: 1 - Stavební část
| Položky nenavázané na cenovou soustavu (D+M) budou oceněny kompletně včetně přesunu hmot. | [8 empty] | Položky nenavázané na cenovou soustavu (D+M) budou oceněny kompletně včetně přesunu hmot.
| Položky montáže nenavázané na cenovou soustavu budou oceněny kompletně včetně přesunu hmot. | [8 empty] | Položky montáže nenavázané na cenovou soustavu budou oceněny kompletně včetně přesunu hmot.
| Dodávka materiálů (výrobků) nenavázaných na cenovou soustavu bude oceněna včetně přesunu hmot. | [8 empty] | Dodávka materiálů (výrobků) nenavázaných na cenovou soustavu bude oceněna včetně přesunu hmot.
| Poznámka: | [8 empty] | Poznámka:
| PD znamená projektová dokumentace | [8 empty] | PD znamená projektová dokumentace
| D+M znamená dodávka a montáž | [8 empty] | D+M znamená dodávka a montáž
| Jsou-li v soupisu prací uvedeny odkazy na obchodní firmy, názvy nebo specifická označení výrobků apod., jsou | [8 empty] | Jsou-li v soupisu prací uvedeny odkazy na obchodní firmy, názvy nebo specifická označení výrobků apod., jsou
| takové odkazy pouze informativní a zhotoviteli umožňují v souladu se zákonem č. 134/2016 Sb. a příslušných paragrafů | [8 empty] | takové odkazy pouze informativní a zhotoviteli umožňují v souladu se zákonem č. 134/2016 Sb. a příslušných paragrafů
| použít i jiných kvalitativně a technicky obdobných, případně kvalitnějších řešení. | [8 empty] | použít i jiných kvalitativně a technicky obdobných, případně kvalitnějších řešení.
#POPR | Popis rozpočtu: 2 - Ústřední vytápění
#POPR | Popis rozpočtu: 3 - Zdravotechnické instalace
#POPR | Popis rozpočtu: 4 - Elektroinstalace
#POPO | Popis objektu: SO 02 - Blok A2
#POPR | Popis rozpočtu: 1 - Stavební část
#POPR | Popis rozpočtu: 2 - Ústřední vytápění
#POPR | Popis rozpočtu: 3 - Zdravotechnické instalace
#POPO | Popis objektu: SO 03 - Blok AH2
#POPR | Popis rozpočtu: 1 - Stavební část
#POPR | Popis rozpočtu: 2 - Ústřední vytápění
#POPR | Popis rozpočtu: 3 - Zdravotechnické instalace
Rekapitulace dílů
| Číslo | Název |  |  | Typ dílu |  |  | Celkem | %
| 1 | Zemní práce |  |  | HSV |  |  | 0
| 3 | Svislé a kompletní konstrukce |  |  | HSV |  |  | 0
| 4 | Vodorovné konstrukce |  |  | HSV |  |  | 0
| 6 | Úpravy povrchu, podlahy |  |  | HSV |  |  | 0
| 61 | Úpravy povrchů vnitřní |  |  | HSV |  |  | 0
| 63 | Podlahy a podlahové konstrukce |  |  | HSV |  |  | 0
| 94 | Lešení a stavební výtahy |  |  | HSV |  |  | 0
| 95 | Dokončovací konstrukce na pozemních stavbách |  |  | HSV |  |  | 0
| 96 | Bourání konstrukcí |  |  | HSV |  |  | 0
| 99 | Staveništní přesun hmot |  |  | HSV |  |  | 0
| M21_1 | Revize |  |  | HSV |  |  | 0
| 711 | Izolace proti vodě |  |  | PSV |  |  | 0
| 713 | Izolace tepelné |  |  | PSV |  |  | 0
| 720_1 | Demontáže otopných těles a stávajících rozvodů |  |  | PSV |  |  | 0
| 720_2 | Otopná tělesa |  |  | PSV |  |  | 0
| 720_3 | Rozvody vytápění |  |  | PSV |  |  | 0
| 720_4 | Ostatní práce |  |  | PSV |  |  | 0
| 730_1 | Vnitřní kanalizace |  |  | PSV |  |  | 0
| 730_2 | Vnitřní požární vodovod |  |  | PSV |  |  | 0
| 730_2 | Vnitřní vodovod |  |  | PSV |  |  | 0
| 730_3 | Vnitřní požární vodovod |  |  | PSV |  |  | 0
| 730_3 | Vnitřní vodovod |  |  | PSV |  |  | 0
| 730_4 | Zařizovací předměty |  |  | PSV |  |  | 0
| 766 | Konstrukce truhlářské |  |  | PSV |  |  | 0
| 771 | Podlahy z dlaždic a obklady |  |  | PSV |  |  | 0
| 776 | Podlahy povlakové |  |  | PSV |  |  | 0
| 777 | Podlahy ze syntetických hmot |  |  | PSV |  |  | 0
| 781 | Obklady keramické |  |  | PSV |  |  | 0
| 784 | Malby |  |  | PSV |  |  | 0
| M21_10 | HL.III-HZS |  |  | MON |  |  | 0
| M21_11 | POPLATEK |  |  | MON |  |  | 0
| M21_12 | ROZVADECE |  |  | MON |  |  | 0
| M21_2 | PSV SILNOPROUD |  |  | MON |  |  | 0
| M21_3 | SPECIF.PSV SILNOPROUD |  |  | MON |  |  | 0
| M21_4 | PSV KABELY |  |  | MON |  |  | 0
| M21_5 | SPECIF.PSV KABELY |  |  | MON |  |  | 0
| M21_6 | PSV KOMPLETACE |  |  | MON |  |  | 0
| M21_7 | SPECIF.PSV KOPLETACE |  |  | MON |  |  | 0
| M21_8 | PSV SVITIDLA |  |  | MON |  |  | 0
| M21_9 | SPECIF.PSV SVITIDLA |  |  | MON |  |  | 0
| D96 | Přesuny suti a vybouraných hmot |  |  | PSU |  |  | 0
| VN | Vedlejší náklady |  |  | VN |  |  | 0
| ON | Ostatní náklady |  |  | ON |  |  | 0
| Cena celkem | [6 empty] | 0 | 0
Note on D11: Název
Note on D12: Ulice
Note on D13: PSČ
Note on E13: Místo
Note on I11: IČO
Note on I12: DIČ

## VzorPolozky (hidden)
Položkový rozpočet
S:
O:
R:

## SO 00 1 Naklady
Soupis vedlejších a ostatních nákladů | [26 empty] | #TypZaznamu#
S: | 2021_1023 | MŠ J. Maluchy 13 - oprava sociálních zařízení vč. šaten | [24 empty] | STA
O: | SO 00 | Ostatní a vedlejší náklady | [21 empty] | NAK |  |  | OBJ
R: | 1 | Ostatní a vedlejší náklady | [24 empty] | ROZ
P.č. | Číslo položky | Název položky | MJ | Množství | Cena / MJ | Celkem | Dodávka | Dodávka celk. | Montáž | Montáž celk. | DPH | Cena s DPH | Hmotnost / MJ | Hmotnost celk.(t) | Dem. hmotnost / MJ | Dem. hmotnost celk.(t) | Ceník | Cen. soustava / platnost | Cenová úroveň | Nhod / MJ | Nhod celk. | Dodavatel | Typ položky
Díl: | VN | Vedlejší náklady |  |  |  | 0 |  | 0 |  | 0 |  | 0 |  | 0 |  | 0 |  |  |  |  | 0 | [5 empty] | DIL
1 | 005121010R | Vybudování zařízení staveniště | Soubor | 1 |  | 0 |  | 0 |  | 0 | 21 | 0 | 0 | 0 | 0 | 0 |  | RTS 22/ I | Indiv | 0 | 0 |  | VRN |  |  |  | POL99_8
|  | Náklady spojené se zřízením přípojek energií k objektům zařízení staveniště, vybudování případných měřících odběrných míst a zřízení, případná příprava území pro objekty zařízení staveniště a vlastní vybudování objektů zařízení staveniště. | [24 empty] | POP | Náklady spojené se zřízením přípojek energií k objektům zařízení staveniště, vybudování případných měřících odběrných míst a zřízení, případná příprava území pro objekty zařízení staveniště a vlastní vybudování objektů zařízení staveniště.
2 | 005121020R | Provoz zařízení staveniště | Soubor | 1 |  | 0 |  | 0 |  | 0 | 21 | 0 | 0 | 0 | 0 | 0 |  | RTS 22/ I | Indiv | 0 | 0 |  | VRN |  |  |  | POL99_8
|  | Náklady na vybavení objektů zařízení staveniště, ostraha staveniště, náklady na energie spotřebované dodavatelem v rámci provozu zařízení staveniště, náklady na potřebný úklid v prostorách zařízení staveniště, náklady na nutnou údržbu a opravy na objektech zařízení staveniště a na přípojkách energií. | [24 empty] | POP | Náklady na vybavení objektů zařízení staveniště, ostraha staveniště, náklady na energie spotřebované dodavatelem v rámci provozu zařízení staveniště, náklady na potřebný úklid v prostorách zařízení staveniště, náklady na nutnou údržbu a opravy na objektech zařízení staveniště a na přípojkách energií.
3 | 005121030R | Odstranění zařízení staveniště | Soubor | 1 |  | 0 |  | 0 |  | 0 | 21 | 0 | 0 | 0 | 0 | 0 |  | RTS 22/ I | Indiv | 0 | 0 |  | VRN |  |  |  | POL99_8
|  | Odstranění objektů zařízení staveniště včetně přípojek energií a jejich odvoz. Položka zahrnuje i náklady na úpravu povrchů po odstranění zařízení staveniště a úklid ploch, na kterých bylo zařízení staveniště provozováno. | [24 empty] | POP | Odstranění objektů zařízení staveniště včetně přípojek energií a jejich odvoz. Položka zahrnuje i náklady na úpravu povrchů po odstranění zařízení staveniště a úklid ploch, na kterých bylo zařízení staveniště provozováno.
4 | 005122010R | Provoz objednatele | Soubor | 1 |  | 0 |  | 0 |  | 0 | 21 | 0 | 0 | 0 | 0 | 0 |  | RTS 22/ I | Indiv | 0 | 0 |  | VRN |  |  |  | POL99_8
|  | Náklady na ztížené provádění stavebních prací v důsledku nepřerušeného provozu na staveništi nebo v případech nepřerušeného provozu v objektech v nichž se stavební práce provádí. | [24 empty] | POP | Náklady na ztížené provádění stavebních prací v důsledku nepřerušeného provozu na staveništi nebo v případech nepřerušeného provozu v objektech v nichž se stavební práce provádí.
5 | 005124010R | Koordinační činnost | Soubor | 1 |  | 0 |  | 0 |  | 0 | 21 | 0 | 0 | 0 | 0 | 0 |  | RTS 22/ I | Indiv | 0 | 0 |  | VRN |  |  |  | POL99_8
|  | Koordinace stavebních a technologických dodávek stavby. | [24 empty] | POP
Díl: | ON | Ostatní náklady |  |  |  | 0 |  | 0 |  | 0 |  | 0 |  | 0 |  | 0 |  |  |  |  | 0 | [5 empty] | DIL
6 | 004111010R | Průzkumné práce | Soubor | 1 |  | 0 |  | 0 |  | 0 | 21 | 0 | 0 | 0 | 0 | 0 |  | RTS 22/ I | Indiv | 0 | 0 |  | VRN |  |  |  | POL99_8
7 | 005211010R | Předání a převzetí staveniště | Soubor | 1 |  | 0 |  | 0 |  | 0 | 21 | 0 | 0 | 0 | 0 | 0 |  | RTS 22/ I | Indiv | 0 | 0 |  | VRN |  |  |  | POL99_8
|  | Náklady spojené s účastí zhotovitele na předání a převzetí staveniště. | [24 empty] | POP
8 | 005211080R | Bezpečnostní a hygienická opatření na staveništi | Soubor | 1 |  | 0 |  | 0 |  | 0 | 21 | 0 | 0 | 0 | 0 | 0 |  | RTS 22/ I | Indiv | 0 | 0 |  | VRN |  |  |  | POL99_8
|  | Náklady na ochranu staveniště před vstupem nepovolaných osob, včetně příslušného značení, náklady na oplocení staveniště či na jeho osvětlení, náklady na vypracování potřebné dokumentace pro provoz staveniště z hlediska požární ochrany (požární řád a poplachová směrnice) a z hlediska provozu staveniště (provozně dopravní řád). | [24 empty] | POP | Náklady na ochranu staveniště před vstupem nepovolaných osob, včetně příslušného značení, náklady na oplocení staveniště či na jeho osvětlení, náklady na vypracování potřebné dokumentace pro provoz staveniště z hlediska požární ochrany (požární řád a poplachová směrnice) a z hlediska provozu staveniště (provozně dopravní řád).
|  | Provoz pro pěší bude zajištěn provizorními lávkami. Výkopy na volných a neohrazených pozemcích budou opatřeny ochranným zábradlím tak, aby bylo zabráněno pádu cizích osob do výkopu. Zábradlí bude zřetelně označeno případně osvíceno. | [24 empty] | POP | Provoz pro pěší bude zajištěn provizorními lávkami. Výkopy na volných a neohrazených pozemcích budou opatřeny ochranným zábradlím tak, aby bylo zabráněno pádu cizích osob do výkopu. Zábradlí bude zřetelně označeno případně osvíceno.
9 | 00524 R | Předání a převzetí díla | Soubor | 1 |  | 0 |  | 0 |  | 0 | 21 | 0 | 0 | 0 | 0 | 0 |  | RTS 22/ I | Indiv | 0 | 0 |  | VRN |  |  |  | POL99_8
|  | Náklady zhotovitele, které vzniknou v souvislosti s povinnostmi zhotovitele při předání a převzetí díla. | [24 empty] | POP | Náklady zhotovitele, které vzniknou v souvislosti s povinnostmi zhotovitele při předání a převzetí díla.
10 | 005241010R | Dokumentace skutečného provedení | Soubor | 1 |  | 0 |  | 0 |  | 0 | 21 | 0 | 0 | 0 | 0 | 0 |  | RTS 22/ I | Indiv | 0 | 0 |  | VRN |  |  |  | POL99_8
|  | Náklady na vyhotovení dokumentace skutečného provedení stavby a její předání objednateli v požadované formě a požadovaném počtu. | [24 empty] | POP | Náklady na vyhotovení dokumentace skutečného provedení stavby a její předání objednateli v požadované formě a požadovaném počtu.
11 | ONR001 | Dílenská dokumentace skříní | Soubor | 1 |  | 0 |  | 0 |  | 0 | 21 | 0 | 0 | 0 | 0 | 0 |  | Vlastní | Indiv | 0 | 0 |  | VRN |  |  |  | POL99_8
[25 empty] | 15 | 21 | DPH
| Celkem |  |  |  |  | 0 | [18 empty] | 0 | 0 | SUM
END
Note on S6: Jedná se o informaci, zda se jedná o položku, která je do rozpočtu zadána z cenové soustavy RTS, nebo vlastní.
Note on T6: Jedná se o název CÚ, která je zadána u položky rozpočtu

## SO 01 1 Pol
Položkový soupis prací a dodávek | [26 empty] | #TypZaznamu#
S: | 2021_1023 | MŠ J. Maluchy 13 - oprava sociálních zařízení vč. šaten | [24 empty] | STA
O: | SO 01 | Blok A1Z | [21 empty] | STA |  |  | OBJ
R: | 1 | Stavební část | [24 empty] | ROZ
P.č. | Číslo položky | Název položky | MJ | Množství | Cena / MJ | Celkem | Dodávka | Dodávka celk. | Montáž | Montáž celk. | DPH | Cena s DPH | Hmotnost / MJ | Hmotnost celk.(t) | Dem. hmotnost / MJ | Dem. hmotnost celk.(t) | Ceník | Cen. soustava / platnost | Cenová úroveň | Nhod / MJ | Nhod celk. | Dodavatel | Typ položky
Díl: | 1 | Zemní práce |  |  |  | 0 |  | 0 |  | 0 |  | 0 |  | 10.65 |  | 0 |  |  |  |  | 31.62 | [5 empty] | DIL
1 | 139601102R00 | Ruční výkop jam, rýh a šachet v hornině 3 | m3 | 5.2325 |  | 0 |  | 0 |  | 0 | 21 | 0 | 0 | 0 | 0 | 0 | 800-1 | RTS 22/ I | RTS 21/ II | 3.533 | 18.49 |  | Práce |  |  |  | POL1_
|  | s přehozením na vzdálenost do 5 m nebo s naložením na ruční dopravní prostředek | [24 empty] | SPI
|  | A1Z : | [24 empty] | VV | 0
|  | viz. půdorys 1NP - stávající stav/demolice : | [24 empty] | VV | 0
|  | poznámka 5 : | [24 empty] | VV | 0
|  | 105, 106 : 10,465*0,500 |  | 5.2325 | [22 empty] | VV | 0
2 | 162701105R00 | Vodorovné přemístění výkopku z horniny 1 až 4, na vzdálenost přes 9 000 do 10 000 m | m3 | 5.2325 |  | 0 |  | 0 |  | 0 | 21 | 0 | 0 | 0 | 0 | 0 | 800-1 | RTS 22/ I | RTS 21/ II | 0.011 | 0.06 |  | Práce |  |  |  | POL1_
|  | po suchu, bez naložení výkopku, avšak se složením bez rozhrnutí, zpáteční cesta vozidla. | [24 empty] | SPI
|  | Odkaz na mn. položky pořadí 1 : 5,23250 |  | 5.2325 | [22 empty] | VV | 5
3 | 162701109R00 | Vodorovné přemístění výkopku příplatek k ceně za každých dalších i započatých 1 000 m přes 10 000 m z horniny 1 až 4 | m3 | 52.325 |  | 0 |  | 0 |  | 0 | 21 | 0 | 0 | 0 | 0 | 0 | 800-1 | RTS 22/ I | RTS 21/ II | 0 | 0 |  | Práce |  |  |  | POL1_
|  | po suchu, bez naložení výkopku, avšak se složením bez rozhrnutí, zpáteční cesta vozidla. | [24 empty] | SPI
|  | 10 km : | [24 empty] | VV | 0
|  | Odkaz na mn. položky pořadí 2 : 5,23250*10 |  | 52.325 | [22 empty] | VV | 5
4 | 162201203R00 | Vodorovné přemístění výkopku z horniny 1 až 4, kolečkem, na vzdálenost do 10 m | m3 | 5.2325 |  | 0 |  | 0 |  | 0 | 21 | 0 | 0 | 0 | 0 | 0 | 800-1 | RTS 22/ I | RTS 21/ II | 0.668 | 3.5 |  | Práce |  |  |  | POL1_
|  | bez naložení, avšak s vyprázdněním nádoby na hromadu nebo do dopravního prostředku, | [24 empty] | SPI
|  | Odkaz na mn. položky pořadí 1 : 5,23250 |  | 5.2325 | [22 empty] | VV | 5
5 | 162201210R00 | Vodorovné přemístění výkopku příplatek za každých dalších 10 m z horniny 1 až 4, kolečkem | m3 | 5.2325 |  | 0 |  | 0 |  | 0 | 21 | 0 | 0 | 0 | 0 | 0 | 800-1 | RTS 22/ I | RTS 21/ II | 0.591 | 3.09 |  | Práce |  |  |  | POL1_
|  | bez naložení, avšak s vyprázdněním nádoby na hromadu nebo do dopravního prostředku, | [24 empty] | SPI
|  | Odkaz na mn. položky pořadí 4 : 5,23250 |  | 5.2325 | [22 empty] | VV | 5
6 | 174101102R00 | Zásyp sypaninou se zhutněním v uzavřených prostorách s urovnáním povrchu zásypu s ručním zhutněním | m3 | 5.2325 |  | 0 |  | 0 |  | 0 | 21 | 0 | 0 | 0 | 0 | 0 | 800-1 | RTS 22/ I | RTS 21/ II | 1.239 | 6.48 |  | Práce |  |  |  | POL1_
|  | z jakékoliv horniny s uložením výkopku po vrstvách, | [24 empty] | SPI
|  | A1Z : | [24 empty] | VV | 0
|  | viz. půdorys 1NP - stávající stav/demolice : | [24 empty] | VV | 0
|  | poznámka 5 : | [24 empty] | VV | 0
|  | 105, 106 : 10,465*0,500 |  | 5.2325 | [22 empty] | VV | 0
7 | 199000002R00 | Poplatky za skládku horniny 1- 4, skupina 17 05 04 z Katalogu odpadů | m3 | 5.2325 |  | 0 |  | 0 |  | 0 | 21 | 0 | 0 | 0 | 0 | 0 | 800-1 | RTS 22/ I | RTS 21/ II | 0 | 0 |  | Práce |  |  |  | POL1_
|  | Odkaz na mn. položky pořadí 2 : 5,23250 |  | 5.2325 | [22 empty] | VV | 5
8 | 58337368R | štěrkopísek frakce 0,0 až 63,0 mm; třída A | t | 10.6481 |  | 0 |  | 0 |  | 0 | 21 | 0 | 1 | 10.65 | 0 | 0 | SPCM | RTS 22/ I | RTS 21/ II | 0 | 0 |  | Specifikace |  |  |  | POL3_
|  | A1Z : | [24 empty] | VV | 0
|  | viz. půdorys 1NP - stávající stav/demolice : | [24 empty] | VV | 0
|  | poznámka 5 : | [24 empty] | VV | 0
|  | 105, 106 : 10,465*0,500*1,850 |  | 9.6801 | [22 empty] | VV | 0
|  | Koeficient : 0,10 |  | 0.96801 | [22 empty] | VV | 4
Díl: | 3 | Svislé a kompletní konstrukce |  |  |  | 0 |  | 0 |  | 0 |  | 0 |  | 1.32 |  | 0 |  |  |  |  | 86.48 | [5 empty] | DIL
9 | 340271607R00 | Zazdívka otvorů příček z pórobetonových tvárnic plochy od 1 m2 do 4 m2, tloušťka zdiva 75 mm | m3 | 0.27 |  | 0 |  | 0 |  | 0 | 21 | 0 | 0.76474 | 0.21 | 0 | 0 | 801-4 | RTS 22/ I | RTS 21/ II | 2.9722 | 0.8 |  | Práce |  |  |  | POL1_
|  | včetně pomocného pracovního lešení | [24 empty] | SPI
|  | A1Z : | [24 empty] | VV | 0
|  | viz. půdorys 1NP - nový stav : | [24 empty] | VV | 0
|  | 106 : 0,900*2,000*0,075 |  | 0.135 | [22 empty] | VV | 0
|  | viz. půdorys 2NP - nový stav : | [24 empty] | VV | 0
|  | 206 : 0,900*2,000*0,075 |  | 0.135 | [22 empty] | VV | 0
10 | 342266111RU7 | Předstěny opláštěné sádrokartonovými deskami obklad stěn sádrokartonem na ocelovou konstrukci z profilů CW 50 tloušťka desky 12, 5 mm, standard, bez izolace | m2 | 8.784 |  | 0 |  | 0 |  | 0 | 21 | 0 | 0.01199 | 0.11 | 0 | 0 | 801-1 | RTS 22/ I | RTS 21/ II | 0.769 | 6.75 |  | Práce |  |  |  | POL1_
|  | Tl. 200 mm. | [24 empty] | POP
|  | A1Z : | [24 empty] | VV | 0
|  | viz. půdorys 1NP - nový stav : | [24 empty] | VV | 0
|  | 108 : 3,660*1,200 |  | 4.392 | [22 empty] | VV | 0
|  | viz. půdorys 2NP - nový stav : | [24 empty] | VV | 0
|  | 207 : 3,660*1,200 |  | 4.392 | [22 empty] | VV | 0
11 | 342266998RT2 | Předstěny opláštěné sádrokartonovými deskami příplatky příplatek pro obklad za plochu přes 2 do 5 m2 | m2 | 8.784 |  | 0 |  | 0 |  | 0 | 21 | 0 | 0 | 0 | 0 | 0 | 801-1 | RTS 22/ I | RTS 21/ II | 0.19 | 1.67 |  | Práce |  |  |  | POL1_
|  | A1Z : | [24 empty] | VV | 0
|  | viz. půdorys 1NP - nový stav : | [24 empty] | VV | 0
|  | 108 : 3,660*1,200 |  | 4.392 | [22 empty] | VV | 0
|  | viz. půdorys 2NP - nový stav : | [24 empty] | VV | 0
|  | 207 : 3,660*1,200 |  | 4.392 | [22 empty] | VV | 0
12 | 342264051RT1 | Podhledy na kovové konstrukci opláštěné deskami sádrokartonovými nosná konstrukce z profilů CD s přímým uchycením 1x deska, tloušťky 12,5 mm, standard, bez izolace | m2 | 26.33 |  | 0 |  | 0 |  | 0 | 21 | 0 | 0.0186 | 0.49 | 0 | 0 | 801-1 | RTS 22/ I | RTS 21/ II | 1.011 | 26.62 |  | Práce |  |  |  | POL1_
|  | A1Z : | [24 empty] | VV | 0
|  | viz. půdorys 2NP - nový stav : | [24 empty] | VV | 0
|  | skladba A2 : | [24 empty] | VV | 0
|  | 201 : 1,400 |  | 1.4 | [22 empty] | VV | 0
|  | 204 : 3,120 |  | 3.12 | [22 empty] | VV | 0
|  | 205 : 18,780 |  | 18.78 | [22 empty] | VV | 0
|  | skladba B2 : | [24 empty] | VV | 0
|  | 202 : 1,170 |  | 1.17 | [22 empty] | VV | 0
|  | 203 : 1,860 |  | 1.86 | [22 empty] | VV | 0
13 | 342264051RT3 | Podhledy na kovové konstrukci opláštěné deskami sádrokartonovými nosná konstrukce z profilů CD s přímým uchycením 1x deska, tloušťky 12,5 mm, impregnovaná, bez izolace | m2 | 41.61 |  | 0 |  | 0 |  | 0 | 21 | 0 | 0.01215 | 0.51 | 0 | 0 | 801-1 | RTS 22/ I | RTS 21/ II | 1.011 | 42.07 |  | Práce |  |  |  | POL1_
|  | A1Z : | [24 empty] | VV | 0
|  | viz. půdorys 1NP - nový stav : | [24 empty] | VV | 0
|  | 107 : 12,110 |  | 12.11 | [22 empty] | VV | 0
|  | 108 : 8,320 |  | 8.32 | [22 empty] | VV | 0
|  | viz. půdorys 2NP - nový stav : | [24 empty] | VV | 0
|  | skladba A2 : | [24 empty] | VV | 0
|  | 206 : 12,860 |  | 12.86 | [22 empty] | VV | 0
|  | 207 : 8,320 |  | 8.32 | [22 empty] | VV | 0
14 | 342264098RT1 | Příplatky k podhledům sádrokartonovým příplatek k podhledu sádrokartonovému za plochu do 2 m2 | m2 | 4.43 |  | 0 |  | 0 |  | 0 | 21 | 0 | 0 | 0 | 0 | 0 | 801-1 | RTS 22/ I | RTS 21/ II | 0.58 | 2.57 |  | Práce |  |  |  | POL1_
|  | A1Z : | [24 empty] | VV | 0
|  | viz. půdorys 2NP - nový stav : | [24 empty] | VV | 0
|  | skladba A2 : | [24 empty] | VV | 0
|  | 201 : 1,400 |  | 1.4 | [22 empty] | VV | 0
|  | skladba B2 : | [24 empty] | VV | 0
|  | 202 : 1,170 |  | 1.17 | [22 empty] | VV | 0
|  | 203 : 1,860 |  | 1.86 | [22 empty] | VV | 0
15 | 342264098RT2 | Příplatky k podhledům sádrokartonovým příplatek k podhledu sádrokartonovému za plochu přes 2 do 5 m2 | m2 | 3.12 |  | 0 |  | 0 |  | 0 | 21 | 0 | 0 | 0 | 0 | 0 | 801-1 | RTS 22/ I | RTS 21/ II | 0.43 | 1.34 |  | Práce |  |  |  | POL1_
|  | A1Z : | [24 empty] | VV | 0
|  | viz. půdorys 2NP - nový stav : | [24 empty] | VV | 0
|  | skladba A2 : | [24 empty] | VV | 0
|  | 204 : 3,120 |  | 3.12 | [22 empty] | VV | 0
16 | 342264098RT3 | Příplatky k podhledům sádrokartonovým příplatek k podhledu sádrokartonovému za plochu přes 5 do 10 m2 | m2 | 16.64 |  | 0 |  | 0 |  | 0 | 21 | 0 | 0 | 0 | 0 | 0 | 801-1 | RTS 22/ I | RTS 21/ II | 0.28 | 4.66 |  | Práce |  |  |  | POL1_
|  | A1Z : | [24 empty] | VV | 0
|  | viz. půdorys 1NP - nový stav : | [24 empty] | VV | 0
|  | 108 : 8,320 |  | 8.32 | [22 empty] | VV | 0
|  | viz. půdorys 2NP - nový stav : | [24 empty] | VV | 0
|  | skladba A2 : | [24 empty] | VV | 0
|  | 207 : 8,320 |  | 8.32 | [22 empty] | VV | 0
Díl: | 4 | Vodorovné konstrukce |  |  |  | 0 |  | 0 |  | 0 |  | 0 |  | 0.35 |  | 0 |  |  |  |  | 24.75 | [5 empty] | DIL
17 | 416093143R00 | Doplňkové práce čelo podhledu SDK výšky od 800 do 1250 mm, z impregnovaných desek proti vlhkosti , tloušťky 12,5 mm | m2 | 29.1207 |  | 0 |  | 0 |  | 0 | 21 | 0 | 0.01213 | 0.35 | 0 | 0 | 801-1 | RTS 22/ I | RTS 21/ II | 0.85 | 24.75 |  | Práce |  |  |  | POL1_
|  | bez dodávky izolace | [24 empty] | POP
|  | A1Z : | [24 empty] | VV | 0
|  | poznámka 1 : | [24 empty] | VV | 0
|  | viz. půdorys 1NP - nový stav : | [24 empty] | VV | 0
|  | 106, 107, 101 : (1,620+4,590+2,420)*0,280 |  | 2.4164 | [22 empty] | VV | 0
|  | 4,720*0,350 |  | 1.652 | [22 empty] | VV | 0
|  | (1,620+3,960+4,720+2,420)*0,955 |  | 12.1476 | [22 empty] | VV | 0
|  | viz. půdorys 2NP - nový stav : | [24 empty] | VV | 0
|  | 205, 206 : (1,300+4,590)*0,300 |  | 1.767 | [22 empty] | VV | 0
|  | 4,700*0,350 |  | 1.645 | [22 empty] | VV | 0
|  | (1,300+3,940+4,700)*0,955 |  | 9.4927 | [22 empty] | VV | 0
Díl: | 6 | Úpravy povrchu, podlahy |  |  |  | 0 |  | 0 |  | 0 |  | 0 |  | 0.13 |  | 0 |  |  |  |  | 29.19 | [5 empty] | DIL
18 | 602016193R00 | Omítka stěn z hotových směsí Doplňkové práce pro omítky stěn z hotových směsí hloubková penetrace stěn akrylátová | m2 | 417.004 |  | 0 |  | 0 |  | 0 | 21 | 0 | 0.00032 | 0.13 | 0 | 0 | 801-1 | RTS 22/ I | RTS 21/ II | 0.07 | 29.19 |  | Práce |  |  |  | POL1_
|  | po jednotlivých vrstvách | [24 empty] | SPI
|  | Odkaz na mn. položky pořadí 21 : 102,79440 |  | 102.7944 | [22 empty] | VV | 5
|  | Odkaz na mn. položky pořadí 22 : 314,20960 |  | 314.2096 | [22 empty] | VV | 5
Díl: | 61 | Úpravy povrchů vnitřní |  |  |  | 0 |  | 0 |  | 0 |  | 0 |  | 13.15 |  | 0 |  |  |  |  | 360.31 | [5 empty] | DIL
19 | 611474611R00 | Omítka vnitřní stropů ze suché směsi dvouvrstvá, vápenný štuk, ruční zpracování, na pálené cihly a tvarovky | m2 | 51.25 |  | 0 |  | 0 |  | 0 | 21 | 0 | 0.03337 | 1.71 | 0 | 0 | 801-1 | RTS 22/ I | RTS 21/ II | 1.0849 | 55.6 |  | Práce |  |  |  | POL1_
|  | kompletní souvrství | [24 empty] | SPI
|  | včetně pomocného lešení | [24 empty] | POP
|  | A1Z : | [24 empty] | VV | 0
|  | viz. půdorys 1NP - nový stav : | [24 empty] | VV | 0
|  | 101 : 4,490 |  | 4.49 | [22 empty] | VV | 0
|  | 102 : 1,400 |  | 1.4 | [22 empty] | VV | 0
|  | 103 : 1,170 |  | 1.17 | [22 empty] | VV | 0
|  | 104 : 1,860 |  | 1.86 | [22 empty] | VV | 0
|  | 105 : 3,120 |  | 3.12 | [22 empty] | VV | 0
|  | 106 : 18,780 |  | 18.78 | [22 empty] | VV | 0
|  | 107 : 12,110 |  | 12.11 | [22 empty] | VV | 0
|  | 108 : 8,320 |  | 8.32 | [22 empty] | VV | 0
20 | 612473185R00 | Omítky vnitřní zdiva ze suchých směsí příplatek za zabudované omítníky v ploše stěn | m2 | 417.004 |  | 0 |  | 0 |  | 0 | 21 | 0 | 8e-05 | 0.03 | 0 | 0 | 801-1 | RTS 22/ I | RTS 21/ II | 0 | 0 |  | Práce |  |  |  | POL1_
|  | omítka vápenocementová, strojně nebo ručně nanášená v podlaží i ve schodišti na jakýkoliv druh podkladu, kompletní souvrství | [24 empty] | SPI |  | omítka vápenocementová, strojně nebo ručně nanášená v podlaží i ve schodišti na jakýkoliv druh podkladu, kompletní souvrství
|  | Odkaz na mn. položky pořadí 21 : 102,79440 |  | 102.7944 | [22 empty] | VV | 5
|  | Odkaz na mn. položky pořadí 22 : 314,20960 |  | 314.2096 | [22 empty] | VV | 5
21 | 612474510R00 | Omítka vnitřní stěn ze suché směsi jednovrstvá filcovaná, , vápenocementová, na pálené cihly a tvarovky, | m2 | 102.7944 |  | 0 |  | 0 |  | 0 | 21 | 0 | 0.01312 | 1.35 | 0 | 0 | 801-1 | RTS 22/ I | RTS 21/ II | 0.47 | 48.31 |  | Práce |  |  |  | POL1_
|  | kompletní souvrství | [24 empty] | SPI
|  | Odkaz na mn. položky pořadí 110 : 102,79440 |  | 102.7944 | [22 empty] | VV | 5
22 | 612474611R00 | Omítka vnitřní stěn ze suché směsi třívrstvá, vápenocementové jádro, vápenný štuk, na pálené cihly a tvarovky, ruční zpracování | m2 | 314.2096 |  | 0 |  | 0 |  | 0 | 21 | 0 | 0.03203 | 10.06 | 0 | 0 | 801-1 | RTS 22/ I | RTS 21/ II | 0.816 | 256.4 |  | Práce |  |  |  | POL1_
|  | kompletní souvrství | [24 empty] | SPI
|  | A1Z : | [24 empty] | VV | 0
|  | viz. půdorys 1NP - nový stav : | [24 empty] | VV | 0
|  | 101 : (2,420+1,900+0,250*2)*3,000 |  | 14.46 | [22 empty] | VV | 0
|  | -0,600*1,970 |  | -1.182 | [22 empty] | VV | 0
|  | -0,800*1,970 |  | -1.576 | [22 empty] | VV | 0
|  | -1,100*2,000 |  | -2.2 | [22 empty] | VV | 0
|  | 102 : (0,900+1,550)*2*3,000 |  | 14.7 | [22 empty] | VV | 0
|  | -0,600*1,970 |  | -1.182 | [22 empty] | VV | 0
|  | 103 : (0,900+1,300)*2*3,000 |  | 13.2 | [22 empty] | VV | 0
|  | -0,600*1,970 |  | -1.182 | [22 empty] | VV | 0
|  | 104 : (1,200+1,550)*2*3,000 |  | 16.5 | [22 empty] | VV | 0
|  | -0,600*1,970*2 |  | -2.364 | [22 empty] | VV | 0
|  | 105 : (2,010+1,550)*2*3,000 |  | 21.36 | [22 empty] | VV | 0
|  | -0,600*1,970 |  | -1.182 | [22 empty] | VV | 0
|  | -0,800*1,970 |  | -1.576 | [22 empty] | VV | 0
|  | 106 : 20,940*3,000 |  | 62.82 | [22 empty] | VV | 0
|  | -0,800*1,970*3 |  | -4.728 | [22 empty] | VV | 0
|  | -1,500*2,100 |  | -3.15 | [22 empty] | VV | 0
|  | -1,200*1,000 |  | -1.2 | [22 empty] | VV | 0
|  | 107 : 20,430*3,000 |  | 61.29 | [22 empty] | VV | 0
|  | -0,800*1,970*3 |  | -4.728 | [22 empty] | VV | 0
|  | -1,200*2,100 |  | -2.52 | [22 empty] | VV | 0
|  | 108 : (5,200+1,600)*2*3,000 |  | 40.8 | [22 empty] | VV | 0
|  | -0,800*1,970*2 |  | -3.152 | [22 empty] | VV | 0
|  | -1,200*2,100 |  | -2.52 | [22 empty] | VV | 0
|  | viz. půdorys 2NP - nový stav : | [24 empty] | VV | 0
|  | 201 : (0,900+1,550)*2*3,000 |  | 14.7 | [22 empty] | VV | 0
|  | -0,600*1,970 |  | -1.182 | [22 empty] | VV | 0
|  | 202 : (0,900+1,300)*2*3,000 |  | 13.2 | [22 empty] | VV | 0
|  | -0,600*1,970 |  | -1.182 | [22 empty] | VV | 0
|  | 203 : (1,200+1,550)*2*3,000 |  | 16.5 | [22 empty] | VV | 0
|  | -0,600*1,970*2 |  | -2.364 | [22 empty] | VV | 0
|  | 204 : (2,010+1,550)*2*3,000 |  | 21.36 | [22 empty] | VV | 0
|  | -0,600*1,970 |  | -1.182 | [22 empty] | VV | 0
|  | -0,800*1,970 |  | -1.576 | [22 empty] | VV | 0
|  | 205 : 20,940*3,000 |  | 62.82 | [22 empty] | VV | 0
|  | -0,800*1,970*3 |  | -4.728 | [22 empty] | VV | 0
|  | -1,500*2,100 |  | -3.15 | [22 empty] | VV | 0
|  | -1,200*1,000 |  | -1.2 | [22 empty] | VV | 0
|  | 206 : 22,140*3,000 |  | 66.42 | [22 empty] | VV | 0
|  | -0,800*1,970*3 |  | -4.728 | [22 empty] | VV | 0
|  | -1,200*2,100 |  | -2.52 | [22 empty] | VV | 0
|  | 207 : (5,200+1,600)*2*3,000 |  | 40.8 | [22 empty] | VV | 0
|  | -0,800*1,970*2 |  | -3.152 | [22 empty] | VV | 0
|  | -1,200*2,100 |  | -2.52 | [22 empty] | VV | 0
|  | Odkaz na mn. položky pořadí 110 : 102,79440*-1 |  | -102.7944 | [22 empty] | VV | 5
Díl: | 63 | Podlahy a podlahové konstrukce |  |  |  | 0 |  | 0 |  | 0 |  | 0 |  | 5.14 |  | 0 |  |  |  |  | 11.49 | [5 empty] | DIL
23 | 631312621R00 | Mazanina z betonu prostého tl. přes 50 do 80 mm třídy C 20/25, | m3 | 0.39767 |  | 0 |  | 0 |  | 0 | 21 | 0 | 2.525 | 1 | 0 | 0 | 801-1 | RTS 22/ I | RTS 21/ II | 3.213 | 1.28 |  | Práce |  |  |  | POL1_
|  | (z kameniva) hlazená dřevěným hladítkem | [24 empty] | SPI
|  | Včetně vytvoření dilatačních spár, bez zaplnění. | [24 empty] | POP
|  | A1Z : | [24 empty] | VV | 0
|  | viz. půdorys 1NP - stávající stav/demolice : | [24 empty] | VV | 0
|  | poznámka 5, skladba B1a : | [24 empty] | VV | 0
|  | 105, 106 : 10,465*0,038 |  | 0.39767 | [22 empty] | VV | 0
24 | 631315621R00 | Mazanina z betonu prostého tl. přes 120 do 240 mm třídy C 20/25, | m3 | 1.5697 |  | 0 |  | 0 |  | 0 | 21 | 0 | 2.525 | 3.96 | 0 | 0 | 801-1 | RTS 22/ I | RTS 21/ II | 2.317 | 3.64 |  | Práce |  |  |  | POL1_
|  | (z kameniva) hlazená dřevěným hladítkem | [24 empty] | SPI
|  | Včetně vytvoření dilatačních spár, bez zaplnění. | [24 empty] | POP
|  | A1Z : | [24 empty] | VV | 0
|  | viz. půdorys 1NP - stávající stav/demolice : | [24 empty] | VV | 0
|  | poznámka 5, skladba B1a : | [24 empty] | VV | 0
|  | 105, 106 : 10,465*0,150 |  | 1.5697 | [22 empty] | VV | 0
25 | 631319151R00 | Příplatek za přehlazení povrchu tloušťka mazaniny do 80 mm | m3 | 0.39767 |  | 0 |  | 0 |  | 0 | 21 | 0 | 0 | 0 | 0 | 0 | 801-1 | RTS 22/ I | RTS 21/ II | 2.7 | 1.07 |  | Práce |  |  |  | POL1_
|  | betonové mazaniny min. B 10 ocelovým hladítkem | [24 empty] | SPI
|  | Odkaz na mn. položky pořadí 23 : 0,39767 |  | 0.39767 | [22 empty] | VV | 5
26 | 631319155R00 | Příplatek za přehlazení povrchu tloušťka mazaniny od 120 mm do 240 mm | m3 | 1.5697 |  | 0 |  | 0 |  | 0 | 21 | 0 | 0 | 0 | 0 | 0 | 801-1 | RTS 22/ I | RTS 21/ II | 0.675 | 1.06 |  | Práce |  |  |  | POL1_
|  | betonové mazaniny min. B 10 ocelovým hladítkem | [24 empty] | SPI
|  | Odkaz na mn. položky pořadí 24 : 1,56975 |  | 1.5697 | [22 empty] | VV | 5
27 | 631663111R00 | Oprava trhlin a výtluků v podlahách epoxidovým tmelem, | m | 60 |  | 0 |  | 0 |  | 0 | 21 | 0 | 0.003 | 0.18 | 0 | 0 | 801-4 | RTS 22/ I | RTS 21/ II | 0.074 | 4.44 |  | Práce |  |  |  | POL1_
|  | A1Z : | [24 empty] | VV | 0
|  | viz. půdorys 1NP - nový stav : | [24 empty] | VV | 0
|  | 7,500*4 |  | 30 | [22 empty] | VV | 0
|  | viz. půdorys 2NP - nový stav : | [24 empty] | VV | 0
|  | 7,500*4 |  | 30 | [22 empty] | VV | 0
28 | 63R001 | D+M sešití trhlin v podlaze | m | 60 |  | 0 |  | 0 |  | 0 | 21 | 0 | 0 | 0 | 0 | 0 |  | Vlastní | Indiv | 0 | 0 |  | Práce |  |  |  | POL1_
|  | Uhlovou bruskou se proříznou jednotlivé trhliny a provedou se řezy kolmé na směr trhlin po cca 10 až 20 cm. | [24 empty] | POP |  | Uhlovou bruskou se proříznou jednotlivé trhliny a provedou se řezy kolmé na směr trhlin po cca 10 až 20 cm.
|  | Do řezů kolmých k trhlině se vloží ocelové sponky do betonu. | [24 empty] | POP
|  | Odkaz na mn. položky pořadí 27 : 60,00000 |  | 60 | [22 empty] | VV | 5
Díl: | 94 | Lešení a stavební výtahy |  |  |  | 0 |  | 0 |  | 0 |  | 0 |  | 0.12 |  | 0 |  |  |  |  | 17.48 | [5 empty] | DIL
29 | 941955001R00 | Lešení lehké pracovní pomocné pomocné, o výšce lešeňové podlahy do 1,2 m | m2 | 98.76 |  | 0 |  | 0 |  | 0 | 21 | 0 | 0.00121 | 0.12 | 0 | 0 | 800-3 | RTS 22/ I | RTS 21/ II | 0.177 | 17.48 |  | Práce |  |  |  | POL1_
|  | A1Z : | [24 empty] | VV | 0
|  | viz. půdorys 1NP - stávající stav/demolice : | [24 empty] | VV | 0
|  | 101 : 4,490 |  | 4.49 | [22 empty] | VV | 0
|  | 102 : 1,400 |  | 1.4 | [22 empty] | VV | 0
|  | 103 : 1,170 |  | 1.17 | [22 empty] | VV | 0
|  | 104 : 1,860 |  | 1.86 | [22 empty] | VV | 0
|  | 105 : 3,120 |  | 3.12 | [22 empty] | VV | 0
|  | 106 : 18,780 |  | 18.78 | [22 empty] | VV | 0
|  | 107 : 12,110 |  | 12.11 | [22 empty] | VV | 0
|  | 108 : 8,320 |  | 8.32 | [22 empty] | VV | 0
|  | viz. půdorys 2NP - stávající stav/demolice : | [24 empty] | VV | 0
|  | 201 : 1,400 |  | 1.4 | [22 empty] | VV | 0
|  | 202 : 1,170 |  | 1.17 | [22 empty] | VV | 0
|  | 203 : 1,860 |  | 1.86 | [22 empty] | VV | 0
|  | 204 : 3,120 |  | 3.12 | [22 empty] | VV | 0
|  | 205 : 18,780 |  | 18.78 | [22 empty] | VV | 0
|  | 206 : 12,860 |  | 12.86 | [22 empty] | VV | 0
|  | 207 : 8,320 |  | 8.32 | [22 empty] | VV | 0
Díl: | 95 | Dokončovací konstrukce na pozemních stavbách |  |  |  | 0 |  | 0 |  | 0 |  | 0 |  | 0.01 |  | 0 |  |  |  |  | 41.17 | [5 empty] | DIL
30 | 952901111R00 | Vyčištění budov a ostatních objektů budov bytové nebo občanské výstavby - zametení a umytí podlah, dlažeb, obkladů, schodů v místnostech, chodbách a schodištích, vyčištění a umytí oken, dveří s rámy, zárubněmi, umytí a vyčištění jiných zasklených a natíraných ploch a zařizovacích předmětů před předáním do užívání světlá výška podlaží do 4 m | m2 | 133.66 |  | 0 |  | 0 |  | 0 | 21 | 0 | 4e-05 | 0.01 | 0 | 0 | 801-1 | RTS 22/ I | RTS 21/ II | 0.308 | 41.17 |  | Práce |  |  |  | POL1_
|  | A1Z : | [24 empty] | VV | 0
|  | viz. půdorys 1NP - stávající stav/demolice : | [24 empty] | VV | 0
|  | 8,150*8,200 |  | 66.83 | [22 empty] | VV | 0
|  | viz. půdorys 2NP - stávající stav/demolice : | [24 empty] | VV | 0
|  | 8,150*8,200 |  | 66.83 | [22 empty] | VV | 0
Díl: | 96 | Bourání konstrukcí |  |  |  | 0 |  | 0 |  | 0 |  | 0 |  | 0.06 |  | 33.37 |  |  |  |  | 276.94 | [5 empty] | DIL
31 | 962031143R00 | Bourání příček z tvárnic pórobetonových, tloušťky 100 mm | m2 | 2.55 |  | 0 |  | 0 |  | 0 | 21 | 0 | 0.00067 | 0 | 0.107 | 0.27 | 801-3 | RTS 22/ I | RTS 21/ II | 0.158 | 0.4 |  | Práce |  |  |  | POL1_
|  | nebo vybourání otvorů průřezové plochy přes 4 m2 v příčkách, včetně pomocného lešení o výšce podlahy do 1900 mm a pro zatížení do 1,5 kPa (150 kg/m2), | [24 empty] | SPI |  | nebo vybourání otvorů průřezové plochy přes 4 m2 v příčkách, včetně pomocného lešení o výšce podlahy do 1900 mm a pro zatížení do 1,5 kPa (150 kg/m2),
|  | A1Z : | [24 empty] | VV | 0
|  | viz. půdorys 1NP - stávající stav/demolice : | [24 empty] | VV | 0
|  | 104 : 0,850*1,500 |  | 1.275 | [22 empty] | VV | 0
|  | viz. půdorys 2NP - stávající stav/demolice : | [24 empty] | VV | 0
|  | 203 : 0,850*1,500 |  | 1.275 | [22 empty] | VV | 0
32 | 963016111R00 | Demontáž sádrokartonových a sádrovláknitých podhledů z desek bez minerální izolace, na jednoduché ocelové konstrukci, 1x opláštěné tl. 12,5 mm | m2 | 70.7307 |  | 0 |  | 0 |  | 0 | 21 | 0 | 0.00033 | 0.02 | 0.01183 | 0.84 | 801-3 | RTS 22/ I | RTS 21/ II | 0.346 | 24.47 |  | Práce |  |  |  | POL1_
|  | A1Z : | [24 empty] | VV | 0
|  | viz. půdorys 1NP - stávající stav/demolice : | [24 empty] | VV | 0
|  | 107 : 12,110 |  | 12.11 | [22 empty] | VV | 0
|  | 108 : 8,320 |  | 8.32 | [22 empty] | VV | 0
|  | viz. půdorys 2NP - stávající stav/demolice : | [24 empty] | VV | 0
|  | 206 : 12,860 |  | 12.86 | [22 empty] | VV | 0
|  | 207 : 8,320 |  | 8.32 | [22 empty] | VV | 0
|  | poznámka 1 : | [24 empty] | VV | 0
|  | viz. půdorys 1NP - stávající stav/demolice : | [24 empty] | VV | 0
|  | 106, 107, 101 : (1,620+4,590+2,420)*0,280 |  | 2.4164 | [22 empty] | VV | 0
|  | 4,720*0,350 |  | 1.652 | [22 empty] | VV | 0
|  | (1,620+3,960+4,720+2,420)*0,955 |  | 12.1476 | [22 empty] | VV | 0
|  | viz. půdorys 2NP - stávající stav/demolice : | [24 empty] | VV | 0
|  | 205, 206 : (1,300+4,590)*0,300 |  | 1.767 | [22 empty] | VV | 0
|  | 4,700*0,350 |  | 1.645 | [22 empty] | VV | 0
|  | (1,300+3,940+4,700)*0,955 |  | 9.4927 | [22 empty] | VV | 0
33 | 965042131RT1 | Bourání podkladů pod dlažby nebo litých celistvých dlažeb a mazanin betonových nebo z litého asfaltu, tloušťky do 100 mm, plochy do 4 m2 | m3 | 0.24543 |  | 0 |  | 0 |  | 0 | 21 | 0 | 0 | 0 | 2.2 | 0.54 | 801-3 | RTS 22/ I | RTS 21/ II | 11.32 | 2.78 |  | Práce |  |  |  | POL1_
|  | A1Z : | [24 empty] | VV | 0
|  | viz. půdorys 1NP - stávající stav/demolice : | [24 empty] | VV | 0
|  | skladba B1 : | [24 empty] | VV | 0
|  | 103 : 1,170*0,043 |  | 0.05031 | [22 empty] | VV | 0
|  | 104 : 1,860*0,043 |  | 0.07998 | [22 empty] | VV | 0
|  | viz. půdorys 2NP - stávající stav/demolice : | [24 empty] | VV | 0
|  | skladba B2 : | [24 empty] | VV | 0
|  | 202 : 1,170*0,038 |  | 0.04446 | [22 empty] | VV | 0
|  | 203 : 1,860*0,038 |  | 0.07068 | [22 empty] | VV | 0
34 | 965042141RT1 | Bourání podkladů pod dlažby nebo litých celistvých dlažeb a mazanin betonových nebo z litého asfaltu, tloušťky do 100 mm, plochy přes 4 m2 | m3 | 0.39767 |  | 0 |  | 0 |  | 0 | 21 | 0 | 0 | 0 | 2.2 | 0.87 | 801-3 | RTS 22/ I | RTS 21/ II | 11.05 | 4.39 |  | Práce |  |  |  | POL1_
|  | A1Z : | [24 empty] | VV | 0
|  | viz. půdorys 1NP - stávající stav/demolice : | [24 empty] | VV | 0
|  | poznámka 5 : | [24 empty] | VV | 0
|  | 105, 106 : 10,465*0,038 |  | 0.39767 | [22 empty] | VV | 0
35 | 965042241RT1 | Bourání podkladů pod dlažby nebo litých celistvých dlažeb a mazanin betonových nebo z litého asfaltu, tloušťky přes 100 mm, plochy přes 4 m2 | m3 | 1.5697 |  | 0 |  | 0 |  | 0 | 21 | 0 | 0 | 0 | 2.2 | 3.45 | 801-3 | RTS 22/ I | RTS 21/ II | 9.21 | 14.46 |  | Práce |  |  |  | POL1_
|  | A1Z : | [24 empty] | VV | 0
|  | viz. půdorys 1NP - stávající stav/demolice : | [24 empty] | VV | 0
|  | poznámka 5 : | [24 empty] | VV | 0
|  | 105, 106 : 10,465*0,150 |  | 1.5697 | [22 empty] | VV | 0
36 | 965048150R00 | Bourání podkladů pod dlažby nebo litých celistvých dlažeb a mazanin Dočištění povrchu po vybourání dlažeb do tmele, plochy do 50% | m2 | 98.76 |  | 0 |  | 0 |  | 0 | 21 | 0 | 0 | 0 | 0.00175 | 0.17 | 801-3 | RTS 22/ I | RTS 21/ II | 0.165 | 16.3 |  | Práce |  |  |  | POL1_
|  | Odkaz na mn. položky pořadí 37 : 6,06000 |  | 6.06 | [22 empty] | VV | 5
|  | Odkaz na mn. položky pořadí 100 : 62,53000 |  | 62.53 | [22 empty] | VV | 5
|  | Odkaz na mn. položky pořadí 101 : 30,17000 |  | 30.17 | [22 empty] | VV | 5
37 | 965081713RT1 | Bourání podlah z keramických dlaždic, tloušťky do 10 mm, plochy přes 1 m2 | m2 | 6.06 |  | 0 |  | 0 |  | 0 | 21 | 0 | 0 | 0 | 0.02 | 0.12 | 801-3 | RTS 22/ I | RTS 21/ II | 0.23 | 1.39 |  | Práce |  |  |  | POL1_
|  | bez podkladního lože, s jakoukoliv výplní spár | [24 empty] | SPI
|  | A1Z : | [24 empty] | VV | 0
|  | viz. půdorys 1NP - stávající stav/demolice : | [24 empty] | VV | 0
|  | skladba B1 : | [24 empty] | VV | 0
|  | 103 : 1,170 |  | 1.17 | [22 empty] | VV | 0
|  | 104 : 1,860 |  | 1.86 | [22 empty] | VV | 0
|  | viz. půdorys 2NP - stávající stav/demolice : | [24 empty] | VV | 0
|  | skladba B2 : | [24 empty] | VV | 0
|  | 202 : 1,170 |  | 1.17 | [22 empty] | VV | 0
|  | 203 : 1,860 |  | 1.86 | [22 empty] | VV | 0
38 | 968061125R00 | Vyvěšení nebo zavěšení dřevěných křídel dveří, plochy do 2 m2 | kus | 20 |  | 0 |  | 0 |  | 0 | 21 | 0 | 0 | 0 | 0 | 0 | 801-3 | RTS 22/ I | RTS 21/ II | 0.05 | 1 |  | Práce |  |  |  | POL1_
|  | oken, dveří a vrat, s uložením a opětovným zavěšením po provedení stavebních změn, | [24 empty] | SPI
|  | A1Z : | [24 empty] | VV | 0
|  | viz. půdorys 1NP - stávající stav/demolice : | [24 empty] | VV | 0
|  | 10,000 |  | 10 | [22 empty] | VV | 0
|  | viz. půdorys 2NP - stávající stav/demolice : | [24 empty] | VV | 0
|  | 10,000 |  | 10 | [22 empty] | VV | 0
39 | 968072455R00 | Vybourání a vyjmutí kovových rámů a rolet rámů, včetně pomocného lešení o výšce podlahy do 1900 mm a pro zatížení do 1,5 kPa (150 kg/m2) dveřních zárubní, plochy do 2 m2 | m2 | 29.944 |  | 0 |  | 0 |  | 0 | 21 | 0 | 0.00117 | 0.04 | 0.076 | 2.28 | 801-3 | RTS 22/ I | RTS 21/ II | 0.939 | 28.12 |  | Práce |  |  |  | POL1_
|  | A1Z : | [24 empty] | VV | 0
|  | viz. půdorys 1NP - stávající stav/demolice : | [24 empty] | VV | 0
|  | 0,600*1,970*2 |  | 2.364 | [22 empty] | VV | 0
|  | 0,800*1,970*8 |  | 12.608 | [22 empty] | VV | 0
|  | viz. půdorys 2NP - stávající stav/demolice : | [24 empty] | VV | 0
|  | 0,600*1,970*2 |  | 2.364 | [22 empty] | VV | 0
|  | 0,800*1,970*8 |  | 12.608 | [22 empty] | VV | 0
40 | 968095002R00 | Vybourání vnitřních parapetů dřevěných, šířky do 50 cm, | m | 34.56 |  | 0 |  | 0 |  | 0 | 21 | 0 | 0 | 0 | 0.01507 | 0.52 | 801-3 | RTS 22/ I | RTS 21/ II | 0.11 | 3.8 |  | Práce |  |  |  | POL1_
|  | A1Z : | [24 empty] | VV | 0
|  | viz. půdorys 1NP - stávající stav/demolice : | [24 empty] | VV | 0
|  | 1,600+1,860+2,300 |  | 5.76 | [22 empty] | VV | 0
|  | viz. půdorys 2NP - stávající stav/demolice : | [24 empty] | VV | 0
|  | 1,600+1,860+2,300 |  | 5.76 | [22 empty] | VV | 0
|  | Koeficient : 2 |  | 23.04 | [22 empty] | VV | 4
41 | 970251200R00 | Řezání železobetonu hloubka řezu 200 mm | m | 23.35 |  | 0 |  | 0 |  | 0 | 21 | 0 | 0 | 0 | 0.00046 | 0.01 | 801-3 | RTS 22/ I | RTS 21/ II | 2 | 46.7 |  | Práce |  |  |  | POL1_
|  | A1Z : | [24 empty] | VV | 0
|  | viz. půdorys 1NP - stávající stav/demolice : | [24 empty] | VV | 0
|  | poznámka 5 : | [24 empty] | VV | 0
|  | 105, 106 : 23,350 |  | 23.35 | [22 empty] | VV | 0
42 | 971033431R00 | Vybourání otvorů ve zdivu cihelném z jakýchkoliv cihel pálených na jakoukoliv maltu vápenou nebo vápenocementovou, plochy do 0,25 m2, tloušťky do 150 mm | kus | 2 |  | 0 |  | 0 |  | 0 | 21 | 0 | 0.00034 | 0 | 0.069 | 0.14 | 801-3 | RTS 22/ I | RTS 21/ II | 0.213 | 0.43 |  | Práce |  |  |  | POL1_
|  | základovém nebo nadzákladovém, | [24 empty] | SPI
|  | Včetně pomocného lešení o výšce podlahy do 1900 mm a pro zatížení do 1,5 kPa (150 kg/m2). | [24 empty] | POP
|  | A1Z : | [24 empty] | VV | 0
|  | poznámka 2 : | [24 empty] | VV | 0
|  | viz. půdorys 1NP - stávající stav/demolice : | [24 empty] | VV | 0
|  | 107 : 1,000 |  | 1 | [22 empty] | VV | 0
|  | viz. půdorys 2NP - stávající stav/demolice : | [24 empty] | VV | 0
|  | 206 : 1,000 |  | 1 | [22 empty] | VV | 0
43 | 978011191R00 | Otlučení omítek vápenných nebo vápenocementových vnitřních s vyškrabáním spár, s očištěním zdiva stropů, v rozsahu do 100 % | m2 | 57.15 |  | 0 |  | 0 |  | 0 | 21 | 0 | 0 | 0 | 0.05 | 2.86 | 801-3 | RTS 22/ I | RTS 21/ II | 0.33 | 18.86 |  | Práce |  |  |  | POL1_
|  | A1Z : | [24 empty] | VV | 0
|  | viz. půdorys 1NP - stávající stav/demolice : | [24 empty] | VV | 0
|  | 101 : 4,490 |  | 4.49 | [22 empty] | VV | 0
|  | 102 : 1,400 |  | 1.4 | [22 empty] | VV | 0
|  | 103 : 1,170 |  | 1.17 | [22 empty] | VV | 0
|  | 104 : 1,860 |  | 1.86 | [22 empty] | VV | 0
|  | 105 : 3,120 |  | 3.12 | [22 empty] | VV | 0
|  | 106 : 18,780 |  | 18.78 | [22 empty] | VV | 0
|  | viz. půdorys 2NP - stávající stav/demolice : | [24 empty] | VV | 0
|  | 201 : 1,400 |  | 1.4 | [22 empty] | VV | 0
|  | 202 : 1,170 |  | 1.17 | [22 empty] | VV | 0
|  | 203 : 1,860 |  | 1.86 | [22 empty] | VV | 0
|  | 204 : 3,120 |  | 3.12 | [22 empty] | VV | 0
|  | 205 : 18,780 |  | 18.78 | [22 empty] | VV | 0
44 | 978013191R00 | Otlučení omítek vápenných nebo vápenocementových vnitřních s vyškrabáním spár, s očištěním zdiva stěn, v rozsahu do 100 % | m2 | 347.482 |  | 0 |  | 0 |  | 0 | 21 | 0 | 0 | 0 | 0.046 | 15.98 | 801-3 | RTS 22/ I | RTS 21/ II | 0.26 | 90.35 |  | Práce |  |  |  | POL1_
|  | A1Z : | [24 empty] | VV | 0
|  | viz. půdorys 1NP - stávající stav/demolice : | [24 empty] | VV | 0
|  | 108 : (5,200+1,600)*2*3,000 |  | 40.8 | [22 empty] | VV | 0
|  | -(3,700+1,600)*1,200 |  | -6.36 | [22 empty] | VV | 0
|  | -0,800*1,970*2 |  | -3.152 | [22 empty] | VV | 0
|  | -1,200*2,100 |  | -2.52 | [22 empty] | VV | 0
|  | 107 : 22,140*3,000 |  | 66.42 | [22 empty] | VV | 0
|  | -(0,300+4,100+0,555+0,855*3)*1,200 |  | -9.024 | [22 empty] | VV | 0
|  | -3,600*1,200 |  | -4.32 | [22 empty] | VV | 0
|  | -0,800*1,970*4 |  | -6.304 | [22 empty] | VV | 0
|  | -1,200*2,100 |  | -2.52 | [22 empty] | VV | 0
|  | 106 : 20,940*3,000 |  | 62.82 | [22 empty] | VV | 0
|  | -0,800*1,970*4 |  | -6.304 | [22 empty] | VV | 0
|  | -1,500*2,100 |  | -3.15 | [22 empty] | VV | 0
|  | -1,2000*1,000 |  | -1.2 | [22 empty] | VV | 0
|  | 101 : (2,420+1,900)*2*3,000 |  | 25.92 | [22 empty] | VV | 0
|  | -0,600*1,970 |  | -1.182 | [22 empty] | VV | 0
|  | -0,800*1,970 |  | -1.576 | [22 empty] | VV | 0
|  | -0,900*2,000 |  | -1.8 | [22 empty] | VV | 0
|  | 102 : (0,900+1,550)*2*3,000 |  | 14.7 | [22 empty] | VV | 0
|  | -(0,900+0,850+1,550)*2,000 |  | -6.6 | [22 empty] | VV | 0
|  | -0,600*1,970 |  | -1.182 | [22 empty] | VV | 0
|  | 103 : (0,900+1,300)*2*3,000 |  | 13.2 | [22 empty] | VV | 0
|  | -(0,900+1,300)*2,000 |  | -4.4 | [22 empty] | VV | 0
|  | -0,600*1,970 |  | -1.182 | [22 empty] | VV | 0
|  | 104 : (1,200+1,550)*2*3,000 |  | 16.5 | [22 empty] | VV | 0
|  | -(0,850*2+1,100)*2,000 |  | -5.6 | [22 empty] | VV | 0
|  | -0,600*1,970*2 |  | -2.364 | [22 empty] | VV | 0
|  | 105 : (2,010+1,550)*2*3,000 |  | 21.36 | [22 empty] | VV | 0
|  | -0,600*1,970 |  | -1.182 | [22 empty] | VV | 0
|  | -0,800*1,970 |  | -1.576 | [22 empty] | VV | 0
|  | viz. půdorys 2NP - stávající stav/demolice : | [24 empty] | VV | 0
|  | 207 : (5,200+1,600)*2*3,000 |  | 40.8 | [22 empty] | VV | 0
|  | -(3,700+1,600+3,250)*1,200 |  | -10.26 | [22 empty] | VV | 0
|  | -0,800*1,970*2 |  | -3.152 | [22 empty] | VV | 0
|  | -1,200*2,100 |  | -2.52 | [22 empty] | VV | 0
|  | 206 : 22,140*3,000 |  | 66.42 | [22 empty] | VV | 0
|  | -(0,300+6,000+0,555+0,855*3)*1,200 |  | -11.304 | [22 empty] | VV | 0
|  | -3,600*1,200 |  | -4.32 | [22 empty] | VV | 0
|  | -0,800*1,970*4 |  | -6.304 | [22 empty] | VV | 0
|  | -1,200*2,100 |  | -2.52 | [22 empty] | VV | 0
|  | 205 : (7,500+2,650)*2*3,000 |  | 60.9 | [22 empty] | VV | 0
|  | -0,800*1,970*4 |  | -6.304 | [22 empty] | VV | 0
|  | -1,500*2,100 |  | -3.15 | [22 empty] | VV | 0
|  | -1,200*1,000 |  | -1.2 | [22 empty] | VV | 0
|  | 204 : (2,010+1,550)*2*3,000 |  | 21.36 | [22 empty] | VV | 0
|  | -0,600*1,970 |  | -1.182 | [22 empty] | VV | 0
|  | -0,800*1,970 |  | -1.576 | [22 empty] | VV | 0
|  | 201 : (0,900+1,550)*2*3,000 |  | 14.7 | [22 empty] | VV | 0
|  | -(0,900+1,550)*2,000 |  | -4.9 | [22 empty] | VV | 0
|  | -0,600*1,970 |  | -1.182 | [22 empty] | VV | 0
|  | 202 : (0,900+1,300)*2*3,000 |  | 13.2 | [22 empty] | VV | 0
|  | -(0,600+0,900+1,300)*2,000 |  | -5.6 | [22 empty] | VV | 0
|  | -0,600*1,970 |  | -1.182 | [22 empty] | VV | 0
|  | 203 : (1,200+1,550)*2*3,000 |  | 16.5 | [22 empty] | VV | 0
|  | -(0,850*2+1,100)*2,000 |  | -5.6 | [22 empty] | VV | 0
|  | -0,600*1,970*2 |  | -2.364 | [22 empty] | VV | 0
45 | 978059531R00 | Odsekání a odebrání obkladů stěn z obkládaček vnitřních z jakýchkoliv materiálů, plochy přes 2 m2 | m2 | 78.288 |  | 0 |  | 0 |  | 0 | 21 | 0 | 0 | 0 | 0.068 | 5.32 | 801-3 | RTS 22/ I | RTS 21/ II | 0.3 | 23.49 |  | Práce |  |  |  | POL1_
|  | včetně otlučení podkladní omítky až na zdivo, | [24 empty] | SPI
|  | A1Z : | [24 empty] | VV | 0
|  | viz. půdorys 1NP - stávající stav/demolice : | [24 empty] | VV | 0
|  | 108 : (3,700+1,600)*1,200 |  | 6.36 | [22 empty] | VV | 0
|  | 107 : (0,300+4,100+0,555+0,855*3)*1,200 |  | 9.024 | [22 empty] | VV | 0
|  | 3,600*1,200 |  | 4.32 | [22 empty] | VV | 0
|  | 102 : (0,900+0,850+1,550)*2,000 |  | 6.6 | [22 empty] | VV | 0
|  | 103 : (0,900+1,300)*2,000 |  | 4.4 | [22 empty] | VV | 0
|  | 104 : (0,850*2+1,100)*2,000 |  | 5.6 | [22 empty] | VV | 0
|  | viz. půdorys 2NP - stávající stav/demolice : | [24 empty] | VV | 0
|  | 207 : (3,700+1,600+3,250)*1,200 |  | 10.26 | [22 empty] | VV | 0
|  | 206 : (0,300+6,000+0,555+0,855*3)*1,200 |  | 11.304 | [22 empty] | VV | 0
|  | 3,600*1,200 |  | 4.32 | [22 empty] | VV | 0
|  | 201 : (0,900+1,550)*2,000 |  | 4.9 | [22 empty] | VV | 0
|  | 202 : (0,600+0,900+1,300)*2,000 |  | 5.6 | [22 empty] | VV | 0
|  | 203 : (0,850*2+1,100)*2,000 |  | 5.6 | [22 empty] | VV | 0
46 | 96R001 | Demontáž stávajících věšáků na ručníky délky 3600 mm, jejich uschování pro zpětnou montáž | kus | 2 |  | 0 |  | 0 |  | 0 | 21 | 0 | 0 | 0 | 0 | 0 |  | Vlastní | Indiv | 0 | 0 |  | Práce |  |  |  | POL1_
|  | A1Z : | [24 empty] | VV | 0
|  | viz. půdorys 1NP - stávající stav/demolice : | [24 empty] | VV | 0
|  | 107 : 1,000 |  | 1 | [22 empty] | VV | 0
|  | viz. půdorys 2NP - stávající stav/demolice : | [24 empty] | VV | 0
|  | 206 : 1,000 |  | 1 | [22 empty] | VV | 0
Díl: | 99 | Staveništní přesun hmot |  |  |  | 0 |  | 0 |  | 0 |  | 0 |  | 0 |  | 0 |  |  |  |  | 29.03 | [5 empty] | DIL
47 | 999281105R00 | Přesun hmot pro opravy a údržbu objektů pro opravy a údržbu dosavadních objektů včetně vnějších plášťů výšky do 6 m, | t | 30.9316 |  | 0 |  | 0 |  | 0 | 21 | 0 | 0 | 0 | 0 | 0 | 801-4 | RTS 22/ I | RTS 21/ II | 0.9385 | 29.03 |  | Přesun hmot |  |  |  | POL7_
|  | oborů 801, 803, 811 a 812 | [24 empty] | SPI
|  | Hmotnosti z položek s pořadovými čísly: : | [24 empty] | VV | 0
|  | 8,9,10,12,13,17,18,19,20,21,22,23,24,27,29,30,31,32,39,42, : | [24 empty] | VV | 0
|  | Součet: : 30,93163 |  | 30.9316 | [22 empty] | VV | 0
Díl: | 711 | Izolace proti vodě |  |  |  | 0 |  | 0 |  | 0 |  | 0 |  | 0.3 |  | 0.09 |  |  |  |  | 44.07 | [5 empty] | DIL
48 | 711131101R00 | Provedení izolace proti zemní vlhkosti pásy na sucho vodorovná, 1 vrstva, bez dodávky izolačních pásů | m2 | 10.465 |  | 0 |  | 0 |  | 0 | 21 | 0 | 0 | 0 | 0 | 0 | 800-711 | RTS 22/ I | RTS 21/ II | 0.021 | 0.22 |  | Práce |  |  |  | POL1_
|  | viz. půdorys 1NP - stávající stav/demolice : | [24 empty] | VV | 0
|  | poznámka 5, skladba B1a : | [24 empty] | VV | 0
|  | 105, 106 : 10,465 |  | 10.465 | [22 empty] | VV | 0
49 | 711130101R00 | Odstranění izolace proti vodě - pásy na sucho vodorovné, 1 vrstva | m2 | 16.525 |  | 0 |  | 0 |  | 0 | 21 | 0 | 0 | 0 | 0.00115 | 0.02 | 800-711 | RTS 22/ I | RTS 21/ II | 0.035 | 0.58 |  | Práce |  |  |  | POL1_
|  | A1Z : | [24 empty] | VV | 0
|  | viz. půdorys 1NP - stávající stav/demolice : | [24 empty] | VV | 0
|  | skladba B1 : | [24 empty] | VV | 0
|  | 103 : 1,170 |  | 1.17 | [22 empty] | VV | 0
|  | 104 : 1,860 |  | 1.86 | [22 empty] | VV | 0
|  | viz. půdorys 2NP - stávající stav/demolice : | [24 empty] | VV | 0
|  | skladba B2 : | [24 empty] | VV | 0
|  | 202 : 1,170 |  | 1.17 | [22 empty] | VV | 0
|  | 203 : 1,860 |  | 1.86 | [22 empty] | VV | 0
|  | viz. půdorys 1NP - stávající stav/demolice : | [24 empty] | VV | 0
|  | poznámka 5 : | [24 empty] | VV | 0
|  | 105, 106 : 10,465 |  | 10.465 | [22 empty] | VV | 0
50 | 711141559R00 | Provedení izolace proti zemní vlhkosti pásy přitavením vodorovná, 1 vrstva, bez dodávky izolačních pásů, | m2 | 10.465 |  | 0 |  | 0 |  | 0 | 21 | 0 | 0.00041 | 0 | 0 | 0 | 800-711 | RTS 22/ I | RTS 21/ II | 0.22991 | 2.41 |  | Práce |  |  |  | POL1_
|  | viz. půdorys 1NP - stávající stav/demolice : | [24 empty] | VV | 0
|  | poznámka 5, skladba B1a : | [24 empty] | VV | 0
|  | 105, 106 : 10,465 |  | 10.465 | [22 empty] | VV | 0
51 | 711140101R00 | Odstranění izolace proti vodě - pásy přitavením vodorovné, 1 vrstva | m2 | 13.495 |  | 0 |  | 0 |  | 0 | 21 | 0 | 0 | 0 | 0.00487 | 0.07 | 800-711 | RTS 22/ I | RTS 21/ II | 0.041 | 0.55 |  | Práce |  |  |  | POL1_
|  | A1Z : | [24 empty] | VV | 0
|  | viz. půdorys 1NP - stávající stav/demolice : | [24 empty] | VV | 0
|  | skladba B1 : | [24 empty] | VV | 0
|  | 103 : 1,170 |  | 1.17 | [22 empty] | VV | 0
|  | 104 : 1,860 |  | 1.86 | [22 empty] | VV | 0
|  | viz. půdorys 1NP - stávající stav/demolice : | [24 empty] | VV | 0
|  | poznámka 5 : | [24 empty] | VV | 0
|  | 105, 106 : 10,465 |  | 10.465 | [22 empty] | VV | 0
52 | 711212000RU1 | Izolace proti vodě nátěr podkladní pod hydroizolační stěrky | m2 | 58.687 |  | 0 |  | 0 |  | 0 | 21 | 0 | 0.00021 | 0.01 | 0 | 0 | 800-711 | RTS 22/ I | RTS 21/ II | 0.095 | 5.58 |  | Práce |  |  |  | POL1_
|  | Odkaz na mn. položky pořadí 53 : 58,68700 |  | 58.687 | [22 empty] | VV | 5
53 | 711212002RT3 | Izolace proti vodě stěrka hydroizolační proti vlhkosti | m2 | 58.687 |  | 0 |  | 0 |  | 0 | 21 | 0 | 0.0034 | 0.2 | 0 | 0 | 800-711 | RTS 22/ I | RTS 21/ II | 0.385 | 22.59 |  | Práce |  |  |  | POL1_
|  | jednovrstvá | [24 empty] | POP
|  | A1Z : | [24 empty] | VV | 0
|  | viz. půdorys 1NP - nový stav : | [24 empty] | VV | 0
|  | skladba B1 : | [24 empty] | VV | 0
|  | 103 : 1,170 |  | 1.17 | [22 empty] | VV | 0
|  | (0,900+1,300)*2*0,300 |  | 1.32 | [22 empty] | VV | 0
|  | -0,600*0,300 |  | -0.18 | [22 empty] | VV | 0
|  | 104 : 1,860 |  | 1.86 | [22 empty] | VV | 0
|  | (1,200+1,550)*2*0,300 |  | 1.65 | [22 empty] | VV | 0
|  | -0,600*0,300*2 |  | -0.36 | [22 empty] | VV | 0
|  | 107 : 12,110 |  | 12.11 | [22 empty] | VV | 0
|  | 0,900*0,855 |  | 0.7695 | [22 empty] | VV | 0
|  | 20,430*0,300 |  | 6.129 | [22 empty] | VV | 0
|  | -0,800*0,300*3 |  | -0.72 | [22 empty] | VV | 0
|  | (0,900+0,855*2)*2,000 |  | 5.22 | [22 empty] | VV | 0
|  | viz. půdorys 2NP - nový stav : | [24 empty] | VV | 0
|  | skladba B2 : | [24 empty] | VV | 0
|  | 202 : 1,170 |  | 1.17 | [22 empty] | VV | 0
|  | (0,900+1,300)*2*0,300 |  | 1.32 | [22 empty] | VV | 0
|  | -0,600*0,300 |  | -0.18 | [22 empty] | VV | 0
|  | 203 : 1,860 |  | 1.86 | [22 empty] | VV | 0
|  | (1,200+1,550)*2*0,300 |  | 1.65 | [22 empty] | VV | 0
|  | -0,600*0,300*2 |  | -0.36 | [22 empty] | VV | 0
|  | 206 : 12,860 |  | 12.86 | [22 empty] | VV | 0
|  | 0,900*0,855 |  | 0.7695 | [22 empty] | VV | 0
|  | 20,430*0,300 |  | 6.129 | [22 empty] | VV | 0
|  | -0,800*0,300*3 |  | -0.72 | [22 empty] | VV | 0
|  | (0,900+0,855*2)*2,000 |  | 5.22 | [22 empty] | VV | 0
54 | 711212601RT2 | Izolace proti vodě doplňky těsnicí pás š.100 mm do spoje podlaha-stěna | m | 57.48 |  | 0 |  | 0 |  | 0 | 21 | 0 | 0.00029 | 0.02 | 0 | 0 | 800-711 | RTS 22/ I | RTS 21/ II | 0.11 | 6.32 |  | Práce |  |  |  | POL1_
|  | A1Z : | [24 empty] | VV | 0
|  | viz. půdorys 1NP - nový stav : | [24 empty] | VV | 0
|  | skladba B1 : | [24 empty] | VV | 0
|  | 103 : (0,900+1,300)*2 |  | 4.4 | [22 empty] | VV | 0
|  | -0,600 |  | -0.6 | [22 empty] | VV | 0
|  | 104 : (1,200+1,550)*2 |  | 5.5 | [22 empty] | VV | 0
|  | -0,600*2 |  | -1.2 | [22 empty] | VV | 0
|  | 107 : 20,430 |  | 20.43 | [22 empty] | VV | 0
|  | -0,800*3 |  | -2.4 | [22 empty] | VV | 0
|  | 0,900+0,855*2 |  | 2.61 | [22 empty] | VV | 0
|  | viz. půdorys 2NP - nový stav : | [24 empty] | VV | 0
|  | skladba B2 : | [24 empty] | VV | 0
|  | 202 : (0,900+1,300)*2 |  | 4.4 | [22 empty] | VV | 0
|  | -0,600 |  | -0.6 | [22 empty] | VV | 0
|  | 203 : (1,200+1,550)*2 |  | 5.5 | [22 empty] | VV | 0
|  | -0,600*2 |  | -1.2 | [22 empty] | VV | 0
|  | 206 : 20,430 |  | 20.43 | [22 empty] | VV | 0
|  | -0,800*3 |  | -2.4 | [22 empty] | VV | 0
|  | 0,900+0,855*2 |  | 2.61 | [22 empty] | VV | 0
55 | 711212602RT2 | Izolace proti vodě doplňky těsnicí roh do spoje podlaha stěna | kus | 44 |  | 0 |  | 0 |  | 0 | 21 | 0 | 0.00011 | 0 | 0 | 0 | 800-711 | RTS 22/ I | RTS 21/ II | 0.067 | 2.95 |  | Práce |  |  |  | POL1_
|  | A1Z : | [24 empty] | VV | 0
|  | viz. půdorys 1NP - nový stav : | [24 empty] | VV | 0
|  | skladba B1 : | [24 empty] | VV | 0
|  | 103 : 4,000 |  | 4 | [22 empty] | VV | 0
|  | 104 : 4,000 |  | 4 | [22 empty] | VV | 0
|  | 107 : 14,000 |  | 14 | [22 empty] | VV | 0
|  | viz. půdorys 2NP - nový stav : | [24 empty] | VV | 0
|  | skladba B2 : | [24 empty] | VV | 0
|  | 202 : 4,000 |  | 4 | [22 empty] | VV | 0
|  | 203 : 4,000 |  | 4 | [22 empty] | VV | 0
|  | 206 : 14,000 |  | 14 | [22 empty] | VV | 0
56 | 711212611RT2 | Izolace proti vodě doplňky těsnicí pás šířky 100 mm do svislých koutů | m | 17 |  | 0 |  | 0 |  | 0 | 21 | 0 | 0.00029 | 0 | 0 | 0 | 800-711 | RTS 22/ I | RTS 21/ II | 0.14 | 2.38 |  | Práce |  |  |  | POL1_
|  | A1Z : | [24 empty] | VV | 0
|  | viz. půdorys 1NP - nový stav : | [24 empty] | VV | 0
|  | skladba B1 : | [24 empty] | VV | 0
|  | 103 : 0,300*4 |  | 1.2 | [22 empty] | VV | 0
|  | 104 : 0,300*4 |  | 1.2 | [22 empty] | VV | 0
|  | 107 : 0,300*7 |  | 2.1 | [22 empty] | VV | 0
|  | 2,000*2 |  | 4 | [22 empty] | VV | 0
|  | viz. půdorys 2NP - nový stav : | [24 empty] | VV | 0
|  | skladba B2 : | [24 empty] | VV | 0
|  | 202 : 0,300*4 |  | 1.2 | [22 empty] | VV | 0
|  | 203 : 0,300*4 |  | 1.2 | [22 empty] | VV | 0
|  | 206 : 0,300*7 |  | 2.1 | [22 empty] | VV | 0
|  | 2,000*2 |  | 4 | [22 empty] | VV | 0
57 | 62811120R | pás izolační z oxidovaného asfaltu volně uložený; nosná vložka strojní hadrová lepenka; horní strana impregnace; spodní strana impregnace; tl. 1,0 mm | m2 | 12.0348 |  | 0 |  | 0 |  | 0 | 21 | 0 | 0.001 | 0.01 | 0 | 0 | SPCM | RTS 22/ I | RTS 21/ II | 0 | 0 |  | Specifikace |  |  |  | POL3_
|  | Odkaz na mn. položky pořadí 48 : 10,46500 |  | 10.465 | [22 empty] | VV | 5
|  | Koeficient : 0,15 |  | 1.5697 | [22 empty] | VV | 4
58 | 62852251R | pás izolační z modifikovaného asfaltu natavitelný; nosná vložka polyesterové rouno; horní strana jemný minerální posyp; spodní strana PE fólie; tl. 4,0 mm | m2 | 12.0348 |  | 0 |  | 0 |  | 0 | 21 | 0 | 0.0046 | 0.06 | 0 | 0 | SPCM | RTS 22/ I | RTS 21/ II | 0 | 0 |  | Specifikace |  |  |  | POL3_
|  | Odkaz na mn. položky pořadí 50 : 10,46500 |  | 10.465 | [22 empty] | VV | 5
|  | Koeficient : 0,15 |  | 1.5697 | [22 empty] | VV | 4
59 | 998711101R00 | Přesun hmot pro izolace proti vodě svisle do 6 m | t | 0.30998 |  | 0 |  | 0 |  | 0 | 21 | 0 | 0 | 0 | 0 | 0 | 800-711 | RTS 22/ I | RTS 21/ II | 1.567 | 0.49 |  | Přesun hmot |  |  |  | POL7_
|  | 50 m vodorovně měřeno od těžiště půdorysné plochy skládky do těžiště půdorysné plochy objektu | [24 empty] | SPI
|  | Hmotnosti z položek s pořadovými čísly: : | [24 empty] | VV | 0
|  | 50,52,53,54,55,56,57,58, : | [24 empty] | VV | 0
|  | Součet: : 0,30998 |  | 0.30998 | [22 empty] | VV | 0
Díl: | 713 | Izolace tepelné |  |  |  | 0 |  | 0 |  | 0 |  | 0 |  | 0.11 |  | 0.03 |  |  |  |  | 5.18 | [5 empty] | DIL
60 | 713102111R00 | Odstranění tepelné izolace z desek, lamel, rohoží, pásů a foukané izolace podlah, volně uložené, z desek z expandovaného polystyrenu, tloušťky do 100 mm | m2 | 13.495 |  | 0 |  | 0 |  | 0 | 21 | 0 | 0 | 0 | 0.002 | 0.03 | 800-713 | RTS 22/ I | RTS 21/ II | 0.038 | 0.51 |  | Práce |  |  |  | POL1_
|  | A1Z : | [24 empty] | VV | 0
|  | viz. půdorys 1NP - stávající stav/demolice : | [24 empty] | VV | 0
|  | skladba B1 : | [24 empty] | VV | 0
|  | 103 : 1,170 |  | 1.17 | [22 empty] | VV | 0
|  | 104 : 1,860 |  | 1.86 | [22 empty] | VV | 0
|  | viz. půdorys 1NP - stávající stav/demolice : | [24 empty] | VV | 0
|  | poznámka 5 : | [24 empty] | VV | 0
|  | 105, 106 : 10,465 |  | 10.465 | [22 empty] | VV | 0
61 | 713121512R00 | Montáž tepelné izolace podlah z desek z pěnového skla lepených asfaltovým lepidlem, včetně penetrace podkladu a zátěru desek asfaltovým lepidlem, bez dodávky desek | m2 | 10.465 |  | 0 |  | 0 |  | 0 | 21 | 0 | 0.00948 | 0.1 | 0 | 0 | 800-713 | RTS 22/ I | RTS 21/ II | 0.4285 | 4.48 |  | Práce |  |  |  | POL1_
|  | viz. půdorys 1NP - stávající stav/demolice : | [24 empty] | VV | 0
|  | poznámka 5, skladba B1a : | [24 empty] | VV | 0
|  | 105, 106 : 10,465 |  | 10.465 | [22 empty] | VV | 0
62 | 28375705R | deska izolační stabilizovaná; pěnový polystyren; rovná hrana; součinitel tepelné vodivosti 0,035 W/mK; obj. hmotnost 25,00 kg/m3 | m3 | 0.32965 |  | 0 |  | 0 |  | 0 | 21 | 0 | 0.025 | 0.01 | 0 | 0 | SPCM | RTS 22/ I | RTS 21/ II | 0 | 0 |  | Specifikace |  |  |  | POL3_
|  | viz. půdorys 1NP - stávající stav/demolice : | [24 empty] | VV | 0
|  | poznámka 5, skladba B1a : | [24 empty] | VV | 0
|  | 105, 106 : 10,465*0,030 |  | 0.31395 | [22 empty] | VV | 0
|  | Koeficient : 0,05 |  | 0.0157 | [22 empty] | VV | 4
63 | 998713101R00 | Přesun hmot pro izolace tepelné v objektech výšky do 6 m | t | 0.10745 |  | 0 |  | 0 |  | 0 | 21 | 0 | 0 | 0 | 0 | 0 | 800-713 | RTS 22/ I | RTS 21/ II | 1.74 | 0.19 |  | Přesun hmot |  |  |  | POL7_
|  | 50 m vodorovně | [24 empty] | SPI
|  | Hmotnosti z položek s pořadovými čísly: : | [24 empty] | VV | 0
|  | 61,62, : | [24 empty] | VV | 0
|  | Součet: : 0,10745 |  | 0.10745 | [22 empty] | VV | 0
Díl: | 766 | Konstrukce truhlářské |  |  |  | 0 |  | 0 |  | 0 |  | 0 |  | 0 |  | 0 |  |  |  |  | 0 | [5 empty] | DIL
64 | 766R001 | D1 D+M interiérové dveře plné jednokřídlé včetně ocelové zárubně, 800x1970 mm, podrobný popis viz. PD | kus | 10 |  | 0 |  | 0 |  | 0 | 21 | 0 | 0 | 0 | 0 | 0 |  | Vlastní | Indiv | 0 | 0 |  | Práce |  |  |  | POL1_
|  | ZÁRUBEŇ: OCELOVÁ ZÁRUBEŇ ZAZDÍVANÁ, ŽÁROVĚ POZINKOVANÝ PLECH tl. 1,5 mm, ZÁRUBEŇ S POLODRÁŽKOU A | [24 empty] | POP
|  | TŘEMI ZÁVĚSOVÝMI KAPSAMI, PROVRCHOVÁ ÚPRAVA PRÁŠKOVÁ RAL 9016 | [24 empty] | POP
|  | DVEŘNÍ KŘÍDLO: ROZMĚR KŘÍDLA 800 x 1970 mm, OCELOVÉ, PLNÉ, BEZFALCOVÉ, DVEŘE JSOU V MÍSTĚ ZÁVĚSŮ A | [24 empty] | POP
|  | ZÁMKŮ ZESÍLENY VÝZTUHAMI, VÝPLŇ TVOŘÍ DŘEVOTŘÍSKA, POVRCHOVÁ ÚPRAVA CPL BÍLÁ, KLIKA/KLIKA | [24 empty] | POP
|  | BUDE PROVEDENO DODATEČNÉ PODCHYCENÍ NADPRAŽÍ. VÍCE VIZ. TECHNICKÁ ZPRÁVA. | [24 empty] | POP
|  | DODÁVKA V KOMPLETIZOVANÉM PROVEDENÍ VČ. KOTEVNÍCH PRVKŮ, PRAHŮ, KOVÁNÍ A ZAPRAVENÍ NAPOJOVACÍ SPÁRY. | [24 empty] | POP
|  | viz. výpis dveří : | [24 empty] | VV | 0
|  | blok A1Z : | [24 empty] | VV | 0
|  | 1NP : 5,000 |  | 5 | [22 empty] | VV | 0
|  | 2NP : 5,000 |  | 5 | [22 empty] | VV | 0
65 | 766R002 | D1a D+M interiérové dveře plné jednokřídlé včetně obložková zárubně, 800x1970 mm, PO | kus | 2 |  | 0 |  | 0 |  | 0 | 21 | 0 | 0 | 0 | 0 | 0 |  | Vlastní | Indiv | 0 | 0 |  | Práce |  |  |  | POL1_
|  | ZÁRUBEŇ: OCELOVÁ ZÁRUBEŇ ZAZDÍVANÁ, ŽÁROVĚ POZINKOVANÝ PLECH tl. 1,5 mm, ZÁRUBEŇ S POLODRÁŽKOU A | [24 empty] | POP
|  | TŘEMI ZÁVĚSOVÝMI KAPSAMI, PROVRCHOVÁ ÚPRAVA PRÁŠKOVÁ RAL 9016 | [24 empty] | POP
|  | DVEŘNÍ KŘÍDLO: ROZMĚR KŘÍDLA 800 x 1970 mm, OCELOVÉ, PLNÉ, BEZFALCOVÉ, DVEŘE JSOU V MÍSTĚ ZÁVĚSŮ A | [24 empty] | POP
|  | ZÁMKŮ ZESÍLENY VÝZTUHAMI, VÝPLŇ TVOŘÍ DŘEVOTŘÍSKA, POVRCHOVÁ ÚPRAVA CPL BÍLÁ, KLIKA/KLIKA | [24 empty] | POP
|  | JEDNÁ SE O DVEŘE S PROTIPOŽÁRNÍ ÚPRAVOU. | [24 empty] | POP
|  | STUPEŇ POŽÁRNÍ BEZPEČNOSTI JE EI 15 DP 3-C3. | [24 empty] | POP
|  | BUDE PROVEDENO DODATEČNÉ PODCHYCENÍ NADPRAŽÍ. VÍCE VIZ. TECHNICKÁ ZPRÁVA. | [24 empty] | POP
|  | DODÁVKA V KOMPLETIZOVANÉM PROVEDENÍ VČ. KOTEVNÍCH PRVKŮ, PRAHŮ, KOVÁNÍ A ZAPRAVENÍ NAPOJOVACÍ SPÁRY. | [24 empty] | POP
|  | viz. výpis dveří : | [24 empty] | VV | 0
|  | blok A1Z : | [24 empty] | VV | 0
|  | 1NP : 1,000 |  | 1 | [22 empty] | VV | 0
|  | 2NP : 1,000 |  | 1 | [22 empty] | VV | 0
66 | 766R003 | D2 D+M interiérové dveře plné jednokřídlé včetně ocelové zárubně, 600x1970 mm, podrobný popis viz. PD | kus | 4 |  | 0 |  | 0 |  | 0 | 21 | 0 | 0 | 0 | 0 | 0 |  | Vlastní | Indiv | 0 | 0 |  | Práce |  |  |  | POL1_
|  | ZÁRUBEŇ: OCELOVÁ ZÁRUBEŇ ZAZDÍVANÁ, ŽÁROVĚ POZINKOVANÝ PLECH tl. 1,5 mm, ZÁRUBEŇ S POLODRÁŽKOU A | [24 empty] | POP
|  | TŘEMI ZÁVĚSOVÝMI KAPSAMI, PROVRCHOVÁ ÚPRAVA PRÁŠKOVÁ RAL 9016 | [24 empty] | POP
|  | DVEŘNÍ KŘÍDLO: ROZMĚR KŘÍDLA 600 x 1970 mm, OCELOVÉ, PLNÉ, BEZFALCOVÉ, DVEŘE JSOU V MÍSTĚ ZÁVĚSŮ A | [24 empty] | POP
|  | ZÁMKŮ ZESÍLENY VÝZTUHAMI, VÝPLŇ TVOŘÍ DŘEVOTŘÍSKA, POVRCHOVÁ ÚPRAVA CPL BÍLÁ, KLIKA/KLIKA | [24 empty] | POP
|  | BUDE PROVEDENO DODATEČNÉ PODCHYCENÍ NADPRAŽÍ. VÍCE VIZ. TECHNICKÁ ZPRÁVA. | [24 empty] | POP
|  | DODÁVKA V KOMPLETIZOVANÉM PROVEDENÍ VČ. KOTEVNÍCH PRVKŮ, PRAHŮ, KOVÁNÍ A ZAPRAVENÍ NAPOJOVACÍ SPÁRY. | [24 empty] | POP
|  | viz. výpis dveří : | [24 empty] | VV | 0
|  | blok A1Z : | [24 empty] | VV | 0
|  | 1NP : 2,000 |  | 2 | [22 empty] | VV | 0
|  | 2NP : 2,000 |  | 2 | [22 empty] | VV | 0
67 | 766R004 | D2a D+M interiérové dveře plné jednokřídlé včetně obložková zárubně, 600x1970 mm, PO, podrobný popis viz. PD | kus | 2 |  | 0 |  | 0 |  | 0 | 21 | 0 | 0 | 0 | 0 | 0 |  | Vlastní | Indiv | 0 | 0 |  | Práce |  |  |  | POL1_
|  | ZÁRUBEŇ: OCELOVÁ ZÁRUBEŇ ZAZDÍVANÁ, ŽÁROVĚ POZINKOVANÝ PLECH tl. 1,5 mm, ZÁRUBEŇ S POLODRÁŽKOU A | [24 empty] | POP
|  | TŘEMI ZÁVĚSOVÝMI KAPSAMI, PROVRCHOVÁ ÚPRAVA PRÁŠKOVÁ RAL 9016 | [24 empty] | POP
|  | DVEŘNÍ KŘÍDLO: ROZMĚR KŘÍDLA 600 x 1970 mm, OCELOVÉ, PLNÉ, BEZFALCOVÉ, DVEŘE JSOU V MÍSTĚ ZÁVĚSŮ A | [24 empty] | POP
|  | ZÁMKŮ ZESÍLENY VÝZTUHAMI, VÝPLŇ TVOŘÍ DŘEVOTŘÍSKA, POVRCHOVÁ ÚPRAVA CPL BÍLÁ, KLIKA/KLIKA | [24 empty] | POP
|  | JEDNÁ SE O DVEŘE S PROTIPOŽÁRNÍ ÚPRAVOU. | [24 empty] | POP
|  | STUPEŇ POŽÁRNÍ BEZPEČNOSTI JE EI 15 DP 3-C3. | [24 empty] | POP
|  | BUDE PROVEDENO DODATEČNÉ PODCHYCENÍ NADPRAŽÍ. VÍCE VIZ. TECHNICKÁ ZPRÁVA. | [24 empty] | POP
|  | DODÁVKA V KOMPLETIZOVANÉM PROVEDENÍ VČ. KOTEVNÍCH PRVKŮ, PRAHŮ, KOVÁNÍ A ZAPRAVENÍ NAPOJOVACÍ SPÁRY. | [24 empty] | POP
|  | viz. výpis dveří : | [24 empty] | VV | 0
|  | blok A1Z : | [24 empty] | VV | 0
|  | 1NP : 1,000 |  | 1 | [22 empty] | VV | 0
|  | 2NP : 1,000 |  | 1 | [22 empty] | VV | 0
68 | 766R005 | X1 D+M parapetní deska - podrobný popis viz. PD | m | 10.88 |  | 0 |  | 0 |  | 0 | 21 | 0 | 0 | 0 | 0 | 0 |  | Vlastní | Indiv | 0 | 0 |  | Práce |  |  |  | POL1_
|  | Kryt parapetu se skládá z ocelové konstrukce, která je provedena z ocelového jaklu 80x20x2mm. K ocelové konstrukci jsou | [24 empty] | POP |  | Kryt parapetu se skládá z ocelové konstrukce, která je provedena z ocelového jaklu 80x20x2mm. K ocelové konstrukci jsou
|  | přivařeny 2x kotevní deska 80x100x3mm. Ocelová konstrukce je pak kotvena do obvodové stěny přes závitovou tyč o | [24 empty] | POP |  | přivařeny 2x kotevní deska 80x100x3mm. Ocelová konstrukce je pak kotvena do obvodové stěny přes závitovou tyč o
|  | průměru 16 mm na chemickou kotvu. Ocelová konstrukce je pak lakována v odstínu RAL 9016. Ocelová konstrukce je | [24 empty] | POP |  | průměru 16 mm na chemickou kotvu. Ocelová konstrukce je pak lakována v odstínu RAL 9016. Ocelová konstrukce je
|  | osazena v osové rozteči 1000 mm. K ocelové konstrukci je pak přikotveno prkno 120x25mm. Do kterého je následně přes | [24 empty] | POP |  | osazena v osové rozteči 1000 mm. K ocelové konstrukci je pak přikotveno prkno 120x25mm. Do kterého je následně přes
|  | samořezné, nerezové vruty přichycen KVH hranol o rozměru 80x40 mm. Z boční strany je k danému prvku přichycena | [24 empty] | POP |  | samořezné, nerezové vruty přichycen KVH hranol o rozměru 80x40 mm. Z boční strany je k danému prvku přichycena
|  | sklopná konzole, která umožňuje zvednutí boční části krytu topení a jeho rektifikaci ve „zvednuté poloze“ a „sklopené poloze“ | [24 empty] | POP |  | sklopná konzole, která umožňuje zvednutí boční části krytu topení a jeho rektifikaci ve „zvednuté poloze“ a „sklopené poloze“
|  | kvůli úklidu. | [24 empty] | POP
|  | Dřevěné konstrukce budou opatřeny bezbarvým nátěrem, který zachová přirozenou barevnost dřeva, Nátěr bude před | [24 empty] | POP |  | Dřevěné konstrukce budou opatřeny bezbarvým nátěrem, který zachová přirozenou barevnost dřeva, Nátěr bude před
|  | provedením vyvzorkován a odsouhlasen dodavatelem stavby. | [24 empty] | POP
|  | VEŠKERÉ PRVKY MUSÍ BÝT ZBAVENY OSTRÝCH HRAN! | [24 empty] | POP
|  | viz. výpis ostatní výrobky : | [24 empty] | VV | 0
|  | blok A1Z : | [24 empty] | VV | 0
|  | 1NP : 1,600+1,860+1,980 |  | 5.44 | [22 empty] | VV | 0
|  | 2NP : 1,600+1,860+1,980 |  | 5.44 | [22 empty] | VV | 0
69 | 766R006 | X2 D+M věšák na ručníky - podrobný popis viz. PD | m | 1 |  | 0 |  | 0 |  | 0 | 21 | 0 | 0 | 0 | 0 | 0 |  | Vlastní | Indiv | 0 | 0 |  | Práce |  |  |  | POL1_
|  | Nové věšáky na ručníky. Dřevotřísková deska tl. 18mm, oboustranně laminovaná. Barevnou variantu | [24 empty] | POP
|  | vybere | [24 empty] | POP
|  | investor při realizaci. Tento výrobek obsahuje poličku pro odložení kelímku a háček pro zavěšení | [24 empty] | POP
|  | ručníku. | [24 empty] | POP
|  | Upevněno na stěnu. | [24 empty] | POP
|  | Rozměry: dle vybraného dodavatele | [24 empty] | POP
|  | DODÁVKA V KOMPLETIZOVANÉM PROVEDENÍ VČ. KOTEVNÍCH PRVKŮ. | [24 empty] | POP
|  | viz. výpis ostatní výrobky : | [24 empty] | VV | 0
|  | blok A1Z : | [24 empty] | VV | 0
|  | 2NP : 1,000 |  | 1 | [22 empty] | VV | 0
70 | 766R007 | X3 D+M vestavěná skříň 1200x2900 mm, hloubka 600 mm - podrobný popis viz. PD | m | 2 |  | 0 |  | 0 |  | 0 | 21 | 0 | 0 | 0 | 0 | 0 |  | Vlastní | Indiv | 0 | 0 |  | Práce |  |  |  | POL1_
|  | Materiál lamino desky tl. 19mm, dvířka otočná 2 panty/dvířka, povrchová úprava dle investora | [24 empty] | POP
|  | DODÁVKA V KOMPLETIZOVANÉM PROVEDENÍ VČ. KOTEVNÍCH PRVKŮ. | [24 empty] | POP
|  | viz. výpis ostatní výrobky : | [24 empty] | VV | 0
|  | blok A1Z : | [24 empty] | VV | 0
|  | 1NP : 1,000 |  | 1 | [22 empty] | VV | 0
|  | 2NP : 1,000 |  | 1 | [22 empty] | VV | 0
71 | 766R008 | X4 D+M WC příčky - podrobný popis viz. PD | kus | 10 |  | 0 |  | 0 |  | 0 | 21 | 0 | 0 | 0 | 0 | 0 |  | Vlastní | Indiv | 0 | 0 |  | Práce |  |  |  | POL1_
|  | Kompaktní deska tl. 12mm s velmi vysokou odolností vůči působení vlhka. Vysokotlaký laminát. | [24 empty] | POP
|  | HPL s povrchově zalisovanou barevnou fólií. Barva bude vybrána investorem při realizaci. Výška nožičky 100mm. | [24 empty] | POP |  | HPL s povrchově zalisovanou barevnou fólií. Barva bude vybrána investorem při realizaci. Výška nožičky 100mm.
|  | Rozměry: dle vybraného dodavatele | [24 empty] | POP
|  | DODÁVKA V KOMPLETIZOVANÉM PROVEDENÍ VČ. KOTEVNÍCH PRVKŮ. | [24 empty] | POP
|  | viz. výpis ostatní výrobky : | [24 empty] | VV | 0
|  | blok A1Z : | [24 empty] | VV | 0
|  | 1NP : 5,000 |  | 5 | [22 empty] | VV | 0
|  | 2NP : 5,000 |  | 5 | [22 empty] | VV | 0
72 | 766R009 | X5 D+M sprchové dveře - podrobný popis viz. PD | kus | 2 |  | 0 |  | 0 |  | 0 | 21 | 0 | 0 | 0 | 0 | 0 |  | Vlastní | Indiv | 0 | 0 |  | Práce |  |  |  | POL1_
|  | Dveře jsou vyrobeny z bezpečnostního skla o tl. 8mm. Rozstřiku vody zabraňuje prahová lišta a magnetické těsnění. | [24 empty] | POP |  | Dveře jsou vyrobeny z bezpečnostního skla o tl. 8mm. Rozstřiku vody zabraňuje prahová lišta a magnetické těsnění.
|  | Dveře jsou děleny na část pevnou a posuvnou. Sklo dveří je volně zavěšeno bez spodního vodícího profilu. | [24 empty] | POP |  | Dveře jsou děleny na část pevnou a posuvnou. Sklo dveří je volně zavěšeno bez spodního vodícího profilu.
|  | Instalační rozměry: 1120-1210mm | [24 empty] | POP
|  | Výška: 2000mm | [24 empty] | POP
|  | Provedení: pravé | [24 empty] | POP
|  | DODÁVKA V KOMPLETIZOVANÉM PROVEDENÍ VČ. KOTEVNÍCH PRVKŮ. | [24 empty] | POP
|  | viz. výpis ostatní výrobky : | [24 empty] | VV | 0
|  | blok A1Z : | [24 empty] | VV | 0
|  | 1NP : 1,000 |  | 1 | [22 empty] | VV | 0
|  | 2NP : 1,000 |  | 1 | [22 empty] | VV | 0
73 | 766R010 | X6 D+M sprchová vanička 900x800 mm - podrobný popis viz. PD | kus | 2 |  | 0 |  | 0 |  | 0 | 21 | 0 | 0 | 0 | 0 | 0 |  | Vlastní | Indiv | 0 | 0 |  | Práce |  |  |  | POL1_
|  | Obdélníková sprchová vanička o rozměrech 900x800mm, sifon D 90 mm. | [24 empty] | POP
|  | Barva: bílá | [24 empty] | POP
|  | Jednotlivé vaničky budou podezděny. | [24 empty] | POP
|  | (např. typ FLAT KVADRO obdélník 900x800mm) | [24 empty] | POP
|  | DODÁVKA V KOMPLETIZOVANÉM PROVEDENÍ VČ. KOTEVNÍCH PRVKŮ. | [24 empty] | POP
|  | viz. výpis ostatní výrobky : | [24 empty] | VV | 0
|  | blok A1Z : | [24 empty] | VV | 0
|  | 1NP : 1,000 |  | 1 | [22 empty] | VV | 0
|  | 2NP : 1,000 |  | 1 | [22 empty] | VV | 0
74 | 766R011 | X7 D+M sprchová vanička 1200x800 mm - podrobný popis viz. PD | kus | 2 |  | 0 |  | 0 |  | 0 | 21 | 0 | 0 | 0 | 0 | 0 |  | Vlastní | Indiv | 0 | 0 |  | Práce |  |  |  | POL1_
|  | Obdélníková sprchová vanička o rozměrech 1200x800mm, sifon D 90 mm. | [24 empty] | POP
|  | Barva: bílá | [24 empty] | POP
|  | Jednotlivé vaničky budou podezděny. | [24 empty] | POP
|  | (např. typ FLAT KVADRO obdélník 1200x800mm) | [24 empty] | POP
|  | DODÁVKA V KOMPLETIZOVANÉM PROVEDENÍ VČ. KOTEVNÍCH PRVKŮ. | [24 empty] | POP
|  | viz. výpis ostatní výrobky : | [24 empty] | VV | 0
|  | blok A1Z : | [24 empty] | VV | 0
|  | 1NP : 1,000 |  | 1 | [22 empty] | VV | 0
|  | 2NP : 1,000 |  | 1 | [22 empty] | VV | 0
75 | 766R012 | X8 D+M koupelnové zrcadlo 2700x300 mm - podrobný popis viz. PD | kus | 2 |  | 0 |  | 0 |  | 0 | 21 | 0 | 0 | 0 | 0 | 0 |  | Vlastní | Indiv | 0 | 0 |  | Práce |  |  |  | POL1_
|  | DODÁVKA V KOMPLETIZOVANÉM PROVEDENÍ VČ. KOTEVNÍCH PRVKŮ. | [24 empty] | POP
|  | viz. výpis ostatní výrobky : | [24 empty] | VV | 0
|  | blok A1Z : | [24 empty] | VV | 0
|  | 1NP : 1,000 |  | 1 | [22 empty] | VV | 0
|  | 2NP : 1,000 |  | 1 | [22 empty] | VV | 0
76 | 766R013 | X9 D+M WC s umývátkem - podrobný popis viz. PD | kus | 0 |  | 0 |  | 0 |  | 0 | 21 | 0 | 0 | 0 | 0 | 0 |  | Vlastní | Indiv | 0 | 0 |  | Práce |  |  |  | POL1_
|  | WC kombi s umývátkem. Oplachovací voda vytéká rozdělovačem vody pouze ze zadní části mísy | [24 empty] | POP
|  | a díky speciálnímu tvaru keramiky, opláchne vnitřní prostor. Výhodou je snadná údržba a čištění mísy WC. | [24 empty] | POP |  | a díky speciálnímu tvaru keramiky, opláchne vnitřní prostor. Výhodou je snadná údržba a čištění mísy WC.
|  | Díky umyvadlu se ušetří místo a voda, která při mytí rukou může být použita rovněž na splachování. | [24 empty] | POP
|  | Baterie je jen pro studenou vodu a umístěna na pravé straně. | [24 empty] | POP
|  | Rozměry: v. 880 x š. 380 x hl. 675 mm | [24 empty] | POP
|  | Hmotnost: 49 kg | [24 empty] | POP
|  | DODÁVKA V KOMPLETIZOVANÉM PROVEDENÍ VČ. KOTEVNÍCH PRVKŮ. | [24 empty] | POP
|  | viz. výpis ostatní výrobky : | [24 empty] | VV | 0
|  | blok A1Z : | [24 empty] | VV | 0
|  | Začátek provozního součtu | [24 empty] | VV
|  | 1NP : 1,000 |  | 1 | [22 empty] | VV | 2
|  | 2NP : 1,000 |  | 1 | [22 empty] | VV | 2
|  | Konec provozního součtu | [24 empty] | VV
|  | Vykázáno v profesi ZTI. : | [24 empty] | VV | 0
77 | 766R014 | X10 D+M dětské WC - podrobný popis viz. PD | kus | 0 |  | 0 |  | 0 |  | 0 | 21 | 0 | 0 | 0 | 0 | 0 |  | Vlastní | Indiv | 0 | 0 |  | Práce |  |  |  | POL1_
|  | WC 295x385x350mm, s plochým splachováním a zadním odpadem. Součástí dodávky je sedátko. | [24 empty] | POP
|  | Nádržka pro samostatně stojící klozet ze silnotěsného plastu 4-5mm, v bílé barvě, včetně splachovací | [24 empty] | POP
|  | armatury a plastového kolene k připojení WC. | [24 empty] | POP
|  | DODÁVKA V KOMPLETIZOVANÉM PROVEDENÍ VČ. SPLACHOVACÍ NÁDRŽKY A SEDÁTKA. | [24 empty] | POP
|  | viz. výpis ostatní výrobky : | [24 empty] | VV | 0
|  | blok A1Z : | [24 empty] | VV | 0
|  | Vykázáno v profesi ZTI. : | [24 empty] | VV | 0
78 | 766R015 | X11 D+M dětské umyvadlo - podrobný popis viz. PD | kus | 0 |  | 0 |  | 0 |  | 0 | 21 | 0 | 0 | 0 | 0 | 0 |  | Vlastní | Indiv | 0 | 0 |  | Práce |  |  |  | POL1_
|  | Dětské umyvadlo o rozměrech 500 x 410 mm, bez otvoru pro baterii. | [24 empty] | POP
|  | DODÁVKA V KOMPLETIZOVANÉM PROVEDENÍ VČ. ZÁVĚSNÉ BATERIE, SIFONU A KOTEVNÍCH PRVKŮ. | [24 empty] | POP
|  | viz. výpis ostatní výrobky : | [24 empty] | VV | 0
|  | blok A1Z : | [24 empty] | VV | 0
|  | Vykázáno v profesi ZTI. : | [24 empty] | VV | 0
79 | 766R016 | X12 D+M umyvadlo - podrobný popis viz. PD | kus | 0 |  | 0 |  | 0 |  | 0 | 21 | 0 | 0 | 0 | 0 | 0 |  | Vlastní | Indiv | 0 | 0 |  | Práce |  |  |  | POL1_
|  | Umyvadlo o rozměrech 600 x 450 mm, bez otvoru pro baterii. | [24 empty] | POP
|  | DODÁVKA V KOMPLETIZOVANÉM PROVEDENÍ VČ. ZÁVĚSNÉ BATERIE, SIFONU A KOTEVNÍCH PRVKŮ. | [24 empty] | POP
|  | viz. výpis ostatní výrobky : | [24 empty] | VV | 0
|  | blok A1Z : | [24 empty] | VV | 0
|  | Vykázáno v profesi ZTI. : | [24 empty] | VV | 0
80 | 766R017 | X13 D+M VZT mřížka 400x200 mm (oboustranná) - podrobný popis viz. PD | kus | 12 |  | 0 |  | 0 |  | 0 | 21 | 0 | 0 | 0 | 0 | 0 |  | Vlastní | Indiv | 0 | 0 |  | Práce |  |  |  | POL1_
|  | viz. výpis ostatní výrobky : | [24 empty] | VV | 0
|  | blok A1Z : | [24 empty] | VV | 0
|  | 12,000 |  | 12 | [22 empty] | VV | 0
81 | 766R018 | O1 D+M nové fixní interiérové okno 1200x1000 mm - podrobný popis viz. PD | kus | 2 |  | 0 |  | 0 |  | 0 | 21 | 0 | 0 | 0 | 0 | 0 |  | Vlastní | Indiv | 0 | 0 |  | Práce |  |  |  | POL1_
|  | Vzhledem k umístění v interiéru, výrobek nevyžaduje výrobek vysokou teplotní neprostupnost. | [24 empty] | POP
|  | Povrchovou úpravu rámu v odstínu RAL 9016. | [24 empty] | POP
|  | Sklo bude upraveno dle dekoračního vzorníku na základě výběru investora. | [24 empty] | POP
|  | DODÁVKA V KOMPLETIZOVANÉM PROVEDENÍ VČ. KOTEVNÍCH PRVKŮ. | [24 empty] | POP
|  | viz. výpis ostatní výrobky : | [24 empty] | VV | 0
|  | blok A1Z : | [24 empty] | VV | 0
|  | 1NP : 1,000 |  | 1 | [22 empty] | VV | 0
|  | 2NP : 1,000 |  | 1 | [22 empty] | VV | 0
Díl: | 771 | Podlahy z dlaždic a obklady |  |  |  | 0 |  | 0 |  | 0 |  | 0 |  | 0.27 |  | 0 |  |  |  |  | 15.82 | [5 empty] | DIL
82 | 771101115R00 | Příprava podkladu před kladením dlažeb vyrovnání podkladů samonivelační hmotou tl. do 10 mm | m2 | 6.06 |  | 0 |  | 0 |  | 0 | 21 | 0 | 0 | 0 | 0 | 0 | 800-771 | RTS 22/ I | RTS 21/ II | 0.255 | 1.55 |  | Práce |  |  |  | POL1_
|  | Odkaz na mn. položky pořadí 85 : 6,06000 |  | 6.06 | [22 empty] | VV | 5
83 | 771101101R00 | Příprava podkladu pod dlažby vysávání podkladů pod keramickou dlažbu průmyslovým vysavačem | m2 | 6.06 |  | 0 |  | 0 |  | 0 | 21 | 0 | 0 | 0 | 0 | 0 | 800-771 | RTS 22/ I | RTS 21/ II | 0.016 | 0.1 |  | Práce |  |  |  | POL1_
|  | Odkaz na mn. položky pořadí 85 : 6,06000 |  | 6.06 | [22 empty] | VV | 5
84 | 771101210RT2 | Příprava podkladu pod dlažby penetrace podkladu pod dlažby | m2 | 6.06 |  | 0 |  | 0 |  | 0 | 21 | 0 | 0.00011 | 0 | 0 | 0 | 800-771 | RTS 22/ I | RTS 21/ II | 0.05 | 0.3 |  | Práce |  |  |  | POL1_
|  | Odkaz na mn. položky pořadí 85 : 6,06000 |  | 6.06 | [22 empty] | VV | 5
85 | 771575118R00 | Montáž podlah z dlaždic keramických 600 x 600 mm, režných nebo glazovaných, hladkých, kladených do flexibilního tmele | m2 | 6.06 |  | 0 |  | 0 |  | 0 | 21 | 0 | 0.00693 | 0.04 | 0 | 0 | 800-771 | RTS 22/ I | RTS 21/ II | 1.3466 | 8.16 |  | Práce |  |  |  | POL1_
|  | A1Z : | [24 empty] | VV | 0
|  | viz. půdorys 1NP - nový stav : | [24 empty] | VV | 0
|  | skladba B1 : | [24 empty] | VV | 0
|  | 103 : 1,170 |  | 1.17 | [22 empty] | VV | 0
|  | 104 : 1,860 |  | 1.86 | [22 empty] | VV | 0
|  | viz. půdorys 2NP - nový stav : | [24 empty] | VV | 0
|  | skladba B2 : | [24 empty] | VV | 0
|  | 202 : 1,170 |  | 1.17 | [22 empty] | VV | 0
|  | 203 : 1,860 |  | 1.86 | [22 empty] | VV | 0
86 | 771578011RT3 | Zvláštní úpravy spár spára podlaha-stěna silikonem | m | 59.7 |  | 0 |  | 0 |  | 0 | 21 | 0 | 4e-05 | 0 | 0 | 0 | 800-771 | RTS 22/ I | RTS 21/ II | 0.07 | 4.18 |  | Práce |  |  |  | POL1_
|  | vč. dodávky a montáže silikonu. | [24 empty] | POP
|  | A1Z : | [24 empty] | VV | 0
|  | viz. půdorys 1NP - nový stav : | [24 empty] | VV | 0
|  | skladba B1 : | [24 empty] | VV | 0
|  | 103 : (0,900+1,300)*2 |  | 4.4 | [22 empty] | VV | 0
|  | -0,600 |  | -0.6 | [22 empty] | VV | 0
|  | 104 : (1,200+1,550)*2 |  | 5.5 | [22 empty] | VV | 0
|  | -0,600*2 |  | -1.2 | [22 empty] | VV | 0
|  | viz. půdorys 2NP - nový stav : | [24 empty] | VV | 0
|  | skladba B2 : | [24 empty] | VV | 0
|  | 202 : (0,900+1,300)*2 |  | 4.4 | [22 empty] | VV | 0
|  | -0,600 |  | -0.6 | [22 empty] | VV | 0
|  | 203 : (1,200+1,550)*2 |  | 5.5 | [22 empty] | VV | 0
|  | -0,600*2 |  | -1.2 | [22 empty] | VV | 0
|  | Mezisoučet |  | 16.2 | [22 empty] | VV | 1
|  | obklady : | [24 empty] | VV | 0
|  | A1Z : | [24 empty] | VV | 0
|  | viz. půdorys 1NP - nový stav : | [24 empty] | VV | 0
|  | 102 : 2,020*2 |  | 4.04 | [22 empty] | VV | 0
|  | 103 : 2,020*2 |  | 4.04 | [22 empty] | VV | 0
|  | 104 : 2,020*2 |  | 4.04 | [22 empty] | VV | 0
|  | 107 : 1,650*4 |  | 6.6 | [22 empty] | VV | 0
|  | 108 : 2,020*1 |  | 2.02 | [22 empty] | VV | 0
|  | viz. půdorys 2NP - nový stav : | [24 empty] | VV | 0
|  | 201 : 2,020*2 |  | 4.04 | [22 empty] | VV | 0
|  | 202 : 2,020*2 |  | 4.04 | [22 empty] | VV | 0
|  | 203 : 2,020*2 |  | 4.04 | [22 empty] | VV | 0
|  | 206 : 1,650*4 |  | 6.6 | [22 empty] | VV | 0
|  | 207 : 2,020*2 |  | 4.04 | [22 empty] | VV | 0
|  | Mezisoučet |  | 43.5 | [22 empty] | VV | 1
87 | 771579790R00 | Příplatky k položkám montáže podlah keramických příplatek za diagonální kladení | m2 | 6.06 |  | 0 |  | 0 |  | 0 | 21 | 0 | 0 | 0 | 0 | 0 | 800-771 | RTS 22/ I | RTS 21/ II | 0.15 | 0.91 |  | Práce |  |  |  | POL1_
|  | Odkaz na mn. položky pořadí 85 : 6,06000 |  | 6.06 | [22 empty] | VV | 5
88 | 771579791R00 | Příplatky k položkám montáže podlah keramických příplatek za plochu podlah keramických do 5 m2 jednotlivě | m2 | 6.06 |  | 0 |  | 0 |  | 0 | 21 | 0 | 0 | 0 | 0 | 0 | 800-771 | RTS 22/ I | RTS 21/ II | 0.03 | 0.18 |  | Práce |  |  |  | POL1_
|  | A1Z : | [24 empty] | VV | 0
|  | viz. půdorys 1NP - nový stav : | [24 empty] | VV | 0
|  | skladba B1 : | [24 empty] | VV | 0
|  | 103 : 1,170 |  | 1.17 | [22 empty] | VV | 0
|  | 104 : 1,860 |  | 1.86 | [22 empty] | VV | 0
|  | viz. půdorys 2NP - nový stav : | [24 empty] | VV | 0
|  | skladba B2 : | [24 empty] | VV | 0
|  | 202 : 1,170 |  | 1.17 | [22 empty] | VV | 0
|  | 203 : 1,860 |  | 1.86 | [22 empty] | VV | 0
89 | 771579793R00 | Příplatky k položkám montáže podlah keramických příplatek za spárovací hmotu - plošně | m2 | 6.06 |  | 0 |  | 0 |  | 0 | 21 | 0 | 0.0012 | 0.01 | 0 | 0 | 800-771 | RTS 22/ I | RTS 21/ II | 0 | 0 |  | Práce |  |  |  | POL1_
|  | Odkaz na mn. položky pořadí 85 : 6,06000 |  | 6.06 | [22 empty] | VV | 5
90 | 23521385R | penetrační hmota epoxidová, rozpouštědlová; dvousložková; uzavření pórů podkladů, adhezní můstek; pro interiér i exteriér, průmyslovou oblast | kg | 1.515 |  | 0 |  | 0 |  | 0 | 21 | 0 | 0.001 | 0 | 0 | 0 | SPCM | RTS 22/ I | RTS 21/ II | 0 | 0 |  | Specifikace |  |  |  | POL3_
|  | Odkaz na mn. položky pořadí 84 : 6,06000*0,25 |  | 1.515 | [22 empty] | VV | 5
91 | 24551347.AR | penetrační hmota vodou ředitelná; syntetická pryskyřice; koncenrát; zvýšení přilnavosti, zpevnění, ochrana proti vlhkosti; pro interiér i exteriér; tekutá | l | -0.6363 |  | 0 |  | 0 |  | 0 | 21 | 0 | 0.001 | 0 | 0 | 0 | SPCM | RTS 22/ I | RTS 21/ II | 0 | 0 |  | Specifikace |  |  |  | POL3_
|  | Odkaz na mn. položky pořadí 84 : 6,06000*-0,105 |  | -0.6363 | [22 empty] | VV | 5
92 | 58581982R | vyrovnávací stěrka pro vlhké prostředí; cementová; pro podlahy; samonivelační; pro interiér; tl. vrstvy do 10,0 mm | kg | 96.96 |  | 0 |  | 0 |  | 0 | 21 | 0 | 0.001 | 0.1 | 0 | 0 | SPCM | RTS 22/ I | RTS 21/ II | 0 | 0 |  | Specifikace |  |  |  | POL3_
|  | Odkaz na mn. položky pořadí 82 : 6,06000*1,6 |  | 9.696 | [22 empty] | VV | 5
|  | Koeficient : 9 |  | 87.264 | [22 empty] | VV | 4
93 | 59764207R | dlažba keramická š = 600 mm; l = 600 mm; h = 9,0 mm; povrch matný; pro interiér i exteriér | m2 | 6.4842 |  | 0 |  | 0 |  | 0 | 21 | 0 | 0.0192 | 0.12 | 0 | 0 | SPCM | RTS 22/ I | RTS 21/ II | 0 | 0 |  | Specifikace |  |  |  | POL3_
|  | Odkaz na mn. položky pořadí 85 : 6,06000 |  | 6.06 | [22 empty] | VV | 5
|  | Koeficient : 0,07 |  | 0.4242 | [22 empty] | VV | 4
94 | 998771101R00 | Přesun hmot pro podlahy z dlaždic v objektech výšky do 6 m | t | 0.27466 |  | 0 |  | 0 |  | 0 | 21 | 0 | 0 | 0 | 0 | 0 | 800-771 | RTS 22/ I | RTS 21/ II | 1.598 | 0.44 |  | Přesun hmot |  |  |  | POL7_
|  | 50 m vodorovně | [24 empty] | SPI
|  | Hmotnosti z položek s pořadovými čísly: : | [24 empty] | VV | 0
|  | 84,85,86,89,90,91,92,93, : | [24 empty] | VV | 0
|  | Součet: : 0,27466 |  | 0.27466 | [22 empty] | VV | 0
Díl: | 776 | Podlahy povlakové |  |  |  | 0 |  | 0 |  | 0 |  | 0 |  | 1.98 |  | 0.1 |  |  |  |  | 92.15 | [5 empty] | DIL
95 | 776101101R00 | Přípravné práce vysávání povlakových podlah průmyslovým vysavačem | m2 | 92.7 |  | 0 |  | 0 |  | 0 | 21 | 0 | 0 | 0 | 0 | 0 | 800-775 | RTS 22/ I | RTS 21/ II | 0.016 | 1.48 |  | Práce |  |  |  | POL1_
|  | položky neobsahují žádný materiál | [24 empty] | SPI
|  | Odkaz na mn. položky pořadí 102 : 92,70000 |  | 92.7 | [22 empty] | VV | 5
96 | 776101115R00 | Přípravné práce vyrovnání podkladů samonivelační hmotou | m2 | 92.7 |  | 0 |  | 0 |  | 0 | 21 | 0 | 0 | 0 | 0 | 0 | 800-775 | RTS 22/ I | RTS 21/ II | 0.147 | 13.63 |  | Práce |  |  |  | POL1_
|  | položky neobsahují žádný materiál | [24 empty] | SPI
|  | Odkaz na mn. položky pořadí 102 : 92,70000 |  | 92.7 | [22 empty] | VV | 5
97 | 776101121R00 | Přípravné práce penetrace podkladu | m2 | 92.7 |  | 0 |  | 0 |  | 0 | 21 | 0 | 0 | 0 | 0 | 0 | 800-775 | RTS 22/ I | RTS 21/ II | 0.046 | 4.26 |  | Práce |  |  |  | POL1_
|  | položky neobsahují žádný materiál | [24 empty] | SPI
|  | Odkaz na mn. položky pořadí 102 : 92,70000 |  | 92.7 | [22 empty] | VV | 5
98 | 776401800R00 | Demontáž soklíků nebo lišt pryžových nebo PVC odstranění a uložení na hromady | m | 124.64 |  | 0 |  | 0 |  | 0 | 21 | 0 | 0 | 0 | 8e-05 | 0.01 | 800-775 | RTS 22/ I | RTS 21/ II | 0.035 | 4.36 |  | Práce |  |  |  | POL1_
|  | A1Z : | [24 empty] | VV | 0
|  | viz. půdorys 1NP - stávající stav/demolice : | [24 empty] | VV | 0
|  | skladba A1 : | [24 empty] | VV | 0
|  | 101 : (2,420+1,900)*2 |  | 8.64 | [22 empty] | VV | 0
|  | -0,600 |  | -0.6 | [22 empty] | VV | 0
|  | -0,800 |  | -0.8 | [22 empty] | VV | 0
|  | 102 : (0,900+1,550)*2 |  | 4.9 | [22 empty] | VV | 0
|  | -0,600 |  | -0.6 | [22 empty] | VV | 0
|  | 105 : (2,010+1,550)*2 |  | 7.12 | [22 empty] | VV | 0
|  | -0,600 |  | -0.6 | [22 empty] | VV | 0
|  | -0,800 |  | -0.8 | [22 empty] | VV | 0
|  | 106 : 20,940 |  | 20.94 | [22 empty] | VV | 0
|  | -0,800*4 |  | -3.2 | [22 empty] | VV | 0
|  | 107 : 22,140 |  | 22.14 | [22 empty] | VV | 0
|  | -0,800*4 |  | -3.2 | [22 empty] | VV | 0
|  | 108 : (5,200+1,600)*2 |  | 13.6 | [22 empty] | VV | 0
|  | -0,800*2 |  | -1.6 | [22 empty] | VV | 0
|  | viz. půdorys 2NP - stávající stav/demolice : | [24 empty] | VV | 0
|  | skladba A2 : | [24 empty] | VV | 0
|  | 201 : (0,900+1,550)*2 |  | 4.9 | [22 empty] | VV | 0
|  | -0,600 |  | -0.6 | [22 empty] | VV | 0
|  | 204 : (2,010+1,550)*2 |  | 7.12 | [22 empty] | VV | 0
|  | -0,600 |  | -0.6 | [22 empty] | VV | 0
|  | -0,800 |  | -0.8 | [22 empty] | VV | 0
|  | 205 : 20,940 |  | 20.94 | [22 empty] | VV | 0
|  | -0,800*4 |  | -3.2 | [22 empty] | VV | 0
|  | 206 : 22,140 |  | 22.14 | [22 empty] | VV | 0
|  | -0,800*4 |  | -3.2 | [22 empty] | VV | 0
|  | 207 : (5,200+1,600)*2 |  | 13.6 | [22 empty] | VV | 0
|  | -0,800*2 |  | -1.6 | [22 empty] | VV | 0
99 | 776421100RU1 | Lepení soklíků PVC a napojení krytiny na stěnu lepení podlahových soklíků z PVC a vinylu včetně dodávky soklíku | m | 124.42 |  | 0 |  | 0 |  | 0 | 21 | 0 | 8e-05 | 0.01 | 0 | 0 | 800-775 | RTS 22/ I | RTS 21/ II | 0.1372 | 17.07 |  | Práce |  |  |  | POL1_
|  | A1Z : | [24 empty] | VV | 0
|  | viz. půdorys 1NP - nový stav : | [24 empty] | VV | 0
|  | skladba A1 : | [24 empty] | VV | 0
|  | 101 : (2,420+1,900)*2 |  | 8.64 | [22 empty] | VV | 0
|  | -0,600 |  | -0.6 | [22 empty] | VV | 0
|  | -0,800 |  | -0.8 | [22 empty] | VV | 0
|  | 102 : (0,900+1,550)*2 |  | 4.9 | [22 empty] | VV | 0
|  | -0,600 |  | -0.6 | [22 empty] | VV | 0
|  | 105 : (2,010+1,550)*2 |  | 7.12 | [22 empty] | VV | 0
|  | -0,600 |  | -0.6 | [22 empty] | VV | 0
|  | -0,800 |  | -0.8 | [22 empty] | VV | 0
|  | 106 : 20,940 |  | 20.94 | [22 empty] | VV | 0
|  | -0,800*3 |  | -2.4 | [22 empty] | VV | 0
|  | 107 : 20,430 |  | 20.43 | [22 empty] | VV | 0
|  | -0,800*3 |  | -2.4 | [22 empty] | VV | 0
|  | 108 : (5,200+1,600)*2 |  | 13.6 | [22 empty] | VV | 0
|  | -0,800*2 |  | -1.6 | [22 empty] | VV | 0
|  | viz. půdorys 2NP - nový stav : | [24 empty] | VV | 0
|  | skladba A2 : | [24 empty] | VV | 0
|  | 201 : (0,900+1,550)*2 |  | 4.9 | [22 empty] | VV | 0
|  | -0,600 |  | -0.6 | [22 empty] | VV | 0
|  | 204 : (2,010+1,550)*2 |  | 7.12 | [22 empty] | VV | 0
|  | -0,600 |  | -0.6 | [22 empty] | VV | 0
|  | -0,800 |  | -0.8 | [22 empty] | VV | 0
|  | 205 : 20,940 |  | 20.94 | [22 empty] | VV | 0
|  | -0,800*3 |  | -2.4 | [22 empty] | VV | 0
|  | 206 : 20,430 |  | 20.43 | [22 empty] | VV | 0
|  | -0,800*3 |  | -2.4 | [22 empty] | VV | 0
|  | 207 : (5,200+1,600)*2 |  | 13.6 | [22 empty] | VV | 0
|  | -0,800*2 |  | -1.6 | [22 empty] | VV | 0
100 | 776511820RT2 | Odstranění povlakových podlah z nášlapné plochy lepených, s podložkou, z ploch přes 10 do 20 m2 | m2 | 62.53 |  | 0 |  | 0 |  | 0 | 21 | 0 | 0 | 0 | 0.001 | 0.06 | 800-775 | RTS 22/ I | RTS 21/ II | 0.268 | 16.76 |  | Práce |  |  |  | POL1_
|  | A1Z : | [24 empty] | VV | 0
|  | viz. půdorys 1NP - stávající stav/demolice : | [24 empty] | VV | 0
|  | skladba A1 : | [24 empty] | VV | 0
|  | 106 : 18,780 |  | 18.78 | [22 empty] | VV | 0
|  | 107 : 12,110 |  | 12.11 | [22 empty] | VV | 0
|  | viz. půdorys 2NP - stávající stav/demolice : | [24 empty] | VV | 0
|  | skladba A2 : | [24 empty] | VV | 0
|  | 205 : 18,780 |  | 18.78 | [22 empty] | VV | 0
|  | 206 : 12,860 |  | 12.86 | [22 empty] | VV | 0
101 | 776511820RT3 | Odstranění povlakových podlah z nášlapné plochy lepených, s podložkou, z ploch do 10 m2 | m2 | 30.17 |  | 0 |  | 0 |  | 0 | 21 | 0 | 0 | 0 | 0.001 | 0.03 | 800-775 | RTS 22/ I | RTS 21/ II | 0.281 | 8.48 |  | Práce |  |  |  | POL1_
|  | A1Z : | [24 empty] | VV | 0
|  | viz. půdorys 1NP - stávající stav/demolice : | [24 empty] | VV | 0
|  | skladba A1 : | [24 empty] | VV | 0
|  | 101 : 4,490 |  | 4.49 | [22 empty] | VV | 0
|  | 102 : 1,400 |  | 1.4 | [22 empty] | VV | 0
|  | 105 : 3,120 |  | 3.12 | [22 empty] | VV | 0
|  | 108 : 8,320 |  | 8.32 | [22 empty] | VV | 0
|  | viz. půdorys 2NP - stávající stav/demolice : | [24 empty] | VV | 0
|  | skladba A2 : | [24 empty] | VV | 0
|  | 201 : 1,400 |  | 1.4 | [22 empty] | VV | 0
|  | 204 : 3,120 |  | 3.12 | [22 empty] | VV | 0
|  | 207 : 8,320 |  | 8.32 | [22 empty] | VV | 0
102 | 776521100R00 | Lepení povlakových podlah z plastů Lepení povlakových podlah z plastů - pásy z PVC, montáž, | m2 | 92.7 |  | 0 |  | 0 |  | 0 | 21 | 0 | 0.00025 | 0.02 | 0 | 0 | 800-775 | RTS 22/ I | RTS 21/ II | 0.2584 | 23.95 |  | Práce |  |  |  | POL1_
|  | A1Z : | [24 empty] | VV | 0
|  | viz. půdorys 1NP - nový stav : | [24 empty] | VV | 0
|  | skladba A1 : | [24 empty] | VV | 0
|  | 101 : 4,490 |  | 4.49 | [22 empty] | VV | 0
|  | 102 : 1,400 |  | 1.4 | [22 empty] | VV | 0
|  | 105 : 3,120 |  | 3.12 | [22 empty] | VV | 0
|  | 106 : 18,780 |  | 18.78 | [22 empty] | VV | 0
|  | 107 : 12,110 |  | 12.11 | [22 empty] | VV | 0
|  | 108 : 8,320 |  | 8.32 | [22 empty] | VV | 0
|  | viz. půdorys 2NP - nový stav : | [24 empty] | VV | 0
|  | skladba A2 : | [24 empty] | VV | 0
|  | 201 : 1,400 |  | 1.4 | [22 empty] | VV | 0
|  | 204 : 3,120 |  | 3.12 | [22 empty] | VV | 0
|  | 205 : 18,780 |  | 18.78 | [22 empty] | VV | 0
|  | 206 : 12,860 |  | 12.86 | [22 empty] | VV | 0
|  | 207 : 8,320 |  | 8.32 | [22 empty] | VV | 0
103 | 23521385R | penetrační hmota epoxidová, rozpouštědlová; dvousložková; uzavření pórů podkladů, adhezní můstek; pro interiér i exteriér, průmyslovou oblast | kg | 23.175 |  | 0 |  | 0 |  | 0 | 21 | 0 | 0.001 | 0.02 | 0 | 0 | SPCM | RTS 22/ I | RTS 21/ II | 0 | 0 |  | Specifikace |  |  |  | POL3_
|  | Odkaz na mn. položky pořadí 97 : 92,70000*0,25 |  | 23.175 | [22 empty] | VV | 5
104 | 28412354R | podlahovina PVC v rolích; š = 4 000,0 mm; l = 24000,0 mm; tl. 2,50 mm; heterogenní; protiskluzná; oblast bytová, komerční, průmyslová | m2 | 101.97 |  | 0 |  | 0 |  | 0 | 21 | 0 | 0.0029 | 0.3 | 0 | 0 | SPCM | RTS 22/ I | RTS 21/ II | 0 | 0 |  | Specifikace |  |  |  | POL3_
|  | Odkaz na mn. položky pořadí 102 : 92,70000 |  | 92.7 | [22 empty] | VV | 5
|  | Koeficient : 0,10 |  | 9.27 | [22 empty] | VV | 4
105 | 58581982R | vyrovnávací stěrka pro vlhké prostředí; cementová; pro podlahy; samonivelační; pro interiér; tl. vrstvy do 10,0 mm | kg | 1631.52 |  | 0 |  | 0 |  | 0 | 21 | 0 | 0.001 | 1.63 | 0 | 0 | SPCM | RTS 22/ I | RTS 21/ II | 0 | 0 |  | Specifikace |  |  |  | POL3_
|  | Odkaz na mn. položky pořadí 96 : 92,70000*1,6 |  | 148.32 | [22 empty] | VV | 5
|  | Koeficient : 10 |  | 1483.2 | [22 empty] | VV | 4
106 | 998776101R00 | Přesun hmot pro podlahy povlakové v objektech výšky do 6 m | t | 1.9835 |  | 0 |  | 0 |  | 0 | 21 | 0 | 0 | 0 | 0 | 0 | 800-775 | RTS 22/ I | RTS 21/ II | 1.091 | 2.16 |  | Přesun hmot |  |  |  | POL7_
|  | vodorovně do 50 m | [24 empty] | SPI
|  | Hmotnosti z položek s pořadovými čísly: : | [24 empty] | VV | 0
|  | 99,102,103,104,105, : | [24 empty] | VV | 0
|  | Součet: : 1,98354 |  | 1.9835 | [22 empty] | VV | 0
Díl: | 777 | Podlahy ze syntetických hmot |  |  |  | 0 |  | 0 |  | 0 |  | 0 |  | 0.07 |  | 0 |  |  |  |  | 8.01 | [5 empty] | DIL
107 | 777611901R00 | Opravy podlah nátěry epoxidovými penetračními | m2 | 98.76 |  | 0 |  | 0 |  | 0 | 21 | 0 | 0.00072 | 0.07 | 0 | 0 | 800-773 | RTS 22/ I | RTS 21/ II | 0.08 | 7.9 |  | Práce |  |  |  | POL1_
|  | Odkaz na mn. položky pořadí 85 : 6,06000 |  | 6.06 | [22 empty] | VV | 5
|  | Odkaz na mn. položky pořadí 102 : 92,70000 |  | 92.7 | [22 empty] | VV | 5
108 | 998777101R00 | Přesun hmot pro podlahy syntetické v objektech výšky do 6 m | t | 0.07111 |  | 0 |  | 0 |  | 0 | 21 | 0 | 0 | 0 | 0 | 0 | 800-773 | RTS 22/ I | RTS 21/ II | 1.499 | 0.11 |  | Přesun hmot |  |  |  | POL7_
|  | 50 m vodorovně | [24 empty] | SPI
|  | Hmotnosti z položek s pořadovými čísly: : | [24 empty] | VV | 0
|  | 107, : | [24 empty] | VV | 0
|  | Součet: : 0,07111 |  | 0.07111 | [22 empty] | VV | 0
Díl: | 781 | Obklady keramické |  |  |  | 0 |  | 0 |  | 0 |  | 0 |  | 1.88 |  | 0 |  |  |  |  | 151.45 | [5 empty] | DIL
109 | 781101210R00 | Příprava podkladu pod obklady penetrace podkladu pod obklady | m2 | 102.7944 |  | 0 |  | 0 |  | 0 | 21 | 0 | 0.00021 | 0.02 | 0 | 0 | 800-771 | RTS 22/ I | RTS 21/ II | 0.05 | 5.14 |  | Práce |  |  |  | POL1_
|  | včetně dodávky materiálu. | [24 empty] | POP
|  | Odkaz na mn. položky pořadí 110 : 102,79440 |  | 102.7944 | [22 empty] | VV | 5
110 | 781475112R00 | Montáž obkladů vnitřních z dlaždic keramických kladených do tmele 150 x 150 mm, , kladených do flexibilního tmele | m2 | 102.7944 |  | 0 |  | 0 |  | 0 | 21 | 0 | 0.00524 | 0.54 | 0 | 0 | 800-771 | RTS 22/ I | RTS 21/ II | 1.224 | 125.82 |  | Práce |  |  |  | POL1_
|  | A1Z : | [24 empty] | VV | 0
|  | viz. půdorys 1NP - nový stav : | [24 empty] | VV | 0
|  | 102 : (0,850+0,900+1,550)*2,020 |  | 6.666 | [22 empty] | VV | 0
|  | 103 : (0,900+1,300)*2,020 |  | 4.444 | [22 empty] | VV | 0
|  | 104 : (0,850*2+1,200)*2,020 |  | 5.858 | [22 empty] | VV | 0
|  | 107 : 4,950*1,200 |  | 5.94 | [22 empty] | VV | 0
|  | 7,520*1,650 |  | 12.408 | [22 empty] | VV | 0
|  | 108 : (3,660+1,600)*2,020 |  | 10.6252 | [22 empty] | VV | 0
|  | viz. půdorys 2NP - nový stav : | [24 empty] | VV | 0
|  | 201 : (0,850+0,900+1,550)*2,020 |  | 6.666 | [22 empty] | VV | 0
|  | 202 : (0,600+0,900+1,300)*2,020 |  | 5.656 | [22 empty] | VV | 0
|  | 203 : (0,850*2+1,200)*2,020 |  | 5.858 | [22 empty] | VV | 0
|  | 206 : 4,950*1,200 |  | 5.94 | [22 empty] | VV | 0
|  | 9,420*1,650 |  | 15.543 | [22 empty] | VV | 0
|  | 207 : (3,660+1,600+3,250)*2,020 |  | 17.1902 | [22 empty] | VV | 0
111 | 781479705R00 | Montáž obkladů vnitřních z dlaždic keramických Příplatky k položkám montáže obkladů vnitřních stěn z dlaždic keramických příplatek za spárovací hmotu - plošně | m2 | 102.7944 |  | 0 |  | 0 |  | 0 | 21 | 0 | 0.0009 | 0.09 | 0 | 0 | 800-771 | RTS 22/ I | RTS 21/ II | 0 | 0 |  | Práce |  |  |  | POL1_
|  | Odkaz na mn. položky pořadí 110 : 102,79440 |  | 102.7944 | [22 empty] | VV | 5
112 | 781479711R00 | Montáž obkladů vnitřních z dlaždic keramických Příplatky k položkám montáže obkladů vnitřních stěn z dlaždic keramických příplatek k obkladu stěn keram.,za plochu do 10 m2 | m2 | 47.028 |  | 0 |  | 0 |  | 0 | 21 | 0 | 0 | 0 | 0 | 0 | 800-771 | RTS 22/ I | RTS 21/ II | 0.13 | 6.11 |  | Práce |  |  |  | POL1_
|  | A1Z : | [24 empty] | VV | 0
|  | viz. půdorys 1NP - nový stav : | [24 empty] | VV | 0
|  | 102 : (0,850+0,900+1,550)*2,020 |  | 6.666 | [22 empty] | VV | 0
|  | 103 : (0,900+1,300)*2,020 |  | 4.444 | [22 empty] | VV | 0
|  | 104 : (0,850*2+1,200)*2,020 |  | 5.858 | [22 empty] | VV | 0
|  | 107 : 4,950*1,200 |  | 5.94 | [22 empty] | VV | 0
|  | viz. půdorys 2NP - nový stav : | [24 empty] | VV | 0
|  | 201 : (0,850+0,900+1,550)*2,020 |  | 6.666 | [22 empty] | VV | 0
|  | 202 : (0,600+0,900+1,300)*2,020 |  | 5.656 | [22 empty] | VV | 0
|  | 203 : (0,850*2+1,200)*2,020 |  | 5.858 | [22 empty] | VV | 0
|  | 206 : 4,950*1,200 |  | 5.94 | [22 empty] | VV | 0
113 | 781497111RS3 | Lišty k obkladům profil ukončovací leštěný hliník, uložení do tmele, výška profilu 10 mm, | m | 62.81 |  | 0 |  | 0 |  | 0 | 21 | 0 | 0.00017 | 0.01 | 0 | 0 | 800-771 | RTS 22/ I | RTS 21/ II | 0.12 | 7.54 |  | Práce |  |  |  | POL1_
|  | A1Z : | [24 empty] | VV | 0
|  | viz. půdorys 1NP - nový stav : | [24 empty] | VV | 0
|  | 102 : 0,850+0,900+1,550 |  | 3.3 | [22 empty] | VV | 0
|  | 103 : 0,900+1,300 |  | 2.2 | [22 empty] | VV | 0
|  | 104 : 0,850*2+1,200 |  | 2.9 | [22 empty] | VV | 0
|  | 107 : 4,950+1,200*2 |  | 7.35 | [22 empty] | VV | 0
|  | 7,520 |  | 7.52 | [22 empty] | VV | 0
|  | 108 : 3,660+1,600 |  | 5.26 | [22 empty] | VV | 0
|  | viz. půdorys 2NP - nový stav : | [24 empty] | VV | 0
|  | 201 : 0,850+0,900+1,550 |  | 3.3 | [22 empty] | VV | 0
|  | 202 : 0,600+0,900+1,300 |  | 2.8 | [22 empty] | VV | 0
|  | 203 : 0,850*2+1,200 |  | 2.9 | [22 empty] | VV | 0
|  | 206 : 4,950+1,200*2 |  | 7.35 | [22 empty] | VV | 0
|  | 9,420 |  | 9.42 | [22 empty] | VV | 0
|  | 207 : 3,660+1,600+3,250 |  | 8.51 | [22 empty] | VV | 0
114 | 781497121RS3 | Lišty k obkladům profil rohový eloxovaný hliník, uložení do tmele, , výška profilu 10 mm, | m | 32.02 |  | 0 |  | 0 |  | 0 | 21 | 0 | 0.00017 | 0.01 | 0 | 0 | 800-771 | RTS 22/ I | RTS 21/ II | 0.12 | 3.84 |  | Práce |  |  |  | POL1_
|  | A1Z : | [24 empty] | VV | 0
|  | viz. půdorys 1NP - nový stav : | [24 empty] | VV | 0
|  | 103 : 0,900 |  | 0.9 | [22 empty] | VV | 0
|  | 107 : 3,000+1,650*5 |  | 11.25 | [22 empty] | VV | 0
|  | 108 : 3,660+0,200 |  | 3.86 | [22 empty] | VV | 0
|  | viz. půdorys 2NP - nový stav : | [24 empty] | VV | 0
|  | 202 : 0,900 |  | 0.9 | [22 empty] | VV | 0
|  | 206 : 3,000+1,650*5 |  | 11.25 | [22 empty] | VV | 0
|  | 207 : 3,660+0,200 |  | 3.86 | [22 empty] | VV | 0
115 | 597813650R | obklad keramický š = 148 mm; l = 198 mm; h = 6,5 mm; pro interiér; barva bílá; mat | m2 | 109.99 |  | 0 |  | 0 |  | 0 | 21 | 0 | 0.011 | 1.21 | 0 | 0 | SPCM | RTS 22/ I | RTS 21/ II | 0 | 0 |  | Specifikace |  |  |  | POL3_
|  | Odkaz na mn. položky pořadí 110 : 102,79440 |  | 102.7944 | [22 empty] | VV | 5
|  | Koeficient : 0,07 |  | 7.1956 | [22 empty] | VV | 4
116 | 998781101R00 | Přesun hmot pro obklady keramické v objektech výšky do 6 m | t | 1.8788 |  | 0 |  | 0 |  | 0 | 21 | 0 | 0 | 0 | 0 | 0 | 800-771 | RTS 22/ I | RTS 21/ II | 1.598 | 3 |  | Přesun hmot |  |  |  | POL7_
|  | Hmotnosti z položek s pořadovými čísly: : | [24 empty] | VV | 0
|  | 109,110,111,113,114,115, : | [24 empty] | VV | 0
|  | Součet: : 1,87876 |  | 1.8788 | [22 empty] | VV | 0
Díl: | 784 | Malby |  |  |  | 0 |  | 0 |  | 0 |  | 0 |  | 0.29 |  | 0 |  |  |  |  | 62.16 | [5 empty] | DIL
117 | 784161401R00 | Příprava povrchu Penetrace (napouštění) podkladu disperzní, jednonásobná | m2 | 462.5203 |  | 0 |  | 0 |  | 0 | 21 | 0 | 0.00017 | 0.08 | 0 | 0 | 800-784 | RTS 22/ I | RTS 21/ II | 0.03248 | 15.02 |  | Práce |  |  |  | POL1_
|  | Odkaz na mn. položky pořadí 118 : 462,52030 |  | 462.5203 | [22 empty] | VV | 5
118 | 784165512R00 | Malby z malířských směsí otěruvzdorných, , bělost 93 %, dvojnásobné | m2 | 462.5203 |  | 0 |  | 0 |  | 0 | 21 | 0 | 0.00046 | 0.21 | 0 | 0 | 800-784 | RTS 22/ I | RTS 21/ II | 0.10191 | 47.14 |  | Práce |  |  |  | POL1_
|  | stropy : | [24 empty] | VV | 0
|  | Odkaz na mn. položky pořadí 12 : 26,33000 |  | 26.33 | [22 empty] | VV | 5
|  | Odkaz na mn. položky pořadí 13 : 41,61000 |  | 41.61 | [22 empty] | VV | 5
|  | Odkaz na mn. položky pořadí 17 : 29,12070 |  | 29.1207 | [22 empty] | VV | 5
|  | Odkaz na mn. položky pořadí 19 : 51,25000 |  | 51.25 | [22 empty] | VV | 5
|  | stěny : | [24 empty] | VV | 0
|  | Odkaz na mn. položky pořadí 22 : 314,20960 |  | 314.2096 | [22 empty] | VV | 5
Díl: | D96 | Přesuny suti a vybouraných hmot |  |  |  | 0 |  | 0 |  | 0 |  | 0 |  | 0 |  | 0 |  |  |  |  | 83.16 | [5 empty] | DIL
119 | 979990103R00 | Poplatek za skládku beton do 30x30 cm, skupina 17 01 01 z Katalogu odpadů | t | 4.8683 |  | 0 |  | 0 |  | 0 | 21 | 0 | 0 | 0 | 0 | 0 | 801-3 | RTS 22/ I | RTS 21/ II | 0 | 0 |  | Práce |  |  |  | POL1_
|  | Odkaz na dem. hmot. položky pořadí 33 : 0,53995 |  | 0.53995 | [22 empty] | VV | 7
|  | Odkaz na dem. hmot. položky pořadí 34 : 0,87487 |  | 0.87487 | [22 empty] | VV | 7
|  | Odkaz na dem. hmot. položky pořadí 35 : 3,45345 |  | 3.4535 | [22 empty] | VV | 7
120 | 979990105R00 | Poplatek za skládku cihelné výrobky do 30x30 cm, skupina 17 01 02 z Katalogu odpadů | t | 19.2525 |  | 0 |  | 0 |  | 0 | 21 | 0 | 0 | 0 | 0 | 0 | 801-3 | RTS 22/ I | RTS 21/ II | 0 | 0 |  | Práce |  |  |  | POL1_
|  | Odkaz na dem. hmot. položky pořadí 31 : 0,27285 |  | 0.27285 | [22 empty] | VV | 7
|  | Odkaz na dem. hmot. položky pořadí 42 : 0,13800 |  | 0.138 | [22 empty] | VV | 7
|  | Odkaz na dem. hmot. položky pořadí 43 : 2,85750 |  | 2.8575 | [22 empty] | VV | 7
|  | Odkaz na dem. hmot. položky pořadí 44 : 15,98417 |  | 15.9842 | [22 empty] | VV | 7
121 | 979990108R00 | Poplatek za skládku železobeton, skupina 17 09 04 z Katalogu odpadů | t | 0.01074 |  | 0 |  | 0 |  | 0 | 21 | 0 | 0 | 0 | 0 | 0 | 801-3 | RTS 22/ I | RTS 21/ II | 0 | 0 |  | Práce |  |  |  | POL1_
|  | Odkaz na dem. hmot. položky pořadí 41 : 0,01074 |  | 0.01074 | [22 empty] | VV | 7
122 | 979990110R00 | Poplatek za skládku sádrokartonové desky, skupina 17 08 02 z Katalogu odpadů | t | 0.83674 |  | 0 |  | 0 |  | 0 | 21 | 0 | 0 | 0 | 0 | 0 | 801-3 | RTS 22/ I | RTS 21/ II | 0 | 0 |  | Práce |  |  |  | POL1_
|  | Odkaz na dem. hmot. položky pořadí 32 : 0,83674 |  | 0.83674 | [22 empty] | VV | 7
123 | 979990111R00 | Poplatek za skládku stavební keramika, skupina 17 01 03 z Katalogu odpadů | t | 5.6176 |  | 0 |  | 0 |  | 0 | 21 | 0 | 0 | 0 | 0 | 0 | 801-3 | RTS 22/ I | RTS 21/ II | 0 | 0 |  | Práce |  |  |  | POL1_
|  | Odkaz na dem. hmot. položky pořadí 36 : 0,17283 |  | 0.17283 | [22 empty] | VV | 7
|  | Odkaz na dem. hmot. položky pořadí 37 : 0,12120 |  | 0.1212 | [22 empty] | VV | 7
|  | Odkaz na dem. hmot. položky pořadí 45 : 5,32358 |  | 5.3236 | [22 empty] | VV | 7
124 | 979990121R00 | Poplatek za skládku asfaltové pásy, skupina 17 03 02 z Katalogu odpadů | t | 0.08472 |  | 0 |  | 0 |  | 0 | 21 | 0 | 0 | 0 | 0 | 0 | 801-3 | RTS 22/ I | RTS 21/ II | 0 | 0 |  | Práce |  |  |  | POL1_
|  | Odkaz na dem. hmot. položky pořadí 49 : 0,01900 |  | 0.019 | [22 empty] | VV | 7
|  | Odkaz na dem. hmot. položky pořadí 51 : 0,06572 |  | 0.06572 | [22 empty] | VV | 7
125 | 979990143R00 | Poplatek za skládku polystyren, skupina 17 06 04 z Katalogu odpadů | t | 0.02699 |  | 0 |  | 0 |  | 0 | 21 | 0 | 0 | 0 | 0 | 0 | 801-3 | RTS 21/ I | RTS 21/ I | 0 | 0 |  | Práce |  |  |  | POL1_
|  | Odkaz na dem. hmot. položky pořadí 60 : 0,02699 |  | 0.02699 | [22 empty] | VV | 7
126 | 979990161R00 | Poplatek za skládku dřevo, skupina 17 02 01 z Katalogu odpadů | t | 0.52082 |  | 0 |  | 0 |  | 0 | 21 | 0 | 0 | 0 | 0 | 0 | 801-3 | RTS 22/ I | RTS 21/ II | 0 | 0 |  | Práce |  |  |  | POL1_
|  | Odkaz na dem. hmot. položky pořadí 40 : 0,52082 |  | 0.52082 | [22 empty] | VV | 7
127 | 979990181R00 | Poplatek za skládku PVC podlahová krytina, skupina 17 02 03 z Katalogu odpadů | t | 0.0927 |  | 0 |  | 0 |  | 0 | 21 | 0 | 0 | 0 | 0 | 0 | 801-3 | RTS 22/ I | RTS 21/ II | 0 | 0 |  | Práce |  |  |  | POL1_
|  | Odkaz na dem. hmot. položky pořadí 100 : 0,06253 |  | 0.06253 | [22 empty] | VV | 7
|  | Odkaz na dem. hmot. položky pořadí 101 : 0,03017 |  | 0.03017 | [22 empty] | VV | 7
128 | 979990191R00 | Poplatek za skládku plastové výrobky, skupina 17 02 03 z Katalogu odpadů | t | 0.00997 |  | 0 |  | 0 |  | 0 | 21 | 0 | 0 | 0 | 0 | 0 | 801-3 | RTS 22/ I | RTS 21/ II | 0 | 0 |  | Práce |  |  |  | POL1_
|  | Odkaz na dem. hmot. položky pořadí 98 : 0,00997 |  | 0.00997 | [22 empty] | VV | 7
129 | 979999997R01 | Poplatek za skládku čistá suť | t | 2.2757 |  | 0 |  | 0 |  | 0 | 21 | 0 | 0 | 0 | 0 | 0 |  | Vlastní | Kalkul | 0 | 0 |  | Práce |  |  |  | POL1_
|  | Odkaz na dem. hmot. položky pořadí 39 : 2,27574 |  | 2.2757 | [22 empty] | VV | 7
130 | 979011111R00 | Svislá doprava suti a vybouraných hmot za prvé podlaží nad nebo pod základním podlažím | t | 33.5968 |  | 0 |  | 0 |  | 0 | 21 | 0 | 0 | 0 | 0 | 0 | 801-3 | RTS 22/ I | RTS 21/ II | 0.933 | 31.35 |  | Přesun suti |  |  |  | POL8_
|  | Demontážní hmotnosti z položek s pořadovými čísly: : | [24 empty] | VV | 0
|  | 31,32,33,34,35,36,37,39,40,41,42,43,44,45,49,51,60,98,100,101, : | [24 empty] | VV | 0
|  | Součet: : 33,59684 |  | 33.5968 | [22 empty] | VV | 0
131 | 979081111R00 | Odvoz suti a vybouraných hmot na skládku do 1 km | t | 33.5968 |  | 0 |  | 0 |  | 0 | 21 | 0 | 0 | 0 | 0 | 0 | 801-3 | RTS 22/ I | RTS 21/ II | 0.49 | 16.46 |  | Přesun suti |  |  |  | POL8_
|  | Včetně naložení na dopravní prostředek a složení na skládku, bez poplatku za skládku. | [24 empty] | POP
|  | Demontážní hmotnosti z položek s pořadovými čísly: : | [24 empty] | VV | 0
|  | 31,32,33,34,35,36,37,39,40,41,42,43,44,45,49,51,60,98,100,101, : | [24 empty] | VV | 0
|  | Součet: : 33,59684 |  | 33.5968 | [22 empty] | VV | 0
132 | 979081121R00 | Odvoz suti a vybouraných hmot na skládku příplatek za každý další 1 km | t | 638.34 |  | 0 |  | 0 |  | 0 | 21 | 0 | 0 | 0 | 0 | 0 | 801-3 | RTS 22/ I | RTS 21/ II | 0 | 0 |  | Přesun suti |  |  |  | POL8_
|  | Demontážní hmotnosti z položek s pořadovými čísly: : | [24 empty] | VV | 0
|  | 31,32,33,34,35,36,37,39,40,41,42,43,44,45,49,51,60,98,100,101, : | [24 empty] | VV | 0
|  | Součet: : 638,33996 |  | 638.34 | [22 empty] | VV | 0
133 | 979082111R00 | Vnitrostaveništní doprava suti a vybouraných hmot do 10 m | t | 33.5968 |  | 0 |  | 0 |  | 0 | 21 | 0 | 0 | 0 | 0 | 0 | 801-3 | RTS 22/ I | RTS 21/ II | 0.942 | 31.65 |  | Přesun suti |  |  |  | POL8_
|  | Demontážní hmotnosti z položek s pořadovými čísly: : | [24 empty] | VV | 0
|  | 31,32,33,34,35,36,37,39,40,41,42,43,44,45,49,51,60,98,100,101, : | [24 empty] | VV | 0
|  | Součet: : 33,59684 |  | 33.5968 | [22 empty] | VV | 0
134 | 979082121R00 | Vnitrostaveništní doprava suti a vybouraných hmot příplatek k ceně za každých dalších 5 m | t | 33.5968 |  | 0 |  | 0 |  | 0 | 21 | 0 | 0 | 0 | 0 | 0 | 801-3 | RTS 22/ I | RTS 21/ II | 0.11 | 3.7 |  | Přesun suti |  |  |  | POL8_
|  | Demontážní hmotnosti z položek s pořadovými čísly: : | [24 empty] | VV | 0
|  | 31,32,33,34,35,36,37,39,40,41,42,43,44,45,49,51,60,98,100,101, : | [24 empty] | VV | 0
|  | Součet: : 33,59684 |  | 33.5968 | [22 empty] | VV | 0
[25 empty] | 15 | 21 | DPH
| Celkem |  |  |  |  | 0 | [18 empty] | 0 | 0 | SUM
END
Note on S6: Jedná se o informaci, zda se jedná o položku, která je do rozpočtu zadána z cenové soustavy RTS, nebo vlastní.
Note on T6: Jedná se o název CÚ, která je zadána u položky rozpočtu

## SO 01 2 Pol
Položkový soupis prací a dodávek | [26 empty] | #TypZaznamu#
S: | 2021_1023 | MŠ J. Maluchy 13 - oprava sociálních zařízení vč. šaten | [24 empty] | STA
O: | SO 01 | Blok A1Z | [21 empty] | STA |  |  | OBJ
R: | 2 | Ústřední vytápění | [24 empty] | ROZ
P.č. | Číslo položky | Název položky | MJ | Množství | Cena / MJ | Celkem | Dodávka | Dodávka celk. | Montáž | Montáž celk. | DPH | Cena s DPH | Hmotnost / MJ | Hmotnost celk.(t) | Dem. hmotnost / MJ | Dem. hmotnost celk.(t) | Ceník | Cen. soustava / platnost | Cenová úroveň | Nhod / MJ | Nhod celk. | Dodavatel | Typ položky
Díl: | 720_1 | Demontáže otopných těles a stávajících rozvodů |  |  |  | 0 |  | 0 |  | 0 |  | 0 |  | 0 |  | 0 |  |  |  |  | 0 | [5 empty] | DIL
1 | 1 | Demontáž stávajícího otopného tělesa | ks | 7 |  | 0 |  | 0 |  | 0 | 21 | 0 | 0 | 0 | 0 | 0 |  | Vlastní | Indiv | 0 | 0 |  | Práce |  |  |  | POL1_
2 | 2 | Demontáž stávajících rozvodů vytápění | m | 115 |  | 0 |  | 0 |  | 0 | 21 | 0 | 0 | 0 | 0 | 0 |  | Vlastní | Indiv | 0 | 0 |  | Práce |  |  |  | POL1_
Díl: | 720_2 | Otopná tělesa |  |  |  | 0 |  | 0 |  | 0 |  | 0 |  | 0 |  | 0 |  |  |  |  | 0 | [5 empty] | DIL
3 | 3 | 22/554/800 | ks | 3 |  | 0 |  | 0 |  | 0 | 21 | 0 | 0 | 0 | 0 | 0 |  | Vlastní | Indiv | 0 | 0 |  | Práce |  |  |  | POL1_
|  | Deskové otopné těleso KORADO KLASIK-R s bočním připojením včetně integrované termostatické vložky, konzoly pro uchycení do stěny - typ/výška/délka | [24 empty] | POP | Deskové otopné těleso KORADO KLASIK-R s bočním připojením včetně integrované termostatické vložky, konzoly pro uchycení do stěny - typ/výška/délka
4 | 4 | 22/554/1200 | ks | 6 |  | 0 |  | 0 |  | 0 | 21 | 0 | 0 | 0 | 0 | 0 |  | Vlastní | Indiv | 0 | 0 |  | Práce |  |  |  | POL1_
|  | Deskové otopné těleso KORADO KLASIK-R s bočním připojením včetně integrované termostatické vložky, konzoly pro uchycení do stěny - typ/výška/délka | [24 empty] | POP | Deskové otopné těleso KORADO KLASIK-R s bočním připojením včetně integrované termostatické vložky, konzoly pro uchycení do stěny - typ/výška/délka
5 | 5 | Termostatický ventil radiátorový přímý 1/2'' | ks | 9 |  | 0 |  | 0 |  | 0 | 21 | 0 | 0 | 0 | 0 | 0 |  | Vlastní | Indiv | 0 | 0 |  | Práce |  |  |  | POL1_
6 | 6 | Připojovací přímé univerzalní šroubení pro radiátory 1/2'' | ks | 9 |  | 0 |  | 0 |  | 0 | 21 | 0 | 0 | 0 | 0 | 0 |  | Vlastní | Indiv | 0 | 0 |  | Práce |  |  |  | POL1_
7 | 7 | Termostatická hlavice,připojovací závit (M30x1,5) | ks | 9 |  | 0 |  | 0 |  | 0 | 21 | 0 | 0 | 0 | 0 | 0 |  | Vlastní | Indiv | 0 | 0 |  | Práce |  |  |  | POL1_
Díl: | 720_3 | Rozvody vytápění |  |  |  | 0 |  | 0 |  | 0 |  | 0 |  | 0 |  | 0 |  |  |  |  | 0 | [5 empty] | DIL
8 | 8 | 15x1,2 | m | 46 |  | 0 |  | 0 |  | 0 | 21 | 0 | 0 | 0 | 0 | 0 |  | Vlastní | Indiv | 0 | 0 |  | Práce |  |  |  | POL1_
|  | Potrubí z uhlíkové oceli (vč. ohybů, redukcí, T-kusů atd.), spojované lisováním | [24 empty] | POP
9 | 9 | 18x1,2 | m | 17 |  | 0 |  | 0 |  | 0 | 21 | 0 | 0 | 0 | 0 | 0 |  | Vlastní | Indiv | 0 | 0 |  | Práce |  |  |  | POL1_
|  | Potrubí z uhlíkové oceli (vč. ohybů, redukcí, T-kusů atd.), spojované lisováním | [24 empty] | POP
10 | 10 | 22x1,5 | m | 3 |  | 0 |  | 0 |  | 0 | 21 | 0 | 0 | 0 | 0 | 0 |  | Vlastní | Indiv | 0 | 0 |  | Práce |  |  |  | POL1_
|  | Potrubí z uhlíkové oceli (vč. ohybů, redukcí, T-kusů atd.), spojované lisováním | [24 empty] | POP
11 | 11 | 28x1,5 | m | 41 |  | 0 |  | 0 |  | 0 | 21 | 0 | 0 | 0 | 0 | 0 |  | Vlastní | Indiv | 0 | 0 |  | Práce |  |  |  | POL1_
|  | Potrubí z uhlíkové oceli (vč. ohybů, redukcí, T-kusů atd.), spojované lisováním | [24 empty] | POP
12 | 12 | pro 15x1,2 tl. 20mm | m | 46 |  | 0 |  | 0 |  | 0 | 21 | 0 | 0 | 0 | 0 | 0 |  | Vlastní | Indiv | 0 | 0 |  | Práce |  |  |  | POL1_
|  | Tepelná izolace pro potrubí (vč. ohybů, redukcí a armatur) s hliníkovou úpravou na povrchu | [24 empty] | POP
13 | 13 | pro 18x1,2 tl. 20mm | m | 17 |  | 0 |  | 0 |  | 0 | 21 | 0 | 0 | 0 | 0 | 0 |  | Vlastní | Indiv | 0 | 0 |  | Práce |  |  |  | POL1_
|  | Tepelná izolace pro potrubí (vč. ohybů, redukcí a armatur) s hliníkovou úpravou na povrchu | [24 empty] | POP
14 | 14 | pro 22x1,5 tl. 30mm | m | 3 |  | 0 |  | 0 |  | 0 | 21 | 0 | 0 | 0 | 0 | 0 |  | Vlastní | Indiv | 0 | 0 |  | Práce |  |  |  | POL1_
|  | Tepelná izolace pro potrubí (vč. ohybů, redukcí a armatur) s hliníkovou úpravou na povrchu | [24 empty] | POP
15 | 15 | pro 28x1,5 tl. 30mm | m | 41 |  | 0 |  | 0 |  | 0 | 21 | 0 | 0 | 0 | 0 | 0 |  | Vlastní | Indiv | 0 | 0 |  | Práce |  |  |  | POL1_
|  | Tepelná izolace pro potrubí (vč. ohybů, redukcí a armatur) s hliníkovou úpravou na povrchu | [24 empty] | POP
Díl: | 720_4 | Ostatní práce |  |  |  | 0 |  | 0 |  | 0 |  | 0 |  | 0 |  | 0 |  |  |  |  | 0 | [5 empty] | DIL
16 | 16 | Naplnění systému vodou s inhibitorem a odvzdušnění systému | komplet | 1 |  | 0 |  | 0 |  | 0 | 21 | 0 | 0 | 0 | 0 | 0 |  | Vlastní | Indiv | 0 | 0 |  | Práce |  |  |  | POL1_
17 | 17 | Tlaková, stavební a dilatační zkouška potrubí | komplet | 1 |  | 0 |  | 0 |  | 0 | 21 | 0 | 0 | 0 | 0 | 0 |  | Vlastní | Indiv | 0 | 0 |  | Práce |  |  |  | POL1_
18 | 18 | Topná zkouška včetně protokolu | komplet | 1 |  | 0 |  | 0 |  | 0 | 21 | 0 | 0 | 0 | 0 | 0 |  | Vlastní | Indiv | 0 | 0 |  | Práce |  |  |  | POL1_
19 | 19 | Hydraulické vyvážení soustavy včetně protokolu | komplet | 1 |  | 0 |  | 0 |  | 0 | 21 | 0 | 0 | 0 | 0 | 0 |  | Vlastní | Indiv | 0 | 0 |  | Práce |  |  |  | POL1_
20 | 20 | Zprovoznění soustavy vytápění | komplet | 1 |  | 0 |  | 0 |  | 0 | 21 | 0 | 0 | 0 | 0 | 0 |  | Vlastní | Indiv | 0 | 0 |  | Práce |  |  |  | POL1_
21 | 21 | Napojení na stávající rozvody vytápění | komplet | 10 |  | 0 |  | 0 |  | 0 | 21 | 0 | 0 | 0 | 0 | 0 |  | Vlastní | Indiv | 0 | 0 |  | Práce |  |  |  | POL1_
[25 empty] | 15 | 21 | DPH
| Celkem |  |  |  |  | 0 | [18 empty] | 0 | 0 | SUM
END
Note on S6: Jedná se o informaci, zda se jedná o položku, která je do rozpočtu zadána z cenové soustavy RTS, nebo vlastní.
Note on T6: Jedná se o název CÚ, která je zadána u položky rozpočtu

## SO 01 3 Pol
Položkový soupis prací a dodávek | [26 empty] | #TypZaznamu#
S: | 2021_1023 | MŠ J. Maluchy 13 - oprava sociálních zařízení vč. šaten | [24 empty] | STA
O: | SO 01 | Blok A1Z | [21 empty] | STA |  |  | OBJ
R: | 3 | Zdravotechnické instalace | [24 empty] | ROZ
P.č. | Číslo položky | Název položky | MJ | Množství | Cena / MJ | Celkem | Dodávka | Dodávka celk. | Montáž | Montáž celk. | DPH | Cena s DPH | Hmotnost / MJ | Hmotnost celk.(t) | Dem. hmotnost / MJ | Dem. hmotnost celk.(t) | Ceník | Cen. soustava / platnost | Cenová úroveň | Nhod / MJ | Nhod celk. | Dodavatel | Typ položky
Díl: | 730_1 | Vnitřní kanalizace |  |  |  | 0 |  | 0 |  | 0 |  | 0 |  | 0 |  | 0 |  |  |  |  | 0 | [5 empty] | DIL
1 | 1 | Potrubí kanalizační hrdlové z HT PP odpadní DN 40 včetně závěsu a objímek | m | 6 |  | 0 |  | 0 |  | 0 | 21 | 0 | 0 | 0 | 0 | 0 |  | Vlastní | Indiv | 0 | 0 |  | Práce |  |  |  | POL1_
2 | 2 | Potrubí kanalizační hrdlové z HT PP odpadní DN 50 včetně závěsu a objímek | m | 3 |  | 0 |  | 0 |  | 0 | 21 | 0 | 0 | 0 | 0 | 0 |  | Vlastní | Indiv | 0 | 0 |  | Práce |  |  |  | POL1_
3 | 3 | Potrubí kanalizační hrdlové z HT PP odpadní DN 75 včetně závěsu a objímek | m | 6 |  | 0 |  | 0 |  | 0 | 21 | 0 | 0 | 0 | 0 | 0 |  | Vlastní | Indiv | 0 | 0 |  | Práce |  |  |  | POL1_
4 | 4 | Potrubí kanalizační hrdlové z HT PP odpadní DN 110 včetně závěsu a objímek | m | 36 |  | 0 |  | 0 |  | 0 | 21 | 0 | 0 | 0 | 0 | 0 |  | Vlastní | Indiv | 0 | 0 |  | Práce |  |  |  | POL1_
5 | 5 | Izolace návleková pro kanalizaci DN 40 | m | 6 |  | 0 |  | 0 |  | 0 | 21 | 0 | 0 | 0 | 0 | 0 |  | Vlastní | Indiv | 0 | 0 |  | Práce |  |  |  | POL1_
6 | 6 | Izolace návleková pro kanalizaci DN 50 | m | 3 |  | 0 |  | 0 |  | 0 | 21 | 0 | 0 | 0 | 0 | 0 |  | Vlastní | Indiv | 0 | 0 |  | Práce |  |  |  | POL1_
7 | 7 | Izolace návleková pro kanalizaci DN 75 | m | 6 |  | 0 |  | 0 |  | 0 | 21 | 0 | 0 | 0 | 0 | 0 |  | Vlastní | Indiv | 0 | 0 |  | Práce |  |  |  | POL1_
8 | 8 | Izolace návleková pro kanalizaci DN 110 | m | 36 |  | 0 |  | 0 |  | 0 | 21 | 0 | 0 | 0 | 0 | 0 |  | Vlastní | Indiv | 0 | 0 |  | Práce |  |  |  | POL1_
9 | 9 | Větrací hlavice DN110 | ks | 2 |  | 0 |  | 0 |  | 0 | 21 | 0 | 0 | 0 | 0 | 0 |  | Vlastní | Indiv | 0 | 0 |  | Práce |  |  |  | POL1_
10 | 10 | Čistící kus HT DN110 | ks | 2 |  | 0 |  | 0 |  | 0 | 21 | 0 | 0 | 0 | 0 | 0 |  | Vlastní | Indiv | 0 | 0 |  | Práce |  |  |  | POL1_
11 | 11 | Zkouška těsnosti vnitřní potrubí kanalizace do DN 125 | m | 51 |  | 0 |  | 0 |  | 0 | 21 | 0 | 0 | 0 | 0 | 0 |  | Vlastní | Indiv | 0 | 0 |  | Práce |  |  |  | POL1_
12 | 12 | Demontáž stávajícího kanalizačního potrubí | m | 50 |  | 0 |  | 0 |  | 0 | 21 | 0 | 0 | 0 | 0 | 0 |  | Vlastní | Indiv | 0 | 0 |  | Práce |  |  |  | POL1_
13 | 13 | Napojení na stávajíci ležatou kanalizaci | komplet | 3 |  | 0 |  | 0 |  | 0 | 21 | 0 | 0 | 0 | 0 | 0 |  | Vlastní | Indiv | 0 | 0 |  | Práce |  |  |  | POL1_
14 | 14 | Stavební přípomoci - drážkovaní, sekaní, sádrování, zapravení a apod. a ostatní práce včetně odvozu, a livkidace suti. | komplet | 1 |  | 0 |  | 0 |  | 0 | 21 | 0 | 0 | 0 | 0 | 0 |  | Vlastní | Indiv | 0 | 0 |  | Práce |  |  |  | POL1_
Díl: | 730_2 | Vnitřní vodovod |  |  |  | 0 |  | 0 |  | 0 |  | 0 |  | 0 |  | 0 |  |  |  |  | 0 | [5 empty] | DIL
15 | 15 | Potrubí z PPR vč. tvarovek 20x3,4 | m | 28 |  | 0 |  | 0 |  | 0 | 21 | 0 | 0 | 0 | 0 | 0 |  | Vlastní | Indiv | 0 | 0 |  | Práce |  |  |  | POL1_
16 | 16 | Potrubí z PPR vč. tvarovek 25x4,2 | m | 23 |  | 0 |  | 0 |  | 0 | 21 | 0 | 0 | 0 | 0 | 0 |  | Vlastní | Indiv | 0 | 0 |  | Práce |  |  |  | POL1_
17 | 17 | Potrubí z PPR vč. tvarovek 32x5,4 | m | 15 |  | 0 |  | 0 |  | 0 | 21 | 0 | 0 | 0 | 0 | 0 |  | Vlastní | Indiv | 0 | 0 |  | Práce |  |  |  | POL1_
18 | 18 | Potrubí z PPR vč. tvarovek 40x6,7 | m | 29 |  | 0 |  | 0 |  | 0 | 21 | 0 | 0 | 0 | 0 | 0 |  | Vlastní | Indiv | 0 | 0 |  | Práce |  |  |  | POL1_
19 | 19 | Potrubí nerezové DN32 včetně tvarovek, T-kusu, redukcí,včetně závěsu a objímek atd. | m | 13 |  | 0 |  | 0 |  | 0 | 21 | 0 | 0 | 0 | 0 | 0 |  | Vlastní | Indiv | 0 | 0 |  | Práce |  |  |  | POL1_
20 | 20 | Termoizolačními trubice z PE tl. 13 mm pro D20x3,4 | m | 28 |  | 0 |  | 0 |  | 0 | 21 | 0 | 0 | 0 | 0 | 0 |  | Vlastní | Indiv | 0 | 0 |  | Práce |  |  |  | POL1_
21 | 21 | Termoizolačními trubice z PE tl. 13 mm pro D25x4,2 | m | 23 |  | 0 |  | 0 |  | 0 | 21 | 0 | 0 | 0 | 0 | 0 |  | Vlastní | Indiv | 0 | 0 |  | Práce |  |  |  | POL1_
22 | 22 | Termoizolačními trubice z PE tl. 13 mm pro D32x5,4 | m | 15 |  | 0 |  | 0 |  | 0 | 21 | 0 | 0 | 0 | 0 | 0 |  | Vlastní | Indiv | 0 | 0 |  | Práce |  |  |  | POL1_
23 | 23 | Termoizolačními trubice z PE tl. 20 mm pro D40x6,7 | m | 42 |  | 0 |  | 0 |  | 0 | 21 | 0 | 0 | 0 | 0 | 0 |  | Vlastní | Indiv | 0 | 0 |  | Práce |  |  |  | POL1_
24 | 24 | Napojení na stávajicí vodovod (napojení na stávající rozvody studené, teplé vody a cirkulace) | komplet | 3 |  | 0 |  | 0 |  | 0 | 21 | 0 | 0 | 0 | 0 | 0 |  | Vlastní | Indiv | 0 | 0 |  | Práce |  |  |  | POL1_
25 | 25 | Nástěnka DN15 PPR | ks | 20 |  | 0 |  | 0 |  | 0 | 21 | 0 | 0 | 0 | 0 | 0 |  | Vlastní | Indiv | 0 | 0 |  | Práce |  |  |  | POL1_
26 | 26 | Rohový ventil 1/2" x 3/8" bez svěrné matky pro umyvadla a dřezy včetně flexi hadičky pro dopojení, baterie | komplet | 12 |  | 0 |  | 0 |  | 0 | 21 | 0 | 0 | 0 | 0 | 0 |  | Vlastní | Indiv | 0 | 0 |  | Práce |  |  |  | POL1_
27 | 27 | Demontáž stávajícího vodovodního potrubí | m | 120 |  | 0 |  | 0 |  | 0 | 21 | 0 | 0 | 0 | 0 | 0 |  | Vlastní | Indiv | 0 | 0 |  | Práce |  |  |  | POL1_
28 | 28 | Stavební přípomoci - drážkovaní, sekaní, sádrování, zapravení a apod. a ostatní práce včetně odvozu, a livkidace suti. | komplet | 1 |  | 0 |  | 0 |  | 0 | 21 | 0 | 0 | 0 | 0 | 0 |  | Vlastní | Indiv | 0 | 0 |  | Práce |  |  |  | POL1_
29 | 29 | Proplach,dezinfekce, napuštění vodovodního potrubí do DN 40 | m | 95 |  | 0 |  | 0 |  | 0 | 21 | 0 | 0 | 0 | 0 | 0 |  | Vlastní | Indiv | 0 | 0 |  | Práce |  |  |  | POL1_
30 | 30 | Tlaková zkouška potrubí do DN40 | m | 95 |  | 0 |  | 0 |  | 0 | 21 | 0 | 0 | 0 | 0 | 0 |  | Vlastní | Indiv | 0 | 0 |  | Práce |  |  |  | POL1_
31 | 31 | Vyvažovací termostatocký cirkulační ventil | ks | 1 |  | 0 |  | 0 |  | 0 | 21 | 0 | 0 | 0 | 0 | 0 |  | Vlastní | Indiv | 0 | 0 |  | Práce |  |  |  | POL1_
32 | 32 | Zaregulovaní systému cirkulace | komplet | 1 |  | 0 |  | 0 |  | 0 | 21 | 0 | 0 | 0 | 0 | 0 |  | Vlastní | Indiv | 0 | 0 |  | Práce |  |  |  | POL1_
33 | 33 | Kulový kohout s vypuštěním DN32 | ks | 2 |  | 0 |  | 0 |  | 0 | 21 | 0 | 0 | 0 | 0 | 0 |  | Vlastní | Indiv | 0 | 0 |  | Práce |  |  |  | POL1_
34 | 34 | Kulový kohout DN25 | ks | 6 |  | 0 |  | 0 |  | 0 | 21 | 0 | 0 | 0 | 0 | 0 |  | Vlastní | Indiv | 0 | 0 |  | Práce |  |  |  | POL1_
35 | 35 | Zpětný ventil DN25 | ks | 4 |  | 0 |  | 0 |  | 0 | 21 | 0 | 0 | 0 | 0 | 0 |  | Vlastní | Indiv | 0 | 0 |  | Práce |  |  |  | POL1_
36 | 36 | Termostatický směšovací ventil pro teplou vodu, rozsah +30 až +48°C, DN20 | komplet | 2 |  | 0 |  | 0 |  | 0 | 21 | 0 | 0 | 0 | 0 | 0 |  | Vlastní | Indiv | 0 | 0 |  | Práce |  |  |  | POL1_
37 | 37 | Revizní dvířka plastové pro osazení termostatického ventilu 300x300mm | komplet | 2 |  | 0 |  | 0 |  | 0 | 21 | 0 | 0 | 0 | 0 | 0 |  | Vlastní | Indiv | 0 | 0 |  | Práce |  |  |  | POL1_
38 | 38 | Demontáž stávajícího směšovacího ventilu | ks | 2 |  | 0 |  | 0 |  | 0 | 21 | 0 | 0 | 0 | 0 | 0 |  | Vlastní | Indiv | 0 | 0 |  | Práce |  |  |  | POL1_
Díl: | 730_3 | Vnitřní požární vodovod |  |  |  | 0 |  | 0 |  | 0 |  | 0 |  | 0 |  | 0 |  |  |  |  | 0 | [5 empty] | DIL
39 | 39 | Potrubí nerezové DN25 včetně tvarovek, T-kusu, redukcí,včetně závěsu a objímek atd. | m | 6 |  | 0 |  | 0 |  | 0 | 21 | 0 | 0 | 0 | 0 | 0 |  | Vlastní | Indiv | 0 | 0 |  | Práce |  |  |  | POL1_
40 | 40 | Potrubí nerezové DN32 včetně tvarovek, T-kusu, redukcí,včetně závěsu a objímek atd. | m | 6 |  | 0 |  | 0 |  | 0 | 21 | 0 | 0 | 0 | 0 | 0 |  | Vlastní | Indiv | 0 | 0 |  | Práce |  |  |  | POL1_
41 | 41 | Kulový kohout zavitový DN32 | ks | 1 |  | 0 |  | 0 |  | 0 | 21 | 0 | 0 | 0 | 0 | 0 |  | Vlastní | Indiv | 0 | 0 |  | Práce |  |  |  | POL1_
42 | 42 | Kulový kohout s vypouštěním zavitový DN32 | ks | 1 |  | 0 |  | 0 |  | 0 | 21 | 0 | 0 | 0 | 0 | 0 |  | Vlastní | Indiv | 0 | 0 |  | Práce |  |  |  | POL1_
43 | 43 | Zpětný ventil zavitový DN32 | ks | 1 |  | 0 |  | 0 |  | 0 | 21 | 0 | 0 | 0 | 0 | 0 |  | Vlastní | Indiv | 0 | 0 |  | Práce |  |  |  | POL1_
44 | 44 | Přechod PPR/NEREZ | ks | 1 |  | 0 |  | 0 |  | 0 | 21 | 0 | 0 | 0 | 0 | 0 |  | Vlastní | Indiv | 0 | 0 |  | Práce |  |  |  | POL1_
45 | 45 | Stavební přípomoci - dražkovaní,sekaní,sádrování a apod. a ostatní práce | komplet | 1 |  | 0 |  | 0 |  | 0 | 21 | 0 | 0 | 0 | 0 | 0 |  | Vlastní | Indiv | 0 | 0 |  | Práce |  |  |  | POL1_
46 | 46 | Proplach, napuštění vodovodního potrubí do DN 50 | m | 12 |  | 0 |  | 0 |  | 0 | 21 | 0 | 0 | 0 | 0 | 0 |  | Vlastní | Indiv | 0 | 0 |  | Práce |  |  |  | POL1_
47 | 47 | Tlaková zkouška potrubí do DN50 | m | 12 |  | 0 |  | 0 |  | 0 | 21 | 0 | 0 | 0 | 0 | 0 |  | Vlastní | Indiv | 0 | 0 |  | Práce |  |  |  | POL1_
48 | 48 | Protipožární prostupy potrubí certifikovaným materiálem s odolností min. EI60, vč.označení průchodů, identifikačními štítky certifikovanou firmou | komplet | 1 |  | 0 |  | 0 |  | 0 | 21 | 0 | 0 | 0 | 0 | 0 |  | Vlastní | Indiv | 0 | 0 |  | Práce |  |  |  | POL1_
49 | 49 | Napojení na stávající požární hydrant | komplet | 2 |  | 0 |  | 0 |  | 0 | 21 | 0 | 0 | 0 | 0 | 0 |  | Vlastní | Indiv | 0 | 0 |  | Práce |  |  |  | POL1_
Díl: | 730_4 | Zařizovací předměty |  |  |  | 0 |  | 0 |  | 0 |  | 0 |  | 0 |  | 0 |  |  |  |  | 0 | [5 empty] | DIL
50 | 50 | Demontáž stávajících baterií pro umyvadla | ks | 12 |  | 0 |  | 0 |  | 0 | 21 | 0 | 0 | 0 | 0 | 0 |  | Vlastní | Indiv | 0 | 0 |  | Práce |  |  |  | POL1_
51 | 51 | Demontáž stávajících baterií pro sprchy | ks | 4 |  | 0 |  | 0 |  | 0 | 21 | 0 | 0 | 0 | 0 | 0 |  | Vlastní | Indiv | 0 | 0 |  | Práce |  |  |  | POL1_
52 | 52 | Demontáž stávajících umyvadel | ks | 12 |  | 0 |  | 0 |  | 0 | 21 | 0 | 0 | 0 | 0 | 0 |  | Vlastní | Indiv | 0 | 0 |  | Práce |  |  |  | POL1_
53 | 53 | Demontáž stávajících klozetu vč. splachovacích nádržek | ks | 12 |  | 0 |  | 0 |  | 0 | 21 | 0 | 0 | 0 | 0 | 0 |  | Vlastní | Indiv | 0 | 0 |  | Práce |  |  |  | POL1_
54 | 54 | Demontáž stávajících baterií pro výlevky | ks | 2 |  | 0 |  | 0 |  | 0 | 21 | 0 | 0 | 0 | 0 | 0 |  | Vlastní | Indiv | 0 | 0 |  | Práce |  |  |  | POL1_
55 | 55 | Demontáž stávajících výlevek | ks | 2 |  | 0 |  | 0 |  | 0 | 21 | 0 | 0 | 0 | 0 | 0 |  | Vlastní | Indiv | 0 | 0 |  | Práce |  |  |  | POL1_
56 | 56 | Umyvadlo keramické připevněné na stěnu šrouby, bílé, šířka 500mm | komplet | 12 |  | 0 |  | 0 |  | 0 | 21 | 0 | 0 | 0 | 0 | 0 |  | Vlastní | Indiv | 0 | 0 |  | Práce |  |  |  | POL1_
57 | 57 | Baterie umyvadlové stojánkové s jednim přívodem bez míšení | komplet | 12 |  | 0 |  | 0 |  | 0 | 21 | 0 | 0 | 0 | 0 | 0 |  | Vlastní | Indiv | 0 | 0 |  | Práce |  |  |  | POL1_
58 | 58 | Zápachová uzávěrka pro umyvadla DN 40 | ks | 12 |  | 0 |  | 0 |  | 0 | 21 | 0 | 0 | 0 | 0 | 0 |  | Vlastní | Indiv | 0 | 0 |  | Práce |  |  |  | POL1_
59 | 59 | Klozet závěsný, odpad vodorovný včetně sedátka - montáž na instalační předstěnu | komplet | 10 |  | 0 |  | 0 |  | 0 | 21 | 0 | 0 | 0 | 0 | 0 |  | Vlastní | Indiv | 0 | 0 |  | Práce |  |  |  | POL1_
60 | 60 | Instalační předstěna vč. nádržky - pro klozet závěsný s ovládáním zepředu s kovovou kcí včetně, soupravy pro tlumení hluku, ovladacího tlačítka, rohového ventilu, připojovacího odpadního kusu a | komplet | 10 |  | 0 |  | 0 |  | 0 | 21 | 0 | 0 | 0 | 0 | 0 |  | Vlastní | Indiv | 0 | 0 |  | Práce |  |  |  | POL1_
|  | montažního materiálu | [24 empty] | POP
61 | 60a | WC Combi s umývátkem, oplachovací voda vytéká rozdělovačem vody pouze ze zadní části mísy, a díky speciálnímu tvaru keramiky, opláchne vnitřní prostor | komplet | 2 |  | 0 |  | 0 |  | 0 | 21 | 0 | 0 | 0 | 0 | 0 |  | Vlastní | Indiv | 0 | 0 |  | Práce |  |  |  | POL1_
|  | Výhodou je snadná údržba a čištění mísy WC. Díky umyvadlu se ušetří místo a voda, která při mytí rukou může být použita | [24 empty] | POP | Výhodou je snadná údržba a čištění mísy WC. Díky umyvadlu se ušetří místo a voda, která při mytí rukou může být použita
|  | rovněž na splachování. Baterie je jen pro studenou vodu a umístěna na pravé straně. Včetně umyvadlové baterie. | [24 empty] | POP | rovněž na splachování. Baterie je jen pro studenou vodu a umístěna na pravé straně. Včetně umyvadlové baterie.
|  | Rozměry: v. 880 x š. 380 x hl. 675 mm | [24 empty] | POP
|  | Hmotnost 49 kg, přesný typ a designové provedení viz. výpis ostatních výrobků- X4 | [24 empty] | POP
62 | 61 | Baterie sprchová nástěnná pákové včetně hadice a sprchové hlavice | komplet | 2 |  | 0 |  | 0 |  | 0 | 21 | 0 | 0 | 0 | 0 | 0 |  | Vlastní | Indiv | 0 | 0 |  | Práce |  |  |  | POL1_
63 | 62 | Termostatická baterie sprchová nástěnná pákové včetně hadice a sprchové hlavice | komplet | 2 |  | 0 |  | 0 |  | 0 | 21 | 0 | 0 | 0 | 0 | 0 |  | Vlastní | Indiv | 0 | 0 |  | Práce |  |  |  | POL1_
64 | 63 | Zápachová uzávěrka DN50 pro sprchy | ks | 4 |  | 0 |  | 0 |  | 0 | 21 | 0 | 0 | 0 | 0 | 0 |  | Vlastní | Indiv | 0 | 0 |  | Práce |  |  |  | POL1_
65 | 65 | Výlevka keramická se sklopnou plastovou mřížkou 425 mm - montáž na instalační předstěnu | komplet | 2 |  | 0 |  | 0 |  | 0 | 21 | 0 | 0 | 0 | 0 | 0 |  | Vlastní | Indiv | 0 | 0 |  | Práce |  |  |  | POL1_
66 | 66 | Baterie nástěnné klasické s otáčivým kulatým ústím a délkou ramínka 200 mm pro výlevku | ks | 2 |  | 0 |  | 0 |  | 0 | 21 | 0 | 0 | 0 | 0 | 0 |  | Vlastní | Indiv | 0 | 0 |  | Práce |  |  |  | POL1_
67 | 67 | Demontáž stávajícího zásobníku TUV včetně bezpečnostních armatur pojistné sestavy TUV | komplet | 2 |  | 0 |  | 0 |  | 0 | 21 | 0 | 0 | 0 | 0 | 0 |  | Vlastní | Indiv | 0 | 0 |  | Práce |  |  |  | POL1_
68 | 68 | Demontáž stávajích armatur | komplet | 1 |  | 0 |  | 0 |  | 0 | 21 | 0 | 0 | 0 | 0 | 0 |  | Vlastní | Indiv | 0 | 0 |  | Práce |  |  |  | POL1_
[25 empty] | 15 | 21 | DPH
| Celkem |  |  |  |  | 0 | [18 empty] | 0 | 0 | SUM
END
Note on S6: Jedná se o informaci, zda se jedná o položku, která je do rozpočtu zadána z cenové soustavy RTS, nebo vlastní.
Note on T6: Jedná se o název CÚ, která je zadána u položky rozpočtu

## SO 01 4 Pol
Položkový soupis prací a dodávek | [26 empty] | #TypZaznamu#
S: | 2021_1023 | MŠ J. Maluchy 13 - oprava sociálních zařízení vč. šaten | [24 empty] | STA
O: | SO 01 | Blok A1Z | [21 empty] | STA |  |  | OBJ
R: | 4 | Elektroinstalace | [24 empty] | ROZ
P.č. | Číslo položky | Název položky | MJ | Množství | Cena / MJ | Celkem | Dodávka | Dodávka celk. | Montáž | Montáž celk. | DPH | Cena s DPH | Hmotnost / MJ | Hmotnost celk.(t) | Dem. hmotnost / MJ | Dem. hmotnost celk.(t) | Ceník | Cen. soustava / platnost | Cenová úroveň | Nhod / MJ | Nhod celk. | Dodavatel | Typ položky
Díl: | M21_1 | Revize |  |  |  | 0 |  | 0 |  | 0 |  | 0 |  | 0 |  | 0 |  |  |  |  | 0 | [5 empty] | DIL
1 | 38010001 | Vychozi revize | hod | 40 |  | 0 |  | 0 |  | 0 | 21 | 0 | 0 | 0 | 0 | 0 |  | Vlastní | Indiv | 0 | 0 |  | Práce |  |  |  | POL1_
2 | 38010002 | Spoluprace s reviznim technikem | hod | 9 |  | 0 |  | 0 |  | 0 | 21 | 0 | 0 | 0 | 0 | 0 |  | Vlastní | Indiv | 0 | 0 |  | Práce |  |  |  | POL1_
Díl: | M21_2 | PSV SILNOPROUD |  |  |  | 0 |  | 0 |  | 0 |  | 0 |  | 0 |  | 0 |  |  |  |  | 0 | [5 empty] | DIL
3 | 2100103010 | Krabice KP 68 | kus | 54 |  | 0 |  | 0 |  | 0 | 21 | 0 | 0 | 0 | 0 | 0 |  | Vlastní | Indiv | 0 | 0 |  | Práce |  |  |  | POL1_
4 | 2100103012 | Krabice KU 68-1901 | kus | 22 |  | 0 |  | 0 |  | 0 | 21 | 0 | 0 | 0 | 0 | 0 |  | Vlastní | Indiv | 0 | 0 |  | Práce |  |  |  | POL1_
5 | 210010321 | Krabice KR 68 odboc vcet zap | kus | 60 |  | 0 |  | 0 |  | 0 | 21 | 0 | 0 | 0 | 0 | 0 |  | Vlastní | Indiv | 0 | 0 |  | Práce |  |  |  | POL1_
6 | 210020521 | Lista LHD 17x17 | m | 100 |  | 0 |  | 0 |  | 0 | 21 | 0 | 0 | 0 | 0 | 0 |  | Vlastní | Indiv | 0 | 0 |  | Práce |  |  |  | POL1_
7 | 2100205210 | Lista LHD 25x20 | m | 35 |  | 0 |  | 0 |  | 0 | 21 | 0 | 0 | 0 | 0 | 0 |  | Vlastní | Indiv | 0 | 0 |  | Práce |  |  |  | POL1_
8 | 2100205211 | Lista LHD 40x15 | m | 5 |  | 0 |  | 0 |  | 0 | 21 | 0 | 0 | 0 | 0 | 0 |  | Vlastní | Indiv | 0 | 0 |  | Práce |  |  |  | POL1_
9 | 210100001 | Ukonceni vodicu v rozv do 2,5mm2 | kus | 95 |  | 0 |  | 0 |  | 0 | 21 | 0 | 0 | 0 | 0 | 0 |  | Vlastní | Indiv | 0 | 0 |  | Práce |  |  |  | POL1_
10 | 210100002 | Ukonceni vodicu v rozv do 6mm2 | kus | 20 |  | 0 |  | 0 |  | 0 | 21 | 0 | 0 | 0 | 0 | 0 |  | Vlastní | Indiv | 0 | 0 |  | Práce |  |  |  | POL1_
11 | 210220321 | Svorka na potrubi BERNARD Cu pas | kus | 15 |  | 0 |  | 0 |  | 0 | 21 | 0 | 0 | 0 | 0 | 0 |  | Vlastní | Indiv | 0 | 0 |  | Práce |  |  |  | POL1_
12 | 210290336 | Montaz pasku | kus | 200 |  | 0 |  | 0 |  | 0 | 21 | 0 | 0 | 0 | 0 | 0 |  | Vlastní | Indiv | 0 | 0 |  | Práce |  |  |  | POL1_
13 | 211010002 | Hmozdinka HM 8 do sadrokartonu | kus | 200 |  | 0 |  | 0 |  | 0 | 21 | 0 | 0 | 0 | 0 | 0 |  | Vlastní | Indiv | 0 | 0 |  | Práce |  |  |  | POL1_
14 | 211010010 | Hmozdinka HM 8 | kus | 160 |  | 0 |  | 0 |  | 0 | 21 | 0 | 0 | 0 | 0 | 0 |  | Vlastní | Indiv | 0 | 0 |  | Práce |  |  |  | POL1_
Díl: | M21_3 | SPECIF.PSV SILNOPROUD |  |  |  | 0 |  | 0 |  | 0 |  | 0 |  | 0 |  | 0 |  |  |  |  | 0 | [5 empty] | DIL
15 | 34571511 | Krabice KP 68 | kus | 54 |  | 0 |  | 0 |  | 0 | 21 | 0 | 0 | 0 | 0 | 0 |  | Vlastní | Indiv | 0 | 0 |  | Práce |  |  |  | POL1_
16 | 34571518 | Krabice KU 68-1901 | kus | 22 |  | 0 |  | 0 |  | 0 | 21 | 0 | 0 | 0 | 0 | 0 |  | Vlastní | Indiv | 0 | 0 |  | Práce |  |  |  | POL1_
17 | 34571561 | Krabice KR68 | kus | 60 |  | 0 |  | 0 |  | 0 | 21 | 0 | 0 | 0 | 0 | 0 |  | Vlastní | Indiv | 0 | 0 |  | Práce |  |  |  | POL1_
18 | 34574010 | Lista LHD 17x17 | m | 105 |  | 0 |  | 0 |  | 0 | 21 | 0 | 0 | 0 | 0 | 0 |  | Vlastní | Indiv | 0 | 0 |  | Práce |  |  |  | POL1_
19 | 34574011 | Lista LHD 25x20 | m | 36.75 |  | 0 |  | 0 |  | 0 | 21 | 0 | 0 | 0 | 0 | 0 |  | Vlastní | Indiv | 0 | 0 |  | Práce |  |  |  | POL1_
20 | 34574012 | Lista LHD 40x15 | m | 5.25 |  | 0 |  | 0 |  | 0 | 21 | 0 | 0 | 0 | 0 | 0 |  | Vlastní | Indiv | 0 | 0 |  | Práce |  |  |  | POL1_
21 | 35432541 | Stahovaci pasek | kus | 200 |  | 0 |  | 0 |  | 0 | 21 | 0 | 0 | 0 | 0 | 0 |  | Vlastní | Indiv | 0 | 0 |  | Práce |  |  |  | POL1_
22 | 35442071 | Paska Cu uzemnov 20x500x0,5/ | kus | 15 |  | 0 |  | 0 |  | 0 | 21 | 0 | 0 | 0 | 0 | 0 |  | Vlastní | Indiv | 0 | 0 |  | Práce |  |  |  | POL1_
23 | 35442150 | Svorka uzemnovaci 32x29x2mm | kus | 15 |  | 0 |  | 0 |  | 0 | 21 | 0 | 0 | 0 | 0 | 0 |  | Vlastní | Indiv | 0 | 0 |  | Práce |  |  |  | POL1_
24 | 56227008 | Hmozdinka 8 do sadrokartonu | kus | 200 |  | 0 |  | 0 |  | 0 | 21 | 0 | 0 | 0 | 0 | 0 |  | Vlastní | Indiv | 0 | 0 |  | Práce |  |  |  | POL1_
25 | 56227009 | Hmozdinka HM 8 | kus | 160 |  | 0 |  | 0 |  | 0 | 21 | 0 | 0 | 0 | 0 | 0 |  | Vlastní | Indiv | 0 | 0 |  | Práce |  |  |  | POL1_
26 | 58541113 | Sadra | kg | 30 |  | 0 |  | 0 |  | 0 | 21 | 0 | 0 | 0 | 0 | 0 |  | Vlastní | Indiv | 0 | 0 |  | Práce |  |  |  | POL1_
Díl: | M21_4 | PSV KABELY |  |  |  | 0 |  | 0 |  | 0 |  | 0 |  | 0 |  | 0 |  |  |  |  | 0 | [5 empty] | DIL
27 | 210800547 | Vodic CY 6 ul pevne | m | 110 |  | 0 |  | 0 |  | 0 | 21 | 0 | 0 | 0 | 0 | 0 |  | Vlastní | Indiv | 0 | 0 |  | Práce |  |  |  | POL1_
28 | 2108100450 | Kabel CYKY 3Ox1,5 ul pevne | m | 180 |  | 0 |  | 0 |  | 0 | 21 | 0 | 0 | 0 | 0 | 0 |  | Vlastní | Indiv | 0 | 0 |  | Práce |  |  |  | POL1_
29 | 2108100452 | Kabel CYKY 3Jx1,5 ul pevne | m | 430 |  | 0 |  | 0 |  | 0 | 21 | 0 | 0 | 0 | 0 | 0 |  | Vlastní | Indiv | 0 | 0 |  | Práce |  |  |  | POL1_
30 | 2108100462 | Kabel CYKY 3Jx2,5 ul pevne | m | 200 |  | 0 |  | 0 |  | 0 | 21 | 0 | 0 | 0 | 0 | 0 |  | Vlastní | Indiv | 0 | 0 |  | Práce |  |  |  | POL1_
31 | 2108100550 | Kabel CYKY 5Jx1,5 ul pevne | m | 40 |  | 0 |  | 0 |  | 0 | 21 | 0 | 0 | 0 | 0 | 0 |  | Vlastní | Indiv | 0 | 0 |  | Práce |  |  |  | POL1_
Díl: | M21_5 | SPECIF.PSV KABELY |  |  |  | 0 |  | 0 |  | 0 |  | 0 |  | 0 |  | 0 |  |  |  |  | 0 | [5 empty] | DIL
32 | 34111030 | Kabel CYKY 3Ox1,5 mm2- | m | 189 |  | 0 |  | 0 |  | 0 | 21 | 0 | 0 | 0 | 0 | 0 |  | Vlastní | Indiv | 0 | 0 |  | Práce |  |  |  | POL1_
33 | 34111032 | Kabel CYKY 3Jx1,5 mm2- | m | 451.5 |  | 0 |  | 0 |  | 0 | 21 | 0 | 0 | 0 | 0 | 0 |  | Vlastní | Indiv | 0 | 0 |  | Práce |  |  |  | POL1_
34 | 34111038 | Kabel CYKY 3Jx2,5 mm2- | m | 210 |  | 0 |  | 0 |  | 0 | 21 | 0 | 0 | 0 | 0 | 0 |  | Vlastní | Indiv | 0 | 0 |  | Práce |  |  |  | POL1_
35 | 34111090 | Kabel CYKY 5Jx1,5 mm2- | m | 42 |  | 0 |  | 0 |  | 0 | 21 | 0 | 0 | 0 | 0 | 0 |  | Vlastní | Indiv | 0 | 0 |  | Práce |  |  |  | POL1_
36 | 34140966 | Vodic CY 6 mm2 zelenozluty- | m | 115.5 |  | 0 |  | 0 |  | 0 | 21 | 0 | 0 | 0 | 0 | 0 |  | Vlastní | Indiv | 0 | 0 |  | Práce |  |  |  | POL1_
Díl: | M21_6 | PSV KOMPLETACE |  |  |  | 0 |  | 0 |  | 0 |  | 0 |  | 0 |  | 0 |  |  |  |  | 0 | [5 empty] | DIL
37 | 210110041 | Spinac zapusteny jednopol | kus | 24 |  | 0 |  | 0 |  | 0 | 21 | 0 | 0 | 0 | 0 | 0 |  | Vlastní | Indiv | 0 | 0 |  | Práce |  |  |  | POL1_
38 | 210110045 | Spinac zapusteny stridavy | kus | 30 |  | 0 |  | 0 |  | 0 | 21 | 0 | 0 | 0 | 0 | 0 |  | Vlastní | Indiv | 0 | 0 |  | Práce |  |  |  | POL1_
39 | 2101110113 | Zasuvka dvojita zap 2p+Z | kus | 12 |  | 0 |  | 0 |  | 0 | 21 | 0 | 0 | 0 | 0 | 0 |  | Vlastní | Indiv | 0 | 0 |  | Práce |  |  |  | POL1_
40 | 210130402 | Casovy spinac CS 3-4 | kus | 10 |  | 0 |  | 0 |  | 0 | 21 | 0 | 0 | 0 | 0 | 0 |  | Vlastní | Indiv | 0 | 0 |  | Práce |  |  |  | POL1_
41 | 2101404610 | Spinac tlacitkovy 1/0 | kus | 10 |  | 0 |  | 0 |  | 0 | 21 | 0 | 0 | 0 | 0 | 0 |  | Vlastní | Indiv | 0 | 0 |  | Práce |  |  |  | POL1_
Díl: | M21_7 | SPECIF.PSV KOPLETACE |  |  |  | 0 |  | 0 |  | 0 |  | 0 |  | 0 |  | 0 |  |  |  |  | 0 | [5 empty] | DIL
42 | 34535860 | Spinac 3557G-A01340 referencni typ | kus | 24 |  | 0 |  | 0 |  | 0 | 21 | 0 | 0 | 0 | 0 | 0 |  | Vlastní | Indiv | 0 | 0 |  | Práce |  |  |  | POL1_
43 | 34535863 | Spinac 3557G-A06340 referecni typ | kus | 30 |  | 0 |  | 0 |  | 0 | 21 | 0 | 0 | 0 | 0 | 0 |  | Vlastní | Indiv | 0 | 0 |  | Práce |  |  |  | POL1_
44 | 34535866 | Spinac 3557G-A80340 referencni typ | kus | 10 |  | 0 |  | 0 |  | 0 | 21 | 0 | 0 | 0 | 0 | 0 |  | Vlastní | Indiv | 0 | 0 |  | Práce |  |  |  | POL1_
45 | 34551366 | Zasuvka 5512G-C02349 dvoj.-referenci typ | kus | 12 |  | 0 |  | 0 |  | 0 | 21 | 0 | 0 | 0 | 0 | 0 |  | Vlastní | Indiv | 0 | 0 |  | Práce |  |  |  | POL1_
46 | 34551367 | Zaslepka do zasuvky | kus | 14 |  | 0 |  | 0 |  | 0 | 21 | 0 | 0 | 0 | 0 | 0 |  | Vlastní | Indiv | 0 | 0 |  | Práce |  |  |  | POL1_
47 | 35825701 | Casovy spinac CS 3-4 | kus | 10 |  | 0 |  | 0 |  | 0 | 21 | 0 | 0 | 0 | 0 | 0 |  | Vlastní | Indiv | 0 | 0 |  | Práce |  |  |  | POL1_
Díl: | M21_8 | PSV SVITIDLA |  |  |  | 0 |  | 0 |  | 0 |  | 0 |  | 0 |  | 0 |  |  |  |  | 0 | [5 empty] | DIL
48 | 211207001 | Odpojeni a pripojeni stavajiciho zarivkoveho svitidla | kus | 2 |  | 0 |  | 0 |  | 0 | 21 | 0 | 0 | 0 | 0 | 0 |  | Vlastní | Indiv | 0 | 0 |  | Práce |  |  |  | POL1_
49 | 211207012 | Svitidlo montaz | kus | 69 |  | 0 |  | 0 |  | 0 | 21 | 0 | 0 | 0 | 0 | 0 |  | Vlastní | Indiv | 0 | 0 |  | Práce |  |  |  | POL1_
Díl: | M21_9 | SPECIF.PSV SVITIDLA |  |  |  | 0 |  | 0 |  | 0 |  | 0 |  | 0 |  | 0 |  |  |  |  | 0 | [5 empty] | DIL
50 | 34880212 | Svitidlo prisazene LED s plast., kruhovym krytem 230V,24W,1800lm, 4000K/IP44, referencni typ Fulgur, Dita LED, 24W/4000K | kus | 29 |  | 0 |  | 0 |  | 0 | 21 | 0 | 0 | 0 | 0 | 0 |  | Vlastní | Indiv | 0 | 0 |  | Práce |  |  |  | POL1_
51 | 34880213 | Svitidlo stropni LED linearni, 230V,40W,4500lm,4000K/IP44, referencni typ Fulgur,, LEDLinear-E-CL12-40W-4000-WH | kus | 40 |  | 0 |  | 0 |  | 0 | 21 | 0 | 0 | 0 | 0 | 0 |  | Vlastní | Indiv | 0 | 0 |  | Práce |  |  |  | POL1_
Díl: | M21_10 | HL.III-HZS |  |  |  | 0 |  | 0 |  | 0 |  | 0 |  | 0 |  | 0 |  |  |  |  | 0 | [5 empty] | DIL
52 | 50435101 | Vypinani site | hod | 6 |  | 0 |  | 0 |  | 0 | 21 | 0 | 0 | 0 | 0 | 0 |  | Vlastní | Indiv | 0 | 0 |  | Práce |  |  |  | POL1_
53 | 50435102 | Uprava stavajicich rozvadecu | hod | 30 |  | 0 |  | 0 |  | 0 | 21 | 0 | 0 | 0 | 0 | 0 |  | Vlastní | Indiv | 0 | 0 |  | Práce |  |  |  | POL1_
54 | 50435103 | Protazeni kabelu obezdenym prostoru rozvadecu nad podhled | hod | 20 |  | 0 |  | 0 |  | 0 | 21 | 0 | 0 | 0 | 0 | 0 |  | Vlastní | Indiv | 0 | 0 |  | Práce |  |  |  | POL1_
55 | 50435104 | Zapojeni ventilatoru | hod | 15 |  | 0 |  | 0 |  | 0 | 21 | 0 | 0 | 0 | 0 | 0 |  | Vlastní | Indiv | 0 | 0 |  | Práce |  |  |  | POL1_
56 | 50435105 | Pripojeni pokracujich obvodu v neopravovanych mistnostech vc.vyhledani pripojeni v krabicich nebo, zasuvkach | hod | 45 |  | 0 |  | 0 |  | 0 | 21 | 0 | 0 | 0 | 0 | 0 |  | Vlastní | Indiv | 0 | 0 |  | Práce |  |  |  | POL1_
57 | 50435106 | Demontaze elektroinstalace | hod | 50 |  | 0 |  | 0 |  | 0 | 21 | 0 | 0 | 0 | 0 | 0 |  | Vlastní | Indiv | 0 | 0 |  | Práce |  |  |  | POL1_
58 | 50435107 | Koordinace prace s investorem | hod | 16 |  | 0 |  | 0 |  | 0 | 21 | 0 | 0 | 0 | 0 | 0 |  | Vlastní | Indiv | 0 | 0 |  | Práce |  |  |  | POL1_
59 | 50435108 | Koordinace prace s jinymi profesemi | hod | 10 |  | 0 |  | 0 |  | 0 | 21 | 0 | 0 | 0 | 0 | 0 |  | Vlastní | Indiv | 0 | 0 |  | Práce |  |  |  | POL1_
60 | 50435109 | Napojeni stavajicich svitidel | hod | 10 |  | 0 |  | 0 |  | 0 | 21 | 0 | 0 | 0 | 0 | 0 |  | Vlastní | Indiv | 0 | 0 |  | Práce |  |  |  | POL1_
61 | 50435110 | Odpojeni nefunkcnich obvodu | hod | 30 |  | 0 |  | 0 |  | 0 | 21 | 0 | 0 | 0 | 0 | 0 |  | Vlastní | Indiv | 0 | 0 |  | Práce |  |  |  | POL1_
62 | 50435111 | Sekani kapes a prurazu | hod | 50 |  | 0 |  | 0 |  | 0 | 21 | 0 | 0 | 0 | 0 | 0 |  | Vlastní | Indiv | 0 | 0 |  | Práce |  |  |  | POL1_
63 | 50435112 | Zapraveni prurazu maltou | hod | 38 |  | 0 |  | 0 |  | 0 | 21 | 0 | 0 | 0 | 0 | 0 |  | Vlastní | Indiv | 0 | 0 |  | Práce |  |  |  | POL1_
Díl: | M21_11 | POPLATEK |  |  |  | 0 |  | 0 |  | 0 |  | 0 |  | 0 |  | 0 |  |  |  |  | 0 | [5 empty] | DIL
64 | 50435105 | Pripojeni pokracujich obvodu v neopravovanych mistnostech vc.vyhledani pripojeni v krabicich nebo, zasuvkach | hod | 69 |  | 0 |  | 0 |  | 0 | 21 | 0 | 0 | 0 | 0 | 0 |  | Vlastní | Indiv | 0 | 0 |  | Práce |  |  |  | POL1_
65 | 50435106 | Demontaze elektroinstalace | hod | 69 |  | 0 |  | 0 |  | 0 | 21 | 0 | 0 | 0 | 0 | 0 |  | Vlastní | Indiv | 0 | 0 |  | Práce |  |  |  | POL1_
66 | 50435107 | Koordinace prace s investorem | hod | 1 |  | 0 |  | 0 |  | 0 | 21 | 0 | 0 | 0 | 0 | 0 |  | Vlastní | Indiv | 0 | 0 |  | Práce |  |  |  | POL1_
Díl: | M21_12 | ROZVADECE |  |  |  | 0 |  | 0 |  | 0 |  | 0 |  | 0 |  | 0 |  |  |  |  | 0 | [5 empty] | DIL
67 | 35714513 | Rozvodnice R1A-uprava | kus | 1 |  | 0 |  | 0 |  | 0 | 21 | 0 | 0 | 0 | 0 | 0 |  | Vlastní | Indiv | 0 | 0 |  | Práce |  |  |  | POL1_
|  | dle vykresu c.D1.4.4/5 | [24 empty] | POP
68 | 35714514 | Rozvodnice R1B-uprava | kus | 1 |  | 0 |  | 0 |  | 0 | 21 | 0 | 0 | 0 | 0 | 0 |  | Vlastní | Indiv | 0 | 0 |  | Práce |  |  |  | POL1_
|  | dle vykresu c.D1.4.4/5 | [24 empty] | POP
69 | 35714515 | Rozvodnice RA3-uprava | kus | 1 |  | 0 |  | 0 |  | 0 | 21 | 0 | 0 | 0 | 0 | 0 |  | Vlastní | Indiv | 0 | 0 |  | Práce |  |  |  | POL1_
|  | dle vykresu c.D1.4.4/5 | [24 empty] | POP
70 | 35714516 | Rozvodnice RA4-uprava | kus | 1 |  | 0 |  | 0 |  | 0 | 21 | 0 | 0 | 0 | 0 | 0 |  | Vlastní | Indiv | 0 | 0 |  | Práce |  |  |  | POL1_
|  | dle vykresu c.D1.4.4/5 | [24 empty] | POP
71 | 35714517 | Rozvodnice RA2.1-uprava | kus | 1 |  | 0 |  | 0 |  | 0 | 21 | 0 | 0 | 0 | 0 | 0 |  | Vlastní | Indiv | 0 | 0 |  | Práce |  |  |  | POL1_
|  | dle vykresu c.D1.4.4/5 | [24 empty] | POP
[25 empty] | 15 | 21 | DPH
| Celkem |  |  |  |  | 0 | [18 empty] | 0 | 0 | SUM
END
Note on S6: Jedná se o informaci, zda se jedná o položku, která je do rozpočtu zadána z cenové soustavy RTS, nebo vlastní.
Note on T6: Jedná se o název CÚ, která je zadána u položky rozpočtu

## SO 02 1 Pol
Položkový soupis prací a dodávek | [26 empty] | #TypZaznamu#
S: | 2021_1023 | MŠ J. Maluchy 13 - oprava sociálních zařízení vč. šaten | [24 empty] | STA
O: | SO 02 | Blok A2 | [21 empty] | STA |  |  | OBJ
R: | 1 | Stavební část | [24 empty] | ROZ
P.č. | Číslo položky | Název položky | MJ | Množství | Cena / MJ | Celkem | Dodávka | Dodávka celk. | Montáž | Montáž celk. | DPH | Cena s DPH | Hmotnost / MJ | Hmotnost celk.(t) | Dem. hmotnost / MJ | Dem. hmotnost celk.(t) | Ceník | Cen. soustava / platnost | Cenová úroveň | Nhod / MJ | Nhod celk. | Dodavatel | Typ položky
Díl: | 1 | Zemní práce |  |  |  | 0 |  | 0 |  | 0 |  | 0 |  | 2.41 |  | 0 |  |  |  |  | 23.86 | [5 empty] | DIL
1 | 139601102R00 | Ruční výkop jam, rýh a šachet v hornině 3 | m3 | 3.95 |  | 0 |  | 0 |  | 0 | 21 | 0 | 0 | 0 | 0 | 0 | 800-1 | RTS 22/ I | RTS 21/ II | 3.533 | 13.96 |  | Práce |  |  |  | POL1_
|  | s přehozením na vzdálenost do 5 m nebo s naložením na ruční dopravní prostředek | [24 empty] | SPI
|  | A2 : | [24 empty] | VV | 0
|  | viz. půdorys 1NP - stávající stav/demolice : | [24 empty] | VV | 0
|  | poznámka 5 : | [24 empty] | VV | 0
|  | 106, 107 : 7,900*0,500 |  | 3.95 | [22 empty] | VV | 0
2 | 162701105R00 | Vodorovné přemístění výkopku z horniny 1 až 4, na vzdálenost přes 9 000 do 10 000 m | m3 | 3.95 |  | 0 |  | 0 |  | 0 | 21 | 0 | 0 | 0 | 0 | 0 | 800-1 | RTS 22/ I | RTS 21/ II | 0.011 | 0.04 |  | Práce |  |  |  | POL1_
|  | po suchu, bez naložení výkopku, avšak se složením bez rozhrnutí, zpáteční cesta vozidla. | [24 empty] | SPI
|  | Odkaz na mn. položky pořadí 1 : 3,95000 |  | 3.95 | [22 empty] | VV | 5
3 | 162701109R00 | Vodorovné přemístění výkopku příplatek k ceně za každých dalších i započatých 1 000 m přes 10 000 m z horniny 1 až 4 | m3 | 39.5 |  | 0 |  | 0 |  | 0 | 21 | 0 | 0 | 0 | 0 | 0 | 800-1 | RTS 22/ I | RTS 21/ II | 0 | 0 |  | Práce |  |  |  | POL1_
|  | po suchu, bez naložení výkopku, avšak se složením bez rozhrnutí, zpáteční cesta vozidla. | [24 empty] | SPI
|  | 10 km : | [24 empty] | VV | 0
|  | Odkaz na mn. položky pořadí 2 : 3,95000*10 |  | 39.5 | [22 empty] | VV | 5
4 | 162201203R00 | Vodorovné přemístění výkopku z horniny 1 až 4, kolečkem, na vzdálenost do 10 m | m3 | 3.95 |  | 0 |  | 0 |  | 0 | 21 | 0 | 0 | 0 | 0 | 0 | 800-1 | RTS 22/ I | RTS 21/ II | 0.668 | 2.64 |  | Práce |  |  |  | POL1_
|  | bez naložení, avšak s vyprázdněním nádoby na hromadu nebo do dopravního prostředku, | [24 empty] | SPI
|  | Odkaz na mn. položky pořadí 1 : 3,95000 |  | 3.95 | [22 empty] | VV | 5
5 | 162201210R00 | Vodorovné přemístění výkopku příplatek za každých dalších 10 m z horniny 1 až 4, kolečkem | m3 | 3.95 |  | 0 |  | 0 |  | 0 | 21 | 0 | 0 | 0 | 0 | 0 | 800-1 | RTS 22/ I | RTS 21/ II | 0.591 | 2.33 |  | Práce |  |  |  | POL1_
|  | bez naložení, avšak s vyprázdněním nádoby na hromadu nebo do dopravního prostředku, | [24 empty] | SPI
|  | Odkaz na mn. položky pořadí 4 : 3,95000 |  | 3.95 | [22 empty] | VV | 5
6 | 174101102R00 | Zásyp sypaninou se zhutněním v uzavřených prostorách s urovnáním povrchu zásypu s ručním zhutněním | m3 | 3.95 |  | 0 |  | 0 |  | 0 | 21 | 0 | 0 | 0 | 0 | 0 | 800-1 | RTS 22/ I | RTS 21/ II | 1.239 | 4.89 |  | Práce |  |  |  | POL1_
|  | z jakékoliv horniny s uložením výkopku po vrstvách, | [24 empty] | SPI
|  | A2 : | [24 empty] | VV | 0
|  | viz. půdorys 1NP - stávající stav/demolice : | [24 empty] | VV | 0
|  | poznámka 5 : | [24 empty] | VV | 0
|  | 106, 107 : 7,900*0,500 |  | 3.95 | [22 empty] | VV | 0
7 | 199000002R00 | Poplatky za skládku horniny 1- 4, skupina 17 05 04 z Katalogu odpadů | m3 | 3.95 |  | 0 |  | 0 |  | 0 | 21 | 0 | 0 | 0 | 0 | 0 | 800-1 | RTS 22/ I | RTS 21/ II | 0 | 0 |  | Práce |  |  |  | POL1_
|  | Odkaz na mn. položky pořadí 2 : 3,95000 |  | 3.95 | [22 empty] | VV | 5
8 | 58337368R | štěrkopísek frakce 0,0 až 63,0 mm; třída A | t | 2.4115 |  | 0 |  | 0 |  | 0 | 21 | 0 | 1 | 2.41 | 0 | 0 | SPCM | RTS 22/ I | RTS 21/ II | 0 | 0 |  | Specifikace |  |  |  | POL3_
|  | A2 : | [24 empty] | VV | 0
|  | viz. půdorys 1NP - stávající stav/demolice : | [24 empty] | VV | 0
|  | poznámka 5 : | [24 empty] | VV | 0
|  | 106, 107 : 7,900*0,150*1,850 |  | 2.1923 | [22 empty] | VV | 0
|  | Koeficient : 0,10 |  | 0.21923 | [22 empty] | VV | 4
Díl: | 3 | Svislé a kompletní konstrukce |  |  |  | 0 |  | 0 |  | 0 |  | 0 |  | 1.37 |  | 0 |  |  |  |  | 87.4 | [5 empty] | DIL
9 | 340271607R00 | Zazdívka otvorů příček z pórobetonových tvárnic plochy od 1 m2 do 4 m2, tloušťka zdiva 75 mm | m3 | 0.27 |  | 0 |  | 0 |  | 0 | 21 | 0 | 0.76474 | 0.21 | 0 | 0 | 801-4 | RTS 22/ I | RTS 21/ II | 2.9722 | 0.8 |  | Práce |  |  |  | POL1_
|  | včetně pomocného pracovního lešení | [24 empty] | SPI
|  | A2 : | [24 empty] | VV | 0
|  | viz. půdorys 1NP - nový stav : | [24 empty] | VV | 0
|  | 106 : 0,900*2,000*0,075 |  | 0.135 | [22 empty] | VV | 0
|  | viz. půdorys 2NP - nový stav : | [24 empty] | VV | 0
|  | 206 : 0,900*2,000*0,075 |  | 0.135 | [22 empty] | VV | 0
10 | 342266111RU7 | Předstěny opláštěné sádrokartonovými deskami obklad stěn sádrokartonem na ocelovou konstrukci z profilů CW 50 tloušťka desky 12, 5 mm, standard, bez izolace | m2 | 6.96 |  | 0 |  | 0 |  | 0 | 21 | 0 | 0.01199 | 0.08 | 0 | 0 | 801-1 | RTS 22/ I | RTS 21/ II | 0.769 | 5.35 |  | Práce |  |  |  | POL1_
|  | Tl. 200 mm. | [24 empty] | POP
|  | A2 : | [24 empty] | VV | 0
|  | viz. půdorys 1NP - nový stav : | [24 empty] | VV | 0
|  | 107 : 2,900*1,200 |  | 3.48 | [22 empty] | VV | 0
|  | viz. půdorys 2NP - nový stav : | [24 empty] | VV | 0
|  | 206 : 2,900*1,200 |  | 3.48 | [22 empty] | VV | 0
11 | 342266998RT2 | Předstěny opláštěné sádrokartonovými deskami příplatky příplatek pro obklad za plochu přes 2 do 5 m2 | m2 | 6.96 |  | 0 |  | 0 |  | 0 | 21 | 0 | 0 | 0 | 0 | 0 | 801-1 | RTS 22/ I | RTS 21/ II | 0.19 | 1.32 |  | Práce |  |  |  | POL1_
|  | A2 : | [24 empty] | VV | 0
|  | viz. půdorys 1NP - nový stav : | [24 empty] | VV | 0
|  | 107 : 2,900*1,200 |  | 3.48 | [22 empty] | VV | 0
|  | viz. půdorys 2NP - nový stav : | [24 empty] | VV | 0
|  | 206 : 2,900*1,200 |  | 3.48 | [22 empty] | VV | 0
12 | 342264051RT1 | Podhledy na kovové konstrukci opláštěné deskami sádrokartonovými nosná konstrukce z profilů CD s přímým uchycením 1x deska, tloušťky 12,5 mm, standard, bez izolace | m2 | 26.33 |  | 0 |  | 0 |  | 0 | 21 | 0 | 0.0186 | 0.49 | 0 | 0 | 801-1 | RTS 22/ I | RTS 21/ II | 1.011 | 26.62 |  | Práce |  |  |  | POL1_
|  | A2 : | [24 empty] | VV | 0
|  | viz. půdorys 2NP - nový stav : | [24 empty] | VV | 0
|  | skladba A2 : | [24 empty] | VV | 0
|  | 201 : 1,400 |  | 1.4 | [22 empty] | VV | 0
|  | 204 : 3,120 |  | 3.12 | [22 empty] | VV | 0
|  | 205 : 18,780 |  | 18.78 | [22 empty] | VV | 0
|  | skladba B2 : | [24 empty] | VV | 0
|  | 202 : 1,170 |  | 1.17 | [22 empty] | VV | 0
|  | 203 : 1,860 |  | 1.86 | [22 empty] | VV | 0
13 | 342264051RT3 | Podhledy na kovové konstrukci opláštěné deskami sádrokartonovými nosná konstrukce z profilů CD s přímým uchycením 1x deska, tloušťky 12,5 mm, impregnovaná, bez izolace | m2 | 48.86 |  | 0 |  | 0 |  | 0 | 21 | 0 | 0.01215 | 0.59 | 0 | 0 | 801-1 | RTS 22/ I | RTS 21/ II | 1.011 | 49.4 |  | Práce |  |  |  | POL1_
|  | A2 : | [24 empty] | VV | 0
|  | viz. půdorys 1NP - stávající stav/demolice : | [24 empty] | VV | 0
|  | 107 : 24,430 |  | 24.43 | [22 empty] | VV | 0
|  | viz. půdorys 2NP - stávající stav/demolice : | [24 empty] | VV | 0
|  | skladba A2 : | [24 empty] | VV | 0
|  | 206 : 24,430 |  | 24.43 | [22 empty] | VV | 0
14 | 342264098RT1 | Příplatky k podhledům sádrokartonovým příplatek k podhledu sádrokartonovému za plochu do 2 m2 | m2 | 4.43 |  | 0 |  | 0 |  | 0 | 21 | 0 | 0 | 0 | 0 | 0 | 801-1 | RTS 22/ I | RTS 21/ II | 0.58 | 2.57 |  | Práce |  |  |  | POL1_
|  | A2 : | [24 empty] | VV | 0
|  | viz. půdorys 2NP - nový stav : | [24 empty] | VV | 0
|  | skladba A2 : | [24 empty] | VV | 0
|  | 201 : 1,400 |  | 1.4 | [22 empty] | VV | 0
|  | skladba B2 : | [24 empty] | VV | 0
|  | 202 : 1,170 |  | 1.17 | [22 empty] | VV | 0
|  | 203 : 1,860 |  | 1.86 | [22 empty] | VV | 0
15 | 342264098RT2 | Příplatky k podhledům sádrokartonovým příplatek k podhledu sádrokartonovému za plochu přes 2 do 5 m2 | m2 | 3.12 |  | 0 |  | 0 |  | 0 | 21 | 0 | 0 | 0 | 0 | 0 | 801-1 | RTS 22/ I | RTS 21/ II | 0.43 | 1.34 |  | Práce |  |  |  | POL1_
|  | A2 : | [24 empty] | VV | 0
|  | viz. půdorys 2NP - nový stav : | [24 empty] | VV | 0
|  | skladba A2 : | [24 empty] | VV | 0
|  | 204 : 3,120 |  | 3.12 | [22 empty] | VV | 0
Díl: | 4 | Vodorovné konstrukce |  |  |  | 0 |  | 0 |  | 0 |  | 0 |  | 0.65 |  | 0 |  |  |  |  | 45.69 | [5 empty] | DIL
16 | 416093143R00 | Doplňkové práce čelo podhledu SDK výšky od 800 do 1250 mm, z impregnovaných desek proti vlhkosti , tloušťky 12,5 mm | m2 | 53.756 |  | 0 |  | 0 |  | 0 | 21 | 0 | 0.01213 | 0.65 | 0 | 0 | 801-1 | RTS 22/ I | RTS 21/ II | 0.85 | 45.69 |  | Práce |  |  |  | POL1_
|  | bez dodávky izolace | [24 empty] | POP
|  | A2 : | [24 empty] | VV | 0
|  | poznámka 1 : | [24 empty] | VV | 0
|  | viz. půdorys 1NP - nový stav : | [24 empty] | VV | 0
|  | 106, 107, 101 : (2,420+4,750+1,750)*0,350 |  | 3.122 | [22 empty] | VV | 0
|  | 4,690*4,690 |  | 21.9961 | [22 empty] | VV | 0
|  | (2,420+4,750+4,070+1,750+0,800)*0,955 |  | 13.1694 | [22 empty] | VV | 0
|  | 105 : 1,550*0,320 |  | 0.496 | [22 empty] | VV | 0
|  | 1,550*0,955 |  | 1.4803 | [22 empty] | VV | 0
|  | viz. půdorys 2NP - nový stav : | [24 empty] | VV | 0
|  | 205, 206 : 4,750*0,350 |  | 1.6625 | [22 empty] | VV | 0
|  | 4,690*0,250 |  | 1.1725 | [22 empty] | VV | 0
|  | (4,750+4,340)*0,955 |  | 8.6809 | [22 empty] | VV | 0
|  | 204 : 1,550*0,320 |  | 0.496 | [22 empty] | VV | 0
|  | 1,550*0,955 |  | 1.4803 | [22 empty] | VV | 0
Díl: | 6 | Úpravy povrchu, podlahy |  |  |  | 0 |  | 0 |  | 0 |  | 0 |  | 0.13 |  | 0 |  |  |  |  | 28.59 | [5 empty] | DIL
17 | 602016193R00 | Omítka stěn z hotových směsí Doplňkové práce pro omítky stěn z hotových směsí hloubková penetrace stěn akrylátová | m2 | 408.4355 |  | 0 |  | 0 |  | 0 | 21 | 0 | 0.00032 | 0.13 | 0 | 0 | 801-1 | RTS 22/ I | RTS 21/ II | 0.07 | 28.59 |  | Práce |  |  |  | POL1_
|  | po jednotlivých vrstvách | [24 empty] | SPI
|  | Odkaz na mn. položky pořadí 20 : 83,39200 |  | 83.392 | [22 empty] | VV | 5
|  | Odkaz na mn. položky pořadí 21 : 325,04350 |  | 325.0435 | [22 empty] | VV | 5
Díl: | 61 | Úpravy povrchů vnitřní |  |  |  | 0 |  | 0 |  | 0 |  | 0 |  | 13.38 |  | 0 |  |  |  |  | 364.42 | [5 empty] | DIL
18 | 611474611R00 | Omítka vnitřní stropů ze suché směsi dvouvrstvá, vápenný štuk, ruční zpracování, na pálené cihly a tvarovky | m2 | 55.3 |  | 0 |  | 0 |  | 0 | 21 | 0 | 0.03337 | 1.85 | 0 | 0 | 801-1 | RTS 22/ I | RTS 21/ II | 1.0849 | 59.99 |  | Práce |  |  |  | POL1_
|  | kompletní souvrství | [24 empty] | SPI
|  | včetně pomocného lešení | [24 empty] | POP
|  | A2 : | [24 empty] | VV | 0
|  | viz. půdorys 1NP - nový stav : | [24 empty] | VV | 0
|  | 101 : 4,540 |  | 4.54 | [22 empty] | VV | 0
|  | 102 : 1,400 |  | 1.4 | [22 empty] | VV | 0
|  | 103 : 1,170 |  | 1.17 | [22 empty] | VV | 0
|  | 104 : 1,860 |  | 1.86 | [22 empty] | VV | 0
|  | 105 : 3,120 |  | 3.12 | [22 empty] | VV | 0
|  | 106 : 18,780 |  | 18.78 | [22 empty] | VV | 0
|  | 107 : 24,430 |  | 24.43 | [22 empty] | VV | 0
19 | 612473185R00 | Omítky vnitřní zdiva ze suchých směsí příplatek za zabudované omítníky v ploše stěn | m2 | 408.4355 |  | 0 |  | 0 |  | 0 | 21 | 0 | 8e-05 | 0.03 | 0 | 0 | 801-1 | RTS 22/ I | RTS 21/ II | 0 | 0 |  | Práce |  |  |  | POL1_
|  | omítka vápenocementová, strojně nebo ručně nanášená v podlaží i ve schodišti na jakýkoliv druh podkladu, kompletní souvrství | [24 empty] | SPI |  | omítka vápenocementová, strojně nebo ručně nanášená v podlaží i ve schodišti na jakýkoliv druh podkladu, kompletní souvrství
|  | Odkaz na mn. položky pořadí 20 : 83,39200 |  | 83.392 | [22 empty] | VV | 5
|  | Odkaz na mn. položky pořadí 21 : 325,04350 |  | 325.0435 | [22 empty] | VV | 5
20 | 612474510R00 | Omítka vnitřní stěn ze suché směsi jednovrstvá filcovaná, , vápenocementová, na pálené cihly a tvarovky, | m2 | 83.392 |  | 0 |  | 0 |  | 0 | 21 | 0 | 0.01312 | 1.09 | 0 | 0 | 801-1 | RTS 22/ I | RTS 21/ II | 0.47 | 39.19 |  | Práce |  |  |  | POL1_
|  | kompletní souvrství | [24 empty] | SPI
|  | Odkaz na mn. položky pořadí 110 : 83,39200 |  | 83.392 | [22 empty] | VV | 5
21 | 612474611R00 | Omítka vnitřní stěn ze suché směsi třívrstvá, vápenocementové jádro, vápenný štuk, na pálené cihly a tvarovky, ruční zpracování | m2 | 325.0435 |  | 0 |  | 0 |  | 0 | 21 | 0 | 0.03203 | 10.41 | 0 | 0 | 801-1 | RTS 22/ I | RTS 21/ II | 0.816 | 265.24 |  | Práce |  |  |  | POL1_
|  | kompletní souvrství | [24 empty] | SPI
|  | A2 : | [24 empty] | VV | 0
|  | viz. půdorys 1NP - nový stav : | [24 empty] | VV | 0
|  | 101 : (2,420+1,900+0,250*2)*3,000 |  | 14.46 | [22 empty] | VV | 0
|  | -0,600*1,970 |  | -1.182 | [22 empty] | VV | 0
|  | -0,800*1,970 |  | -1.576 | [22 empty] | VV | 0
|  | -1,100*2,975 |  | -3.2725 | [22 empty] | VV | 0
|  | 102 : (0,900+1,550)*2*3,000 |  | 14.7 | [22 empty] | VV | 0
|  | -0,600*1,970 |  | -1.182 | [22 empty] | VV | 0
|  | 103 : (0,900+1,300)*2*3,000 |  | 13.2 | [22 empty] | VV | 0
|  | -0,600*1,970 |  | -1.182 | [22 empty] | VV | 0
|  | 104 : (1,200+1,550)*2*3,000 |  | 16.5 | [22 empty] | VV | 0
|  | -0,600*1,970*2 |  | -2.364 | [22 empty] | VV | 0
|  | 105 : (2,010+1,550)*2*3,000 |  | 21.36 | [22 empty] | VV | 0
|  | -0,600*1,970 |  | -1.182 | [22 empty] | VV | 0
|  | -0,800*1,970 |  | -1.576 | [22 empty] | VV | 0
|  | 106 : (7,500+2,650)*2*3,000 |  | 60.9 | [22 empty] | VV | 0
|  | -0,800*1,970*3 |  | -4.728 | [22 empty] | VV | 0
|  | -1,200*2,100 |  | -2.52 | [22 empty] | VV | 0
|  | -1,200*1,000 |  | -1.2 | [22 empty] | VV | 0
|  | 107 : (7,500+3,540)*2*3,000 |  | 66.24 | [22 empty] | VV | 0
|  | (4,000+0,800+0,720)*2*3,000 |  | 33.12 | [22 empty] | VV | 0
|  | -0,800*1,970*3 |  | -4.728 | [22 empty] | VV | 0
|  | -1,200*2,100*2 |  | -5.04 | [22 empty] | VV | 0
|  | viz. půdorys 2NP - nový stav : | [24 empty] | VV | 0
|  | 201 : (0,900+1,550)*2*3,000 |  | 14.7 | [22 empty] | VV | 0
|  | -0,600*1,970 |  | -1.182 | [22 empty] | VV | 0
|  | 202 : (0,900+1,300)*2*3,000 |  | 13.2 | [22 empty] | VV | 0
|  | -0,600*1,970 |  | -1.182 | [22 empty] | VV | 0
|  | 203 : (1,200+1,550)*2*3,000 |  | 16.5 | [22 empty] | VV | 0
|  | -0,600*1,970*2 |  | -2.364 | [22 empty] | VV | 0
|  | 204 : (2,010+1,550)*2*3,000 |  | 21.36 | [22 empty] | VV | 0
|  | -0,600*1,970 |  | -1.182 | [22 empty] | VV | 0
|  | -0,800*1,970 |  | -1.576 | [22 empty] | VV | 0
|  | 205 : (7,500+2,650)*2*3,000 |  | 60.9 | [22 empty] | VV | 0
|  | -0,800*1,970*3 |  | -4.728 | [22 empty] | VV | 0
|  | -1,500*2,100 |  | -3.15 | [22 empty] | VV | 0
|  | -1,200*1,000 |  | -1.2 | [22 empty] | VV | 0
|  | 206 : (7,500+3,540)*2*3,000 |  | 66.24 | [22 empty] | VV | 0
|  | (4,000+0,800+0,720)*2*3,000 |  | 33.12 | [22 empty] | VV | 0
|  | -0,800*1,970*3 |  | -4.728 | [22 empty] | VV | 0
|  | -1,200*2,100*2 |  | -5.04 | [22 empty] | VV | 0
|  | Odkaz na mn. položky pořadí 110 : 83,39200*-1 |  | -83.392 | [22 empty] | VV | 5
Díl: | 63 | Podlahy a podlahové konstrukce |  |  |  | 0 |  | 0 |  | 0 |  | 0 |  | 3.93 |  | 0 |  |  |  |  | 9.76 | [5 empty] | DIL
22 | 631312621R00 | Mazanina z betonu prostého tl. přes 50 do 80 mm třídy C 20/25, | m3 | 0.3002 |  | 0 |  | 0 |  | 0 | 21 | 0 | 2.525 | 0.76 | 0 | 0 | 801-1 | RTS 22/ I | RTS 21/ II | 3.213 | 0.96 |  | Práce |  |  |  | POL1_
|  | (z kameniva) hlazená dřevěným hladítkem | [24 empty] | SPI
|  | Včetně vytvoření dilatačních spár, bez zaplnění. | [24 empty] | POP
|  | A2 : | [24 empty] | VV | 0
|  | viz. půdorys 1NP - stávající stav/demolice : | [24 empty] | VV | 0
|  | poznámka 5, skladba B1a : | [24 empty] | VV | 0
|  | 106, 107 : 7,900*0,038 |  | 0.3002 | [22 empty] | VV | 0
23 | 631315621R00 | Mazanina z betonu prostého tl. přes 120 do 240 mm třídy C 20/25, | m3 | 1.185 |  | 0 |  | 0 |  | 0 | 21 | 0 | 2.525 | 2.99 | 0 | 0 | 801-1 | RTS 22/ I | RTS 21/ II | 2.317 | 2.75 |  | Práce |  |  |  | POL1_
|  | (z kameniva) hlazená dřevěným hladítkem | [24 empty] | SPI
|  | Včetně vytvoření dilatačních spár, bez zaplnění. | [24 empty] | POP
|  | A2 : | [24 empty] | VV | 0
|  | viz. půdorys 1NP - stávající stav/demolice : | [24 empty] | VV | 0
|  | poznámka 5, skladba B1a : | [24 empty] | VV | 0
|  | 106, 107 : 7,900*0,150 |  | 1.185 | [22 empty] | VV | 0
24 | 631319151R00 | Příplatek za přehlazení povrchu tloušťka mazaniny do 80 mm | m3 | 0.3002 |  | 0 |  | 0 |  | 0 | 21 | 0 | 0 | 0 | 0 | 0 | 801-1 | RTS 22/ I | RTS 21/ II | 2.7 | 0.81 |  | Práce |  |  |  | POL1_
|  | betonové mazaniny min. B 10 ocelovým hladítkem | [24 empty] | SPI
|  | Odkaz na mn. položky pořadí 22 : 0,30020 |  | 0.3002 | [22 empty] | VV | 5
25 | 631319155R00 | Příplatek za přehlazení povrchu tloušťka mazaniny od 120 mm do 240 mm | m3 | 1.185 |  | 0 |  | 0 |  | 0 | 21 | 0 | 0 | 0 | 0 | 0 | 801-1 | RTS 22/ I | RTS 21/ II | 0.675 | 0.8 |  | Práce |  |  |  | POL1_
|  | betonové mazaniny min. B 10 ocelovým hladítkem | [24 empty] | SPI
|  | Odkaz na mn. položky pořadí 23 : 1,18500 |  | 1.185 | [22 empty] | VV | 5
26 | 631663111R00 | Oprava trhlin a výtluků v podlahách epoxidovým tmelem, | m | 60 |  | 0 |  | 0 |  | 0 | 21 | 0 | 0.003 | 0.18 | 0 | 0 | 801-4 | RTS 22/ I | RTS 21/ II | 0.074 | 4.44 |  | Práce |  |  |  | POL1_
|  | A2 : | [24 empty] | VV | 0
|  | poznámka 1 : | [24 empty] | VV | 0
|  | viz. půdorys 1NP - nový stav : | [24 empty] | VV | 0
|  | 7,500*4 |  | 30 | [22 empty] | VV | 0
|  | viz. půdorys 2NP - nový stav : | [24 empty] | VV | 0
|  | 7,500*4 |  | 30 | [22 empty] | VV | 0
27 | 63R001 | D+M sešití trhlin v podlaze | m | 60 |  | 0 |  | 0 |  | 0 | 21 | 0 | 0 | 0 | 0 | 0 |  | Vlastní | Kalkul | 0 | 0 |  | Práce |  |  |  | POL1_
|  | Uhlovou bruskou se proříznou jednotlivé trhliny a provedou se řezy kolmé na směr trhlin po cca 10 až 20 cm. | [24 empty] | POP |  | Uhlovou bruskou se proříznou jednotlivé trhliny a provedou se řezy kolmé na směr trhlin po cca 10 až 20 cm.
|  | Do řezů kolmých k trhlině se vloží ocelové sponky do betonu. | [24 empty] | POP
|  | Odkaz na mn. položky pořadí 26 : 60,00000 |  | 60 | [22 empty] | VV | 5
Díl: | 94 | Lešení a stavební výtahy |  |  |  | 0 |  | 0 |  | 0 |  | 0 |  | 0.13 |  | 0 |  |  |  |  | 18.77 | [5 empty] | DIL
28 | 941955001R00 | Lešení lehké pracovní pomocné pomocné, o výšce lešeňové podlahy do 1,2 m | m2 | 106.06 |  | 0 |  | 0 |  | 0 | 21 | 0 | 0.00121 | 0.13 | 0 | 0 | 800-3 | RTS 22/ I | RTS 21/ II | 0.177 | 18.77 |  | Práce |  |  |  | POL1_
|  | blok A2 : | [24 empty] | VV | 0
|  | viz. půdorys 1NP - stávající stav/demolice : | [24 empty] | VV | 0
|  | 101 : 4,540 |  | 4.54 | [22 empty] | VV | 0
|  | 102 : 1,400 |  | 1.4 | [22 empty] | VV | 0
|  | 103 : 1,170 |  | 1.17 | [22 empty] | VV | 0
|  | 104 : 1,860 |  | 1.86 | [22 empty] | VV | 0
|  | 105 : 3,120 |  | 3.12 | [22 empty] | VV | 0
|  | 106 : 18,780 |  | 18.78 | [22 empty] | VV | 0
|  | 107 : 24,430 |  | 24.43 | [22 empty] | VV | 0
|  | viz. půdorys 2NP - stávající stav/demolice : | [24 empty] | VV | 0
|  | 201 : 1,400 |  | 1.4 | [22 empty] | VV | 0
|  | 202 : 1,170 |  | 1.17 | [22 empty] | VV | 0
|  | 203 : 1,860 |  | 1.86 | [22 empty] | VV | 0
|  | 204 : 3,120 |  | 3.12 | [22 empty] | VV | 0
|  | 205 : 18,780 |  | 18.78 | [22 empty] | VV | 0
|  | 206 : 24,430 |  | 24.43 | [22 empty] | VV | 0
Díl: | 95 | Dokončovací konstrukce na pozemních stavbách |  |  |  | 0 |  | 0 |  | 0 |  | 0 |  | 0.01 |  | 0 |  |  |  |  | 41.17 | [5 empty] | DIL
29 | 952901111R00 | Vyčištění budov a ostatních objektů budov bytové nebo občanské výstavby - zametení a umytí podlah, dlažeb, obkladů, schodů v místnostech, chodbách a schodištích, vyčištění a umytí oken, dveří s rámy, zárubněmi, umytí a vyčištění jiných zasklených a natíraných ploch a zařizovacích předmětů před předáním do užívání světlá výška podlaží do 4 m | m2 | 133.66 |  | 0 |  | 0 |  | 0 | 21 | 0 | 4e-05 | 0.01 | 0 | 0 | 801-1 | RTS 22/ I | RTS 21/ II | 0.308 | 41.17 |  | Práce |  |  |  | POL1_
|  | blok A2 : | [24 empty] | VV | 0
|  | viz. půdorys 1NP - stávající stav/demolice : | [24 empty] | VV | 0
|  | 8,150*8,200 |  | 66.83 | [22 empty] | VV | 0
|  | viz. půdorys 2NP - stávající stav/demolice : | [24 empty] | VV | 0
|  | 8,150*8,200 |  | 66.83 | [22 empty] | VV | 0
Díl: | 96 | Bourání konstrukcí |  |  |  | 0 |  | 0 |  | 0 |  | 0 |  | 0.06 |  | 31.36 |  |  |  |  | 265.38 | [5 empty] | DIL
30 | 962031143R00 | Bourání příček z tvárnic pórobetonových, tloušťky 100 mm | m2 | 2.4 |  | 0 |  | 0 |  | 0 | 21 | 0 | 0.00067 | 0 | 0.107 | 0.26 | 801-3 | RTS 22/ I | RTS 21/ II | 0.158 | 0.38 |  | Práce |  |  |  | POL1_
|  | nebo vybourání otvorů průřezové plochy přes 4 m2 v příčkách, včetně pomocného lešení o výšce podlahy do 1900 mm a pro zatížení do 1,5 kPa (150 kg/m2), | [24 empty] | SPI |  | nebo vybourání otvorů průřezové plochy přes 4 m2 v příčkách, včetně pomocného lešení o výšce podlahy do 1900 mm a pro zatížení do 1,5 kPa (150 kg/m2),
|  | A2 : | [24 empty] | VV | 0
|  | viz. půdorys 1NP - stávající stav/demolice : | [24 empty] | VV | 0
|  | 104 : 0,800*1,500 |  | 1.2 | [22 empty] | VV | 0
|  | viz. půdorys 2NP - stávající stav/demolice : | [24 empty] | VV | 0
|  | 203 : 0,800*1,500 |  | 1.2 | [22 empty] | VV | 0
31 | 963016111R00 | Demontáž sádrokartonových a sádrovláknitých podhledů z desek bez minerální izolace, na jednoduché ocelové konstrukci, 1x opláštěné tl. 12,5 mm | m2 | 100.6398 |  | 0 |  | 0 |  | 0 | 21 | 0 | 0.00033 | 0.03 | 0.01183 | 1.19 | 801-3 | RTS 22/ I | RTS 21/ II | 0.346 | 34.82 |  | Práce |  |  |  | POL1_
|  | A2 : | [24 empty] | VV | 0
|  | viz. půdorys 1NP - stávající stav/demolice : | [24 empty] | VV | 0
|  | 107 : 24,430 |  | 24.43 | [22 empty] | VV | 0
|  | viz. půdorys 2NP - stávající stav/demolice : | [24 empty] | VV | 0
|  | 206 : 24,430 |  | 24.43 | [22 empty] | VV | 0
|  | poznámka 1 : | [24 empty] | VV | 0
|  | viz. půdorys 1NP - stávající stav/demolice : | [24 empty] | VV | 0
|  | 106, 107, 101 : (2,420+4,750+1,750)*0,350 |  | 3.122 | [22 empty] | VV | 0
|  | 4,690*4,690 |  | 21.9961 | [22 empty] | VV | 0
|  | (2,420+4,750+4,070+1,750+0,800)*0,955 |  | 13.1694 | [22 empty] | VV | 0
|  | viz. půdorys 2NP - stávající stav/demolice : | [24 empty] | VV | 0
|  | 205, 206 : 4,750*0,350 |  | 1.6625 | [22 empty] | VV | 0
|  | 4,690*0,250 |  | 1.1725 | [22 empty] | VV | 0
|  | (4,750+4,340)*0,955 |  | 8.6809 | [22 empty] | VV | 0
|  | 204 : 1,550*0,320 |  | 0.496 | [22 empty] | VV | 0
|  | 1,550*0,955 |  | 1.4803 | [22 empty] | VV | 0
32 | 965042131RT1 | Bourání podkladů pod dlažby nebo litých celistvých dlažeb a mazanin betonových nebo z litého asfaltu, tloušťky do 100 mm, plochy do 4 m2 | m3 | 0.24543 |  | 0 |  | 0 |  | 0 | 21 | 0 | 0 | 0 | 2.2 | 0.54 | 801-3 | RTS 22/ I | RTS 21/ II | 11.32 | 2.78 |  | Práce |  |  |  | POL1_
|  | A2 : | [24 empty] | VV | 0
|  | viz. půdorys 1NP - stávající stav/demolice : | [24 empty] | VV | 0
|  | skladba B1 : | [24 empty] | VV | 0
|  | 103 : 1,170*0,043 |  | 0.05031 | [22 empty] | VV | 0
|  | 104 : 1,860*0,043 |  | 0.07998 | [22 empty] | VV | 0
|  | viz. půdorys 2NP - stávající stav/demolice : | [24 empty] | VV | 0
|  | skladba B2 : | [24 empty] | VV | 0
|  | 202 : 1,170*0,038 |  | 0.04446 | [22 empty] | VV | 0
|  | 203 : 1,860*0,038 |  | 0.07068 | [22 empty] | VV | 0
33 | 965042141RT1 | Bourání podkladů pod dlažby nebo litých celistvých dlažeb a mazanin betonových nebo z litého asfaltu, tloušťky do 100 mm, plochy přes 4 m2 | m3 | 0.3002 |  | 0 |  | 0 |  | 0 | 21 | 0 | 0 | 0 | 2.2 | 0.66 | 801-3 | RTS 22/ I | RTS 21/ II | 11.05 | 3.32 |  | Práce |  |  |  | POL1_
|  | A2 : | [24 empty] | VV | 0
|  | viz. půdorys 1NP - stávající stav/demolice : | [24 empty] | VV | 0
|  | poznámka 5 : | [24 empty] | VV | 0
|  | 106, 107 : 7,900*0,038 |  | 0.3002 | [22 empty] | VV | 0
34 | 965042241RT1 | Bourání podkladů pod dlažby nebo litých celistvých dlažeb a mazanin betonových nebo z litého asfaltu, tloušťky přes 100 mm, plochy přes 4 m2 | m3 | 1.185 |  | 0 |  | 0 |  | 0 | 21 | 0 | 0 | 0 | 2.2 | 2.61 | 801-3 | RTS 22/ I | RTS 21/ II | 9.21 | 10.91 |  | Práce |  |  |  | POL1_
|  | A2 : | [24 empty] | VV | 0
|  | viz. půdorys 1NP - stávající stav/demolice : | [24 empty] | VV | 0
|  | poznámka 5 : | [24 empty] | VV | 0
|  | 106, 107 : 7,900*0,150 |  | 1.185 | [22 empty] | VV | 0
35 | 965048150R00 | Bourání podkladů pod dlažby nebo litých celistvých dlažeb a mazanin Dočištění povrchu po vybourání dlažeb do tmele, plochy do 50% | m2 | 106.06 |  | 0 |  | 0 |  | 0 | 21 | 0 | 0 | 0 | 0.00175 | 0.19 | 801-3 | RTS 22/ I | RTS 21/ II | 0.165 | 17.5 |  | Práce |  |  |  | POL1_
|  | Odkaz na mn. položky pořadí 36 : 6,06000 |  | 6.06 | [22 empty] | VV | 5
|  | Odkaz na mn. položky pořadí 99 : 48,86000 |  | 48.86 | [22 empty] | VV | 5
|  | Odkaz na mn. položky pořadí 100 : 37,56000 |  | 37.56 | [22 empty] | VV | 5
|  | Odkaz na mn. položky pořadí 101 : 13,58000 |  | 13.58 | [22 empty] | VV | 5
36 | 965081713RT1 | Bourání podlah z keramických dlaždic, tloušťky do 10 mm, plochy přes 1 m2 | m2 | 6.06 |  | 0 |  | 0 |  | 0 | 21 | 0 | 0 | 0 | 0.02 | 0.12 | 801-3 | RTS 22/ I | RTS 21/ II | 0.23 | 1.39 |  | Práce |  |  |  | POL1_
|  | bez podkladního lože, s jakoukoliv výplní spár | [24 empty] | SPI
|  | A2 : | [24 empty] | VV | 0
|  | viz. půdorys 1NP - stávající stav/demolice : | [24 empty] | VV | 0
|  | skladba B1 : | [24 empty] | VV | 0
|  | 103 : 1,170 |  | 1.17 | [22 empty] | VV | 0
|  | 104 : 1,860 |  | 1.86 | [22 empty] | VV | 0
|  | viz. půdorys 2NP - stávající stav/demolice : | [24 empty] | VV | 0
|  | skladba B2 : | [24 empty] | VV | 0
|  | 202 : 1,170 |  | 1.17 | [22 empty] | VV | 0
|  | 203 : 1,860 |  | 1.86 | [22 empty] | VV | 0
37 | 968061125R00 | Vyvěšení nebo zavěšení dřevěných křídel dveří, plochy do 2 m2 | kus | 18 |  | 0 |  | 0 |  | 0 | 21 | 0 | 0 | 0 | 0 | 0 | 801-3 | RTS 22/ I | RTS 21/ II | 0.05 | 0.9 |  | Práce |  |  |  | POL1_
|  | oken, dveří a vrat, s uložením a opětovným zavěšením po provedení stavebních změn, | [24 empty] | SPI
|  | A2 : | [24 empty] | VV | 0
|  | viz. půdorys 1NP - stávající stav/demolice : | [24 empty] | VV | 0
|  | 9,000 |  | 9 | [22 empty] | VV | 0
|  | viz. půdorys 2NP - stávající stav/demolice : | [24 empty] | VV | 0
|  | 9,000 |  | 9 | [22 empty] | VV | 0
38 | 968072455R00 | Vybourání a vyjmutí kovových rámů a rolet rámů, včetně pomocného lešení o výšce podlahy do 1900 mm a pro zatížení do 1,5 kPa (150 kg/m2) dveřních zárubní, plochy do 2 m2 | m2 | 26.004 |  | 0 |  | 0 |  | 0 | 21 | 0 | 0.00117 | 0.03 | 0.076 | 1.98 | 801-3 | RTS 22/ I | RTS 21/ II | 0.939 | 24.42 |  | Práce |  |  |  | POL1_
|  | A2 : | [24 empty] | VV | 0
|  | viz. půdorys 1NP - stávající stav/demolice : | [24 empty] | VV | 0
|  | 0,600*1,970*3 |  | 3.546 | [22 empty] | VV | 0
|  | 0,800*1,970*6 |  | 9.456 | [22 empty] | VV | 0
|  | viz. půdorys 2NP - stávající stav/demolice : | [24 empty] | VV | 0
|  | 0,600*1,970*3 |  | 3.546 | [22 empty] | VV | 0
|  | 0,800*1,970*6 |  | 9.456 | [22 empty] | VV | 0
39 | 968095002R00 | Vybourání vnitřních parapetů dřevěných, šířky do 50 cm, | m | 33.12 |  | 0 |  | 0 |  | 0 | 21 | 0 | 0 | 0 | 0.01507 | 0.5 | 801-3 | RTS 22/ I | RTS 21/ II | 0.11 | 3.64 |  | Práce |  |  |  | POL1_
|  | A2 : | [24 empty] | VV | 0
|  | viz. půdorys 1NP - stávající stav/demolice : | [24 empty] | VV | 0
|  | 1,980+3,540 |  | 5.52 | [22 empty] | VV | 0
|  | viz. půdorys 2NP - stávající stav/demolice : | [24 empty] | VV | 0
|  | 1,980+3,540 |  | 5.52 | [22 empty] | VV | 0
|  | Koeficient : 2 |  | 22.08 | [22 empty] | VV | 4
40 | 970251200R00 | Řezání železobetonu hloubka řezu 200 mm | m | 18.08 |  | 0 |  | 0 |  | 0 | 21 | 0 | 0 | 0 | 0.00046 | 0.01 | 801-3 | RTS 22/ I | RTS 21/ II | 2 | 36.16 |  | Práce |  |  |  | POL1_
|  | A2 : | [24 empty] | VV | 0
|  | viz. půdorys 1NP - stávající stav/demolice : | [24 empty] | VV | 0
|  | poznámka 5 : | [24 empty] | VV | 0
|  | 106, 107 : 18,080 |  | 18.08 | [22 empty] | VV | 0
41 | 971033431R00 | Vybourání otvorů ve zdivu cihelném z jakýchkoliv cihel pálených na jakoukoliv maltu vápenou nebo vápenocementovou, plochy do 0,25 m2, tloušťky do 150 mm | kus | 2 |  | 0 |  | 0 |  | 0 | 21 | 0 | 0.00034 | 0 | 0.069 | 0.14 | 801-3 | RTS 22/ I | RTS 21/ II | 0.213 | 0.43 |  | Práce |  |  |  | POL1_
|  | základovém nebo nadzákladovém, | [24 empty] | SPI
|  | Včetně pomocného lešení o výšce podlahy do 1900 mm a pro zatížení do 1,5 kPa (150 kg/m2). | [24 empty] | POP
|  | A2 : | [24 empty] | VV | 0
|  | poznámka 2 : | [24 empty] | VV | 0
|  | viz. půdorys 1NP - stávající stav/demolice : | [24 empty] | VV | 0
|  | 107 : 1,000 |  | 1 | [22 empty] | VV | 0
|  | viz. půdorys 2NP - stávající stav/demolice : | [24 empty] | VV | 0
|  | 206 : 1,000 |  | 1 | [22 empty] | VV | 0
42 | 978011191R00 | Otlučení omítek vápenných nebo vápenocementových vnitřních s vyškrabáním spár, s očištěním zdiva stropů, v rozsahu do 100 % | m2 | 57.2 |  | 0 |  | 0 |  | 0 | 21 | 0 | 0 | 0 | 0.05 | 2.86 | 801-3 | RTS 22/ I | RTS 21/ II | 0.33 | 18.88 |  | Práce |  |  |  | POL1_
|  | A2 : | [24 empty] | VV | 0
|  | viz. půdorys 1NP - stávající stav/demolice : | [24 empty] | VV | 0
|  | 101 : 4,540 |  | 4.54 | [22 empty] | VV | 0
|  | 102 : 1,400 |  | 1.4 | [22 empty] | VV | 0
|  | 103 : 1,170 |  | 1.17 | [22 empty] | VV | 0
|  | 104 : 1,860 |  | 1.86 | [22 empty] | VV | 0
|  | 105 : 3,120 |  | 3.12 | [22 empty] | VV | 0
|  | 106 : 18,780 |  | 18.78 | [22 empty] | VV | 0
|  | viz. půdorys 2NP - stávající stav/demolice : | [24 empty] | VV | 0
|  | 201 : 1,400 |  | 1.4 | [22 empty] | VV | 0
|  | 202 : 1,170 |  | 1.17 | [22 empty] | VV | 0
|  | 203 : 1,860 |  | 1.86 | [22 empty] | VV | 0
|  | 204 : 3,120 |  | 3.12 | [22 empty] | VV | 0
|  | 205 : 18,780 |  | 18.78 | [22 empty] | VV | 0
43 | 978013191R00 | Otlučení omítek vápenných nebo vápenocementových vnitřních s vyškrabáním spár, s očištěním zdiva stěn, v rozsahu do 100 % | m2 | 355.468 |  | 0 |  | 0 |  | 0 | 21 | 0 | 0 | 0 | 0.046 | 16.35 | 801-3 | RTS 22/ I | RTS 21/ II | 0.26 | 92.42 |  | Práce |  |  |  | POL1_
|  | viz. půdorys 1NP - stávající stav/demolice : | [24 empty] | VV | 0
|  | 101 : (2,420+1,900)*2*3,000 |  | 25.92 | [22 empty] | VV | 0
|  | -0,600*1,970 |  | -1.182 | [22 empty] | VV | 0
|  | -0,800*1,970 |  | -1.576 | [22 empty] | VV | 0
|  | -1,100*3,000 |  | -3.3 | [22 empty] | VV | 0
|  | 102 : (0,900+1,550)*2*3,00 |  | 14.7 | [22 empty] | VV | 0
|  | -(0,900+1,550)*2,000 |  | -4.9 | [22 empty] | VV | 0
|  | -0,600*1,970 |  | -1.182 | [22 empty] | VV | 0
|  | 103 : (0,900+1,300)*2*3,000 |  | 13.2 | [22 empty] | VV | 0
|  | -(0,550+0,900+1,300)*2,000 |  | -5.5 | [22 empty] | VV | 0
|  | -0,600*1,970 |  | -1.182 | [22 empty] | VV | 0
|  | 104 : (1,200+1,550)*2*3,000 |  | 16.5 | [22 empty] | VV | 0
|  | -(0,800*2+1,100)*2,000 |  | -5.4 | [22 empty] | VV | 0
|  | -0,600*1,970*2 |  | -2.364 | [22 empty] | VV | 0
|  | 105 : (2,010+1,550)*2*3,000 |  | 21.36 | [22 empty] | VV | 0
|  | -0,600*1,970 |  | -1.182 | [22 empty] | VV | 0
|  | -0,800*1,970 |  | -1.576 | [22 empty] | VV | 0
|  | 106 : (7,500+2,650)*2*3,000 |  | 60.9 | [22 empty] | VV | 0
|  | -0,800*1,970*4 |  | -6.304 | [22 empty] | VV | 0
|  | -1,200*2,100 |  | -2.52 | [22 empty] | VV | 0
|  | -1,200*1,000 |  | -1.2 | [22 empty] | VV | 0
|  | 107 : (7,500+3,540)*2*3,000 |  | 66.24 | [22 empty] | VV | 0
|  | (4,000*2+0,350+0,450+0,720*2+0,800)*(3,000-1,200) |  | 19.872 | [22 empty] | VV | 0
|  | -0,800*1,970*4 |  | -6.304 | [22 empty] | VV | 0
|  | -1,200*2,100*2 |  | -5.04 | [22 empty] | VV | 0
|  | viz. půdorys 2NP - stávající stav/demolice : | [24 empty] | VV | 0
|  | 201 : (0,900+1,550)*2*3,000 |  | 14.7 | [22 empty] | VV | 0
|  | -(0,900+1,550)*2,000 |  | -4.9 | [22 empty] | VV | 0
|  | -0,600*1,970 |  | -1.182 | [22 empty] | VV | 0
|  | 202 : (0,900+1,300)*2*3,000 |  | 13.2 | [22 empty] | VV | 0
|  | -(0,550+0,900+1,300)*2,000 |  | -5.5 | [22 empty] | VV | 0
|  | -0,600*1,970 |  | -1.182 | [22 empty] | VV | 0
|  | 203 : (1,200+1,550)*2*3,000 |  | 16.5 | [22 empty] | VV | 0
|  | -(0,800*2+1,100)*2,000 |  | -5.4 | [22 empty] | VV | 0
|  | -0,600*1,970*2 |  | -2.364 | [22 empty] | VV | 0
|  | 204 : (2,010+1,550)*2*3,000 |  | 21.36 | [22 empty] | VV | 0
|  | -0,600*1,970 |  | -1.182 | [22 empty] | VV | 0
|  | -0,800*1,970 |  | -1.576 | [22 empty] | VV | 0
|  | 205 : (7,500+2,650)*2*3,000 |  | 60.9 | [22 empty] | VV | 0
|  | -0,800*1,970*4 |  | -6.304 | [22 empty] | VV | 0
|  | -1,500*2,100 |  | -3.15 | [22 empty] | VV | 0
|  | -1,200*1,000 |  | -1.2 | [22 empty] | VV | 0
|  | 206 : (7,500+3,540)*2*3,000 |  | 66.24 | [22 empty] | VV | 0
|  | (4,000*2+0,350+0,450+0,720*2+0,800)*(3,000-1,200) |  | 19.872 | [22 empty] | VV | 0
|  | -0,800*1,970*4 |  | -6.304 | [22 empty] | VV | 0
|  | -1,200*2,100*2 |  | -5.04 | [22 empty] | VV | 0
44 | 978059531R00 | Odsekání a odebrání obkladů stěn z obkládaček vnitřních z jakýchkoliv materiálů, plochy přes 2 m2 | m2 | 58.096 |  | 0 |  | 0 |  | 0 | 21 | 0 | 0 | 0 | 0.068 | 3.95 | 801-3 | RTS 22/ I | RTS 21/ II | 0.3 | 17.43 |  | Práce |  |  |  | POL1_
|  | včetně otlučení podkladní omítky až na zdivo, | [24 empty] | SPI
|  | A2 : | [24 empty] | VV | 0
|  | viz. půdorys 1NP - stávající stav/demolice : | [24 empty] | VV | 0
|  | 102 : (0,900+1,550)*2,000 |  | 4.9 | [22 empty] | VV | 0
|  | 103 : (0,550+0,900+1,300)*2,000 |  | 5.5 | [22 empty] | VV | 0
|  | 104 : (0,800*2+1,100)*2,000 |  | 5.4 | [22 empty] | VV | 0
|  | 107 : (4,000*2+0,350+0,450+0,720*2+0,800)*1,200 |  | 13.248 | [22 empty] | VV | 0
|  | viz. půdorys 2NP - stávající stav/demolice : | [24 empty] | VV | 0
|  | 201 : (0,900+1,550)*2,000 |  | 4.9 | [22 empty] | VV | 0
|  | 202 : (0,550+0,900+1,300)*2,000 |  | 5.5 | [22 empty] | VV | 0
|  | 203 : (0,800*2+1,100)*2,000 |  | 5.4 | [22 empty] | VV | 0
|  | 206 : (4,000*2+0,350+0,450+0,720*2+0,800)*1,200 |  | 13.248 | [22 empty] | VV | 0
45 | 96R001 | Demontáž stávajících věšáků na ručníky délky 3600 mm, jejich uschování pro zpětnou montáž | kus | 2 |  | 0 |  | 0 |  | 0 | 21 | 0 | 0 | 0 | 0 | 0 |  | Vlastní | Indiv | 0 | 0 |  | Práce |  |  |  | POL1_
|  | A2 : | [24 empty] | VV | 0
|  | viz. půdorys 1NP - stávající stav/demolice : | [24 empty] | VV | 0
|  | 107 : 1,000 |  | 1 | [22 empty] | VV | 0
|  | viz. půdorys 2NP - stávající stav/demolice : | [24 empty] | VV | 0
|  | 206 : 1,000 |  | 1 | [22 empty] | VV | 0
Díl: | 99 | Staveništní přesun hmot |  |  |  | 0 |  | 0 |  | 0 |  | 0 |  | 0 |  | 0 |  |  |  |  | 20.72 | [5 empty] | DIL
46 | 999281105R00 | Přesun hmot pro opravy a údržbu objektů pro opravy a údržbu dosavadních objektů včetně vnějších plášťů výšky do 6 m, | t | 22.0806 |  | 0 |  | 0 |  | 0 | 21 | 0 | 0 | 0 | 0 | 0 | 801-4 | RTS 22/ I | RTS 21/ II | 0.9385 | 20.72 |  | Přesun hmot |  |  |  | POL7_
|  | oborů 801, 803, 811 a 812 | [24 empty] | SPI
|  | Hmotnosti z položek s pořadovými čísly: : | [24 empty] | VV | 0
|  | 8,9,10,12,13,16,17,18,19,20,21,22,23,26,28,29,30,31,38,41, : | [24 empty] | VV | 0
|  | Součet: : 22,08057 |  | 22.0806 | [22 empty] | VV | 0
Díl: | 711 | Izolace proti vodě |  |  |  | 0 |  | 0 |  | 0 |  | 0 |  | 0.4 |  | 0.07 |  |  |  |  | 61.99 | [5 empty] | DIL
47 | 711131101R00 | Provedení izolace proti zemní vlhkosti pásy na sucho vodorovná, 1 vrstva, bez dodávky izolačních pásů | m2 | 7.9 |  | 0 |  | 0 |  | 0 | 21 | 0 | 0 | 0 | 0 | 0 | 800-711 | RTS 22/ I | RTS 21/ II | 0.021 | 0.17 |  | Práce |  |  |  | POL1_
|  | viz. půdorys 1NP - stávající stav/demolice : | [24 empty] | VV | 0
|  | poznámka 5, skladba B1a : | [24 empty] | VV | 0
|  | 106, 107 : 7,900 |  | 7.9 | [22 empty] | VV | 0
48 | 711130101R00 | Odstranění izolace proti vodě - pásy na sucho vodorovné, 1 vrstva | m2 | 13.96 |  | 0 |  | 0 |  | 0 | 21 | 0 | 0 | 0 | 0.00115 | 0.02 | 800-711 | RTS 22/ I | RTS 21/ II | 0.035 | 0.49 |  | Práce |  |  |  | POL1_
|  | A2 : | [24 empty] | VV | 0
|  | viz. půdorys 1NP - stávající stav/demolice : | [24 empty] | VV | 0
|  | skladba B1 : | [24 empty] | VV | 0
|  | 103 : 1,170 |  | 1.17 | [22 empty] | VV | 0
|  | 104 : 1,860 |  | 1.86 | [22 empty] | VV | 0
|  | viz. půdorys 2NP - stávající stav/demolice : | [24 empty] | VV | 0
|  | skladba B2 : | [24 empty] | VV | 0
|  | 202 : 1,170 |  | 1.17 | [22 empty] | VV | 0
|  | 203 : 1,860 |  | 1.86 | [22 empty] | VV | 0
|  | viz. půdorys 1NP - stávající stav/demolice : | [24 empty] | VV | 0
|  | poznámka 5 : | [24 empty] | VV | 0
|  | 106, 107 : 7,900 |  | 7.9 | [22 empty] | VV | 0
49 | 711141559R00 | Provedení izolace proti zemní vlhkosti pásy přitavením vodorovná, 1 vrstva, bez dodávky izolačních pásů, | m2 | 7.9 |  | 0 |  | 0 |  | 0 | 21 | 0 | 0.00041 | 0 | 0 | 0 | 800-711 | RTS 22/ I | RTS 21/ II | 0.22991 | 1.82 |  | Práce |  |  |  | POL1_
|  | viz. půdorys 1NP - stávající stav/demolice : | [24 empty] | VV | 0
|  | poznámka 5, skladba B1a : | [24 empty] | VV | 0
|  | 106, 107 : 7,900 |  | 7.9 | [22 empty] | VV | 0
50 | 711140101R00 | Odstranění izolace proti vodě - pásy přitavením vodorovné, 1 vrstva | m2 | 10.93 |  | 0 |  | 0 |  | 0 | 21 | 0 | 0 | 0 | 0.00487 | 0.05 | 800-711 | RTS 22/ I | RTS 21/ II | 0.041 | 0.45 |  | Práce |  |  |  | POL1_
|  | A2 : | [24 empty] | VV | 0
|  | viz. půdorys 1NP - stávající stav/demolice : | [24 empty] | VV | 0
|  | skladba B1 : | [24 empty] | VV | 0
|  | 103 : 1,170 |  | 1.17 | [22 empty] | VV | 0
|  | 104 : 1,860 |  | 1.86 | [22 empty] | VV | 0
|  | viz. půdorys 1NP - stávající stav/demolice : | [24 empty] | VV | 0
|  | poznámka 5 : | [24 empty] | VV | 0
|  | 106, 107 : 7,900 |  | 7.9 | [22 empty] | VV | 0
51 | 711212000RU1 | Izolace proti vodě nátěr podkladní pod hydroizolační stěrky | m2 | 89.684 |  | 0 |  | 0 |  | 0 | 21 | 0 | 0.00021 | 0.02 | 0 | 0 | 800-711 | RTS 22/ I | RTS 21/ II | 0.095 | 8.52 |  | Práce |  |  |  | POL1_
|  | Odkaz na mn. položky pořadí 52 : 89,68400 |  | 89.684 | [22 empty] | VV | 5
52 | 711212002RT3 | Izolace proti vodě stěrka hydroizolační proti vlhkosti | m2 | 89.684 |  | 0 |  | 0 |  | 0 | 21 | 0 | 0.0034 | 0.3 | 0 | 0 | 800-711 | RTS 22/ I | RTS 21/ II | 0.385 | 34.53 |  | Práce |  |  |  | POL1_
|  | jednovrstvá | [24 empty] | POP
|  | A2 : | [24 empty] | VV | 0
|  | viz. půdorys 1NP - nový stav : | [24 empty] | VV | 0
|  | skladba B1 : | [24 empty] | VV | 0
|  | 103 : 1,170 |  | 1.17 | [22 empty] | VV | 0
|  | (0,900+1,300)*2*0,300 |  | 1.32 | [22 empty] | VV | 0
|  | -0,600*0,300 |  | -0.18 | [22 empty] | VV | 0
|  | 104 : 1,860 |  | 1.86 | [22 empty] | VV | 0
|  | (1,200+1,550)*2*0,300 |  | 1.65 | [22 empty] | VV | 0
|  | -0,600*0,300*2 |  | -0.36 | [22 empty] | VV | 0
|  | 107 : 24,430 |  | 24.43 | [22 empty] | VV | 0
|  | 0,900*0,720 |  | 0.648 | [22 empty] | VV | 0
|  | (7,500+3,540)*2*0,300 |  | 6.624 | [22 empty] | VV | 0
|  | (4,000+1,000)*2*0,300 |  | 3 | [22 empty] | VV | 0
|  | (0,900+0,720*2)*2,000 |  | 4.68 | [22 empty] | VV | 0
|  | viz. půdorys 2NP - nový stav : | [24 empty] | VV | 0
|  | skladba B2 : | [24 empty] | VV | 0
|  | 202 : 1,170 |  | 1.17 | [22 empty] | VV | 0
|  | (0,900+1,300)*2*0,300 |  | 1.32 | [22 empty] | VV | 0
|  | -0,600*0,300 |  | -0.18 | [22 empty] | VV | 0
|  | 203 : 1,860 |  | 1.86 | [22 empty] | VV | 0
|  | (1,200+1,550)*2*0,300 |  | 1.65 | [22 empty] | VV | 0
|  | -0,600*0,300*2 |  | -0.36 | [22 empty] | VV | 0
|  | 206 : 24,430 |  | 24.43 | [22 empty] | VV | 0
|  | 0,900*0,720 |  | 0.648 | [22 empty] | VV | 0
|  | (7,500+3,540)*2*0,300 |  | 6.624 | [22 empty] | VV | 0
|  | (4,000+1,000)*2*0,300 |  | 3 | [22 empty] | VV | 0
|  | (0,900+0,720*2)*2,000 |  | 4.68 | [22 empty] | VV | 0
53 | 711212601RT2 | Izolace proti vodě doplňky těsnicí pás š.100 mm do spoje podlaha-stěna | m | 85.04 |  | 0 |  | 0 |  | 0 | 21 | 0 | 0.00029 | 0.02 | 0 | 0 | 800-711 | RTS 22/ I | RTS 21/ II | 0.11 | 9.35 |  | Práce |  |  |  | POL1_
|  | A2 : | [24 empty] | VV | 0
|  | viz. půdorys 1NP - nový stav : | [24 empty] | VV | 0
|  | skladba B1 : | [24 empty] | VV | 0
|  | 103 : (0,900+1,300)*2 |  | 4.4 | [22 empty] | VV | 0
|  | -0,600 |  | -0.6 | [22 empty] | VV | 0
|  | 104 : (1,200+1,550)*2 |  | 5.5 | [22 empty] | VV | 0
|  | -0,600*2 |  | -1.2 | [22 empty] | VV | 0
|  | 107 : (7,500+3,540)*2 |  | 22.08 | [22 empty] | VV | 0
|  | (4,000+1,000)*2 |  | 10 | [22 empty] | VV | 0
|  | 0,900+0,720*2 |  | 2.34 | [22 empty] | VV | 0
|  | viz. půdorys 2NP - nový stav : | [24 empty] | VV | 0
|  | skladba B2 : | [24 empty] | VV | 0
|  | 202 : (0,900+1,300)*2 |  | 4.4 | [22 empty] | VV | 0
|  | -0,600 |  | -0.6 | [22 empty] | VV | 0
|  | 203 : (1,200+1,550)*2 |  | 5.5 | [22 empty] | VV | 0
|  | -0,600*2 |  | -1.2 | [22 empty] | VV | 0
|  | 206 : (7,500+3,540)*2 |  | 22.08 | [22 empty] | VV | 0
|  | (4,000+1,000)*2 |  | 10 | [22 empty] | VV | 0
|  | 0,900+0,720*2 |  | 2.34 | [22 empty] | VV | 0
54 | 711212602RT2 | Izolace proti vodě doplňky těsnicí roh do spoje podlaha stěna | kus | 56 |  | 0 |  | 0 |  | 0 | 21 | 0 | 0.00011 | 0.01 | 0 | 0 | 800-711 | RTS 22/ I | RTS 21/ II | 0.067 | 3.75 |  | Práce |  |  |  | POL1_
|  | A2 : | [24 empty] | VV | 0
|  | viz. půdorys 1NP - nový stav : | [24 empty] | VV | 0
|  | skladba B1 : | [24 empty] | VV | 0
|  | 103 : 4,000 |  | 4 | [22 empty] | VV | 0
|  | 104 : 4,000 |  | 4 | [22 empty] | VV | 0
|  | 107 : 20,000 |  | 20 | [22 empty] | VV | 0
|  | viz. půdorys 2NP - nový stav : | [24 empty] | VV | 0
|  | skladba B2 : | [24 empty] | VV | 0
|  | 202 : 4,000 |  | 4 | [22 empty] | VV | 0
|  | 203 : 4,000 |  | 4 | [22 empty] | VV | 0
|  | 206 : 20,000 |  | 20 | [22 empty] | VV | 0
55 | 711212611RT2 | Izolace proti vodě doplňky těsnicí pás šířky 100 mm do svislých koutů | m | 16.2 |  | 0 |  | 0 |  | 0 | 21 | 0 | 0.00029 | 0 | 0 | 0 | 800-711 | RTS 22/ I | RTS 21/ II | 0.14 | 2.27 |  | Práce |  |  |  | POL1_
|  | A2 : | [24 empty] | VV | 0
|  | viz. půdorys 1NP - nový stav : | [24 empty] | VV | 0
|  | skladba B1 : | [24 empty] | VV | 0
|  | 103 : 0,300*4 |  | 1.2 | [22 empty] | VV | 0
|  | 104 : 0,300*4 |  | 1.2 | [22 empty] | VV | 0
|  | 107 : 0,300*8 |  | 2.4 | [22 empty] | VV | 0
|  | 1,650*2 |  | 3.3 | [22 empty] | VV | 0
|  | viz. půdorys 2NP - nový stav : | [24 empty] | VV | 0
|  | skladba B2 : | [24 empty] | VV | 0
|  | 202 : 0,300*4 |  | 1.2 | [22 empty] | VV | 0
|  | 203 : 0,300*4 |  | 1.2 | [22 empty] | VV | 0
|  | 206 : 0,300*8 |  | 2.4 | [22 empty] | VV | 0
|  | 1,650*2 |  | 3.3 | [22 empty] | VV | 0
56 | 62811120R | pás izolační z oxidovaného asfaltu volně uložený; nosná vložka strojní hadrová lepenka; horní strana impregnace; spodní strana impregnace; tl. 1,0 mm | m2 | 9.085 |  | 0 |  | 0 |  | 0 | 21 | 0 | 0.001 | 0.01 | 0 | 0 | SPCM | RTS 22/ I | RTS 21/ II | 0 | 0 |  | Specifikace |  |  |  | POL3_
|  | Odkaz na mn. položky pořadí 47 : 7,90000 |  | 7.9 | [22 empty] | VV | 5
|  | Koeficient : 0,15 |  | 1.185 | [22 empty] | VV | 4
57 | 62852251R | pás izolační z modifikovaného asfaltu natavitelný; nosná vložka polyesterové rouno; horní strana jemný minerální posyp; spodní strana PE fólie; tl. 4,0 mm | m2 | 8.295 |  | 0 |  | 0 |  | 0 | 21 | 0 | 0.0046 | 0.04 | 0 | 0 | SPCM | RTS 22/ I | RTS 21/ II | 0 | 0 |  | Specifikace |  |  |  | POL3_
|  | Odkaz na mn. položky pořadí 49 : 7,90000 |  | 7.9 | [22 empty] | VV | 5
|  | Koeficient : 0,05 |  | 0.395 | [22 empty] | VV | 4
58 | 998711101R00 | Přesun hmot pro izolace proti vodě svisle do 6 m | t | 0.40976 |  | 0 |  | 0 |  | 0 | 21 | 0 | 0 | 0 | 0 | 0 | 800-711 | RTS 22/ I | RTS 21/ II | 1.567 | 0.64 |  | Přesun hmot |  |  |  | POL7_
|  | 50 m vodorovně měřeno od těžiště půdorysné plochy skládky do těžiště půdorysné plochy objektu | [24 empty] | SPI
|  | Hmotnosti z položek s pořadovými čísly: : | [24 empty] | VV | 0
|  | 49,51,52,53,54,55,56,57, : | [24 empty] | VV | 0
|  | Součet: : 0,40976 |  | 0.40976 | [22 empty] | VV | 0
Díl: | 713 | Izolace tepelné |  |  |  | 0 |  | 0 |  | 0 |  | 0 |  | 0.08 |  | 0.02 |  |  |  |  | 3.95 | [5 empty] | DIL
59 | 713102111R00 | Odstranění tepelné izolace z desek, lamel, rohoží, pásů a foukané izolace podlah, volně uložené, z desek z expandovaného polystyrenu, tloušťky do 100 mm | m2 | 10.93 |  | 0 |  | 0 |  | 0 | 21 | 0 | 0 | 0 | 0.002 | 0.02 | 800-713 | RTS 22/ I | RTS 21/ II | 0.038 | 0.42 |  | Práce |  |  |  | POL1_
|  | A2 : | [24 empty] | VV | 0
|  | viz. půdorys 1NP - stávající stav/demolice : | [24 empty] | VV | 0
|  | skladba B1 : | [24 empty] | VV | 0
|  | 103 : 1,170 |  | 1.17 | [22 empty] | VV | 0
|  | 104 : 1,860 |  | 1.86 | [22 empty] | VV | 0
|  | viz. půdorys 1NP - stávající stav/demolice : | [24 empty] | VV | 0
|  | poznámka 5 : | [24 empty] | VV | 0
|  | 106, 107 : 7,900 |  | 7.9 | [22 empty] | VV | 0
60 | 713121512R00 | Montáž tepelné izolace podlah z desek z pěnového skla lepených asfaltovým lepidlem, včetně penetrace podkladu a zátěru desek asfaltovým lepidlem, bez dodávky desek | m2 | 7.9 |  | 0 |  | 0 |  | 0 | 21 | 0 | 0.00948 | 0.07 | 0 | 0 | 800-713 | RTS 22/ I | RTS 21/ II | 0.4285 | 3.39 |  | Práce |  |  |  | POL1_
|  | viz. půdorys 1NP - stávající stav/demolice : | [24 empty] | VV | 0
|  | poznámka 5, skladba B1a : | [24 empty] | VV | 0
|  | 106, 107 : 7,900 |  | 7.9 | [22 empty] | VV | 0
61 | 28375705R | deska izolační stabilizovaná; pěnový polystyren; rovná hrana; součinitel tepelné vodivosti 0,035 W/mK; obj. hmotnost 25,00 kg/m3 | m3 | 0.24885 |  | 0 |  | 0 |  | 0 | 21 | 0 | 0.025 | 0.01 | 0 | 0 | SPCM | RTS 22/ I | RTS 21/ II | 0 | 0 |  | Specifikace |  |  |  | POL3_
|  | viz. půdorys 1NP - stávající stav/demolice : | [24 empty] | VV | 0
|  | poznámka 5, skladba B1a : | [24 empty] | VV | 0
|  | 106, 107 : 7,900*0,030 |  | 0.237 | [22 empty] | VV | 0
|  | Koeficient : 0,05 |  | 0.01185 | [22 empty] | VV | 4
62 | 998713101R00 | Přesun hmot pro izolace tepelné v objektech výšky do 6 m | t | 0.08111 |  | 0 |  | 0 |  | 0 | 21 | 0 | 0 | 0 | 0 | 0 | 800-713 | RTS 22/ I | RTS 21/ II | 1.74 | 0.14 |  | Přesun hmot |  |  |  | POL7_
|  | 50 m vodorovně | [24 empty] | SPI
|  | Hmotnosti z položek s pořadovými čísly: : | [24 empty] | VV | 0
|  | 60,61, : | [24 empty] | VV | 0
|  | Součet: : 0,08111 |  | 0.08111 | [22 empty] | VV | 0
Díl: | 766 | Konstrukce truhlářské |  |  |  | 0 |  | 0 |  | 0 |  | 0 |  | 0 |  | 0 |  |  |  |  | 0 | [5 empty] | DIL
63 | 766R001 | D1 D+M interiérové dveře plné jednokřídlé včetně ocelové zárubně, 800x1970 mm, podrobný popis viz. PD | kus | 8 |  | 0 |  | 0 |  | 0 | 21 | 0 | 0 | 0 | 0 | 0 |  | Vlastní | Indiv | 0 | 0 |  | Práce |  |  |  | POL1_
|  | ZÁRUBEŇ: OCELOVÁ ZÁRUBEŇ ZAZDÍVANÁ, ŽÁROVĚ POZINKOVANÝ PLECH tl. 1,5 mm, ZÁRUBEŇ S POLODRÁŽKOU A | [24 empty] | POP
|  | TŘEMI ZÁVĚSOVÝMI KAPSAMI, PROVRCHOVÁ ÚPRAVA PRÁŠKOVÁ RAL 9016 | [24 empty] | POP
|  | DVEŘNÍ KŘÍDLO: ROZMĚR KŘÍDLA 800 x 1970 mm, OCELOVÉ, PLNÉ, BEZFALCOVÉ, DVEŘE JSOU V MÍSTĚ ZÁVĚSŮ A | [24 empty] | POP
|  | ZÁMKŮ ZESÍLENY VÝZTUHAMI, VÝPLŇ TVOŘÍ DŘEVOTŘÍSKA, POVRCHOVÁ ÚPRAVA CPL BÍLÁ, KLIKA/KLIKA | [24 empty] | POP
|  | BUDE PROVEDENO DODATEČNÉ PODCHYCENÍ NADPRAŽÍ. VÍCE VIZ. TECHNICKÁ ZPRÁVA. | [24 empty] | POP
|  | DODÁVKA V KOMPLETIZOVANÉM PROVEDENÍ VČ. KOTEVNÍCH PRVKŮ, PRAHŮ, KOVÁNÍ A ZAPRAVENÍ NAPOJOVACÍ SPÁRY. | [24 empty] | POP
|  | viz. výpis dveří : | [24 empty] | VV | 0
|  | blok A2 : | [24 empty] | VV | 0
|  | 1NP : 4,000 |  | 4 | [22 empty] | VV | 0
|  | 2NP : 4,000 |  | 4 | [22 empty] | VV | 0
64 | 766R002 | D1a D+M interiérové dveře plné jednokřídlé včetně obložková zárubně, 800x1970 mm, podrobný popis viz. PD | kus | 2 |  | 0 |  | 0 |  | 0 | 21 | 0 | 0 | 0 | 0 | 0 |  | Vlastní | Indiv | 0 | 0 |  | Práce |  |  |  | POL1_
|  | ZÁRUBEŇ: OCELOVÁ ZÁRUBEŇ ZAZDÍVANÁ, ŽÁROVĚ POZINKOVANÝ PLECH tl. 1,5 mm, ZÁRUBEŇ S POLODRÁŽKOU A | [24 empty] | POP
|  | TŘEMI ZÁVĚSOVÝMI KAPSAMI, PROVRCHOVÁ ÚPRAVA PRÁŠKOVÁ RAL 9016 | [24 empty] | POP
|  | DVEŘNÍ KŘÍDLO: ROZMĚR KŘÍDLA 800 x 1970 mm, OCELOVÉ, PLNÉ, BEZFALCOVÉ, DVEŘE JSOU V MÍSTĚ ZÁVĚSŮ A | [24 empty] | POP
|  | ZÁMKŮ ZESÍLENY VÝZTUHAMI, VÝPLŇ TVOŘÍ DŘEVOTŘÍSKA, POVRCHOVÁ ÚPRAVA CPL BÍLÁ, KLIKA/KLIKA | [24 empty] | POP
|  | JEDNÁ SE O DVEŘE S PROTIPOŽÁRNÍ ÚPRAVOU. | [24 empty] | POP
|  | STUPEŇ POŽÁRNÍ BEZPEČNOSTI JE EI 15 DP 3-C3. | [24 empty] | POP
|  | BUDE PROVEDENO DODATEČNÉ PODCHYCENÍ NADPRAŽÍ. VÍCE VIZ. TECHNICKÁ ZPRÁVA. | [24 empty] | POP
|  | DODÁVKA V KOMPLETIZOVANÉM PROVEDENÍ VČ. KOTEVNÍCH PRVKŮ, PRAHŮ, KOVÁNÍ A ZAPRAVENÍ NAPOJOVACÍ SPÁRY. | [24 empty] | POP
|  | viz. výpis dveří : | [24 empty] | VV | 0
|  | blok A2 : | [24 empty] | VV | 0
|  | 1NP : 1,000 |  | 1 | [22 empty] | VV | 0
|  | 2NP : 1,000 |  | 1 | [22 empty] | VV | 0
65 | 766R003 | D2 D+M interiérové dveře plné jednokřídlé včetně ocelové zárubně, 600x1970 mm, podrobný popis viz. PD | kus | 4 |  | 0 |  | 0 |  | 0 | 21 | 0 | 0 | 0 | 0 | 0 |  | Vlastní | Indiv | 0 | 0 |  | Práce |  |  |  | POL1_
|  | ZÁRUBEŇ: OCELOVÁ ZÁRUBEŇ ZAZDÍVANÁ, ŽÁROVĚ POZINKOVANÝ PLECH tl. 1,5 mm, ZÁRUBEŇ S POLODRÁŽKOU A | [24 empty] | POP
|  | TŘEMI ZÁVĚSOVÝMI KAPSAMI, PROVRCHOVÁ ÚPRAVA PRÁŠKOVÁ RAL 9016 | [24 empty] | POP
|  | DVEŘNÍ KŘÍDLO: ROZMĚR KŘÍDLA 600 x 1970 mm, OCELOVÉ, PLNÉ, BEZFALCOVÉ, DVEŘE JSOU V MÍSTĚ ZÁVĚSŮ A | [24 empty] | POP
|  | ZÁMKŮ ZESÍLENY VÝZTUHAMI, VÝPLŇ TVOŘÍ DŘEVOTŘÍSKA, POVRCHOVÁ ÚPRAVA CPL BÍLÁ, KLIKA/KLIKA | [24 empty] | POP
|  | BUDE PROVEDENO DODATEČNÉ PODCHYCENÍ NADPRAŽÍ. VÍCE VIZ. TECHNICKÁ ZPRÁVA. | [24 empty] | POP
|  | DODÁVKA V KOMPLETIZOVANÉM PROVEDENÍ VČ. KOTEVNÍCH PRVKŮ, PRAHŮ, KOVÁNÍ A ZAPRAVENÍ NAPOJOVACÍ SPÁRY. | [24 empty] | POP
|  | viz. výpis dveří : | [24 empty] | VV | 0
|  | blok A2 : | [24 empty] | VV | 0
|  | 1NP : 2,000 |  | 2 | [22 empty] | VV | 0
|  | 2NP : 2,000 |  | 2 | [22 empty] | VV | 0
66 | 766R004 | D2a D+M interiérové dveře plné jednokřídlé včetně obložková zárubně, 600x1970 mm, PO, podrobný popis viz. PD | kus | 2 |  | 0 |  | 0 |  | 0 | 21 | 0 | 0 | 0 | 0 | 0 |  | Vlastní | Indiv | 0 | 0 |  | Práce |  |  |  | POL1_
|  | ZÁRUBEŇ: OCELOVÁ ZÁRUBEŇ ZAZDÍVANÁ, ŽÁROVĚ POZINKOVANÝ PLECH tl. 1,5 mm, ZÁRUBEŇ S POLODRÁŽKOU A | [24 empty] | POP
|  | TŘEMI ZÁVĚSOVÝMI KAPSAMI, PROVRCHOVÁ ÚPRAVA PRÁŠKOVÁ RAL 9016 | [24 empty] | POP
|  | DVEŘNÍ KŘÍDLO: ROZMĚR KŘÍDLA 600 x 1970 mm, OCELOVÉ, PLNÉ, BEZFALCOVÉ, DVEŘE JSOU V MÍSTĚ ZÁVĚSŮ A | [24 empty] | POP
|  | ZÁMKŮ ZESÍLENY VÝZTUHAMI, VÝPLŇ TVOŘÍ DŘEVOTŘÍSKA, POVRCHOVÁ ÚPRAVA CPL BÍLÁ, KLIKA/KLIKA | [24 empty] | POP
|  | JEDNÁ SE O DVEŘE S PROTIPOŽÁRNÍ ÚPRAVOU. | [24 empty] | POP
|  | STUPEŇ POŽÁRNÍ BEZPEČNOSTI JE EI 15 DP 3-C3. | [24 empty] | POP
|  | BUDE PROVEDENO DODATEČNÉ PODCHYCENÍ NADPRAŽÍ. VÍCE VIZ. TECHNICKÁ ZPRÁVA. | [24 empty] | POP
|  | DODÁVKA V KOMPLETIZOVANÉM PROVEDENÍ VČ. KOTEVNÍCH PRVKŮ, PRAHŮ, KOVÁNÍ A ZAPRAVENÍ NAPOJOVACÍ SPÁRY. | [24 empty] | POP
|  | viz. výpis dveří : | [24 empty] | VV | 0
|  | blok A2 : | [24 empty] | VV | 0
|  | 1NP : 1,000 |  | 1 | [22 empty] | VV | 0
|  | 2NP : 1,000 |  | 1 | [22 empty] | VV | 0
67 | 766R005 | X1 D+M parapetní deska - podrobný popis viz. PD | m | 11.04 |  | 0 |  | 0 |  | 0 | 21 | 0 | 0 | 0 | 0 | 0 |  | Vlastní | Indiv | 0 | 0 |  | Práce |  |  |  | POL1_
|  | Kryt parapetu se skládá z ocelové konstrukce, která je provedena z ocelového jaklu 80x20x2mm. K ocelové konstrukci jsou | [24 empty] | POP |  | Kryt parapetu se skládá z ocelové konstrukce, která je provedena z ocelového jaklu 80x20x2mm. K ocelové konstrukci jsou
|  | přivařeny 2x kotevní deska 80x100x3mm. Ocelová konstrukce je pak kotvena do obvodové stěny přes závitovou tyč o | [24 empty] | POP |  | přivařeny 2x kotevní deska 80x100x3mm. Ocelová konstrukce je pak kotvena do obvodové stěny přes závitovou tyč o
|  | průměru 16 mm na chemickou kotvu. Ocelová konstrukce je pak lakována v odstínu RAL 9016. Ocelová konstrukce je | [24 empty] | POP |  | průměru 16 mm na chemickou kotvu. Ocelová konstrukce je pak lakována v odstínu RAL 9016. Ocelová konstrukce je
|  | osazena v osové rozteči 1000 mm. K ocelové konstrukci je pak přikotveno prkno 120x25mm. Do kterého je následně přes | [24 empty] | POP |  | osazena v osové rozteči 1000 mm. K ocelové konstrukci je pak přikotveno prkno 120x25mm. Do kterého je následně přes
|  | samořezné, nerezové vruty přichycen KVH hranol o rozměru 80x40 mm. Z boční strany je k danému prvku přichycena | [24 empty] | POP |  | samořezné, nerezové vruty přichycen KVH hranol o rozměru 80x40 mm. Z boční strany je k danému prvku přichycena
|  | sklopná konzole, která umožňuje zvednutí boční části krytu topení a jeho rektifikaci ve „zvednuté poloze“ a „sklopené poloze“ | [24 empty] | POP |  | sklopná konzole, která umožňuje zvednutí boční části krytu topení a jeho rektifikaci ve „zvednuté poloze“ a „sklopené poloze“
|  | kvůli úklidu. | [24 empty] | POP
|  | Dřevěné konstrukce budou opatřeny bezbarvým nátěrem, který zachová přirozenou barevnost dřeva, Nátěr bude před | [24 empty] | POP |  | Dřevěné konstrukce budou opatřeny bezbarvým nátěrem, který zachová přirozenou barevnost dřeva, Nátěr bude před
|  | provedením vyvzorkován a odsouhlasen dodavatelem stavby. | [24 empty] | POP
|  | VEŠKERÉ PRVKY MUSÍ BÝT ZBAVENY OSTRÝCH HRAN! | [24 empty] | POP
|  | viz. výpis ostatní výrobky : | [24 empty] | VV | 0
|  | blok A2 : | [24 empty] | VV | 0
|  | 1NP : 1,980+3,540 |  | 5.52 | [22 empty] | VV | 0
|  | 2NP : 1,980+3,540 |  | 5.52 | [22 empty] | VV | 0
68 | 766R006 | X2 D+M věšák na ručníky - podrobný popis viz. PD | m | 1 |  | 0 |  | 0 |  | 0 | 21 | 0 | 0 | 0 | 0 | 0 |  | Vlastní | Indiv | 0 | 0 |  | Práce |  |  |  | POL1_
|  | Nové věšáky na ručníky. Dřevotřísková deska tl. 18mm, oboustranně laminovaná. Barevnou variantu | [24 empty] | POP
|  | vybere | [24 empty] | POP
|  | investor při realizaci. Tento výrobek obsahuje poličku pro odložení kelímku a háček pro zavěšení | [24 empty] | POP
|  | ručníku. | [24 empty] | POP
|  | Upevněno na stěnu. | [24 empty] | POP
|  | Rozměry: dle vybraného dodavatele | [24 empty] | POP
|  | DODÁVKA V KOMPLETIZOVANÉM PROVEDENÍ VČ. KOTEVNÍCH PRVKŮ. | [24 empty] | POP
|  | viz. výpis ostatní výrobky : | [24 empty] | VV | 0
|  | blok A2 : | [24 empty] | VV | 0
|  | 2NP : 1,000 |  | 1 | [22 empty] | VV | 0
69 | 766R007 | X3 D+M vestavěná skříň 1200x2900 mm, hloubka 600 mm - podrobný popis viz. PD | m | 4 |  | 0 |  | 0 |  | 0 | 21 | 0 | 0 | 0 | 0 | 0 |  | Vlastní | Indiv | 0 | 0 |  | Práce |  |  |  | POL1_
|  | Materiál lamino desky tl. 19mm, dvířka otočná 2 panty/dvířka, povrchová úprava dle investora | [24 empty] | POP
|  | DODÁVKA V KOMPLETIZOVANÉM PROVEDENÍ VČ. KOTEVNÍCH PRVKŮ. | [24 empty] | POP
|  | viz. výpis ostatní výrobky : | [24 empty] | VV | 0
|  | blok A2 : | [24 empty] | VV | 0
|  | 1NP : 2,000 |  | 2 | [22 empty] | VV | 0
|  | 2NP : 2,000 |  | 2 | [22 empty] | VV | 0
70 | 766R008 | X4 D+M WC příčky - podrobný popis viz. PD | kus | 10 |  | 0 |  | 0 |  | 0 | 21 | 0 | 0 | 0 | 0 | 0 |  | Vlastní | Indiv | 0 | 0 |  | Práce |  |  |  | POL1_
|  | Kompaktní deska tl. 12mm s velmi vysokou odolností vůči působení vlhka. Vysokotlaký laminát. | [24 empty] | POP
|  | HPL s povrchově zalisovanou barevnou fólií. Barva bude vybrána investorem při realizaci. Výška nožičky 100mm. | [24 empty] | POP |  | HPL s povrchově zalisovanou barevnou fólií. Barva bude vybrána investorem při realizaci. Výška nožičky 100mm.
|  | Rozměry: dle vybraného dodavatele | [24 empty] | POP
|  | DODÁVKA V KOMPLETIZOVANÉM PROVEDENÍ VČ. KOTEVNÍCH PRVKŮ. | [24 empty] | POP
|  | viz. výpis ostatní výrobky : | [24 empty] | VV | 0
|  | blok A2 : | [24 empty] | VV | 0
|  | 1NP : 5,000 |  | 5 | [22 empty] | VV | 0
|  | 2NP : 5,000 |  | 5 | [22 empty] | VV | 0
71 | 766R009 | X5 D+M sprchové dveře - podrobný popis viz. PD | kus | 2 |  | 0 |  | 0 |  | 0 | 21 | 0 | 0 | 0 | 0 | 0 |  | Vlastní | Indiv | 0 | 0 |  | Práce |  |  |  | POL1_
|  | Dveře jsou vyrobeny z bezpečnostního skla o tl. 8mm. Rozstřiku vody zabraňuje prahová lišta a magnetické těsnění. | [24 empty] | POP |  | Dveře jsou vyrobeny z bezpečnostního skla o tl. 8mm. Rozstřiku vody zabraňuje prahová lišta a magnetické těsnění.
|  | Dveře jsou děleny na část pevnou a posuvnou. Sklo dveří je volně zavěšeno bez spodního vodícího profilu. | [24 empty] | POP |  | Dveře jsou děleny na část pevnou a posuvnou. Sklo dveří je volně zavěšeno bez spodního vodícího profilu.
|  | Instalační rozměry: 1120-1210mm | [24 empty] | POP
|  | Výška: 2000mm | [24 empty] | POP
|  | Provedení: pravé | [24 empty] | POP
|  | DODÁVKA V KOMPLETIZOVANÉM PROVEDENÍ VČ. KOTEVNÍCH PRVKŮ. | [24 empty] | POP
|  | viz. výpis ostatní výrobky : | [24 empty] | VV | 0
|  | blok A2 : | [24 empty] | VV | 0
|  | 1NP : 1,000 |  | 1 | [22 empty] | VV | 0
|  | 2NP : 1,000 |  | 1 | [22 empty] | VV | 0
72 | 766R010 | X6 D+M sprchová vanička 900x800 mm - podrobný popis viz. PD | kus | 2 |  | 0 |  | 0 |  | 0 | 21 | 0 | 0 | 0 | 0 | 0 |  | Vlastní | Indiv | 0 | 0 |  | Práce |  |  |  | POL1_
|  | Obdélníková sprchová vanička o rozměrech 900x800mm, sifon D 90 mm. | [24 empty] | POP
|  | Barva: bílá | [24 empty] | POP
|  | Jednotlivé vaničky budou podezděny. | [24 empty] | POP
|  | (např. typ FLAT KVADRO obdélník 900x800mm) | [24 empty] | POP
|  | DODÁVKA V KOMPLETIZOVANÉM PROVEDENÍ VČ. KOTEVNÍCH PRVKŮ. | [24 empty] | POP
|  | viz. výpis ostatní výrobky : | [24 empty] | VV | 0
|  | blok A2 : | [24 empty] | VV | 0
|  | 1NP : 1,000 |  | 1 | [22 empty] | VV | 0
|  | 2NP : 1,000 |  | 1 | [22 empty] | VV | 0
73 | 766R011 | X7 D+M sprchová vanička 1200x800 mm - podrobný popis viz. PD | kus | 2 |  | 0 |  | 0 |  | 0 | 21 | 0 | 0 | 0 | 0 | 0 |  | Vlastní | Indiv | 0 | 0 |  | Práce |  |  |  | POL1_
|  | Obdélníková sprchová vanička o rozměrech 1200x800mm, sifon D 90 mm. | [24 empty] | POP
|  | Barva: bílá | [24 empty] | POP
|  | Jednotlivé vaničky budou podezděny. | [24 empty] | POP
|  | (např. typ FLAT KVADRO obdélník 1200x800mm) | [24 empty] | POP
|  | DODÁVKA V KOMPLETIZOVANÉM PROVEDENÍ VČ. KOTEVNÍCH PRVKŮ. | [24 empty] | POP
|  | viz. výpis ostatní výrobky : | [24 empty] | VV | 0
|  | blok A2 : | [24 empty] | VV | 0
|  | 1NP : 1,000 |  | 1 | [22 empty] | VV | 0
|  | 2NP : 1,000 |  | 1 | [22 empty] | VV | 0
74 | 766R012 | X8 D+M koupelnové zrcadlo 2700x300 mm - podrobný popis viz. PD | kus | 2 |  | 0 |  | 0 |  | 0 | 21 | 0 | 0 | 0 | 0 | 0 |  | Vlastní | Indiv | 0 | 0 |  | Práce |  |  |  | POL1_
|  | DODÁVKA V KOMPLETIZOVANÉM PROVEDENÍ VČ. KOTEVNÍCH PRVKŮ. | [24 empty] | POP
|  | viz. výpis ostatní výrobky : | [24 empty] | VV | 0
|  | blok A2 : | [24 empty] | VV | 0
|  | 1NP : 1,000 |  | 1 | [22 empty] | VV | 0
|  | 2NP : 1,000 |  | 1 | [22 empty] | VV | 0
75 | 766R013 | X9 D+M WC s umývátkem - podrobný popis viz. PD | kus | 0 |  | 0 |  | 0 |  | 0 | 21 | 0 | 0 | 0 | 0 | 0 |  | Vlastní | Indiv | 0 | 0 |  | Práce |  |  |  | POL1_
|  | WC kombi s umývátkem. Oplachovací voda vytéká rozdělovačem vody pouze ze zadní části mísy | [24 empty] | POP
|  | a díky speciálnímu tvaru keramiky, opláchne vnitřní prostor. Výhodou je snadná údržba a čištění mísy WC. | [24 empty] | POP |  | a díky speciálnímu tvaru keramiky, opláchne vnitřní prostor. Výhodou je snadná údržba a čištění mísy WC.
|  | Díky umyvadlu se ušetří místo a voda, která při mytí rukou může být použita rovněž na splachování. | [24 empty] | POP
|  | Baterie je jen pro studenou vodu a umístěna na pravé straně. | [24 empty] | POP
|  | Rozměry: v. 880 x š. 380 x hl. 675 mm | [24 empty] | POP
|  | Hmotnost: 49 kg | [24 empty] | POP
|  | DODÁVKA V KOMPLETIZOVANÉM PROVEDENÍ VČ. KOTEVNÍCH PRVKŮ. | [24 empty] | POP
|  | viz. výpis ostatní výrobky : | [24 empty] | VV | 0
|  | blok A2 : | [24 empty] | VV | 0
|  | Začátek provozního součtu | [24 empty] | VV
|  | 1NP : 1,000 |  | 1 | [22 empty] | VV | 2
|  | 2NP : 1,000 |  | 1 | [22 empty] | VV | 2
|  | Konec provozního součtu | [24 empty] | VV
|  | Vykázáno v profesi ZTI. : | [24 empty] | VV | 0
76 | 766R014 | X10 D+M dětské WC - podrobný popis viz. PD | kus | 0 |  | 0 |  | 0 |  | 0 | 21 | 0 | 0 | 0 | 0 | 0 |  | Vlastní | Indiv | 0 | 0 |  | Práce |  |  |  | POL1_
|  | WC 295x385x350mm, s plochým splachováním a zadním odpadem. Součástí dodávky je sedátko. | [24 empty] | POP
|  | Nádržka pro samostatně stojící klozet ze silnotěsného plastu 4-5mm, v bílé barvě, včetně splachovací | [24 empty] | POP
|  | armatury a plastového kolene k připojení WC. | [24 empty] | POP
|  | DODÁVKA V KOMPLETIZOVANÉM PROVEDENÍ VČ. SPLACHOVACÍ NÁDRŽKY A SEDÁTKA. | [24 empty] | POP
|  | viz. výpis ostatní výrobky : | [24 empty] | VV | 0
|  | blok A2 : | [24 empty] | VV | 0
|  | Vykázáno v profesi ZTI. : | [24 empty] | VV | 0
77 | 766R015 | X11 D+M dětské umyvadlo - podrobný popis viz. PD | kus | 0 |  | 0 |  | 0 |  | 0 | 21 | 0 | 0 | 0 | 0 | 0 |  | Vlastní | Indiv | 0 | 0 |  | Práce |  |  |  | POL1_
|  | Dětské umyvadlo o rozměrech 500 x 410 mm, bez otvoru pro baterii. | [24 empty] | POP
|  | DODÁVKA V KOMPLETIZOVANÉM PROVEDENÍ VČ. ZÁVĚSNÉ BATERIE, SIFONU A KOTEVNÍCH PRVKŮ. | [24 empty] | POP
|  | viz. výpis ostatní výrobky : | [24 empty] | VV | 0
|  | blok A2 : | [24 empty] | VV | 0
|  | Vykázáno v profesi ZTI. : | [24 empty] | VV | 0
78 | 766R016 | X12 D+M umyvadlo - podrobný popis viz. PD | kus | 0 |  | 0 |  | 0 |  | 0 | 21 | 0 | 0 | 0 | 0 | 0 |  | Vlastní | Indiv | 0 | 0 |  | Práce |  |  |  | POL1_
|  | Umyvadlo o rozměrech 600 x 450 mm, bez otvoru pro baterii. | [24 empty] | POP
|  | DODÁVKA V KOMPLETIZOVANÉM PROVEDENÍ VČ. ZÁVĚSNÉ BATERIE, SIFONU A KOTEVNÍCH PRVKŮ. | [24 empty] | POP
|  | viz. výpis ostatní výrobky : | [24 empty] | VV | 0
|  | blok A2 : | [24 empty] | VV | 0
|  | Vykázáno v profesi ZTI. : | [24 empty] | VV | 0
79 | 766R017 | X13 D+M VZT mřížka 400x200 mm (oboustranná) - podrobný popis viz. PD | kus | 12 |  | 0 |  | 0 |  | 0 | 21 | 0 | 0 | 0 | 0 | 0 |  | Vlastní | Indiv | 0 | 0 |  | Práce |  |  |  | POL1_
|  | viz. výpis ostatní výrobky : | [24 empty] | VV | 0
|  | blok A2 : | [24 empty] | VV | 0
|  | 12,000 |  | 12 | [22 empty] | VV | 0
80 | 766R018 | O1 D+M nové fixní interiérové okno 1200x1000 mm - podrobný popis viz. PD | kus | 2 |  | 0 |  | 0 |  | 0 | 21 | 0 | 0 | 0 | 0 | 0 |  | Vlastní | Indiv | 0 | 0 |  | Práce |  |  |  | POL1_
|  | Vzhledem k umístění v interiéru, výrobek nevyžaduje výrobek vysokou teplotní neprostupnost. | [24 empty] | POP
|  | Povrchovou úpravu rámu v odstínu RAL 9016. | [24 empty] | POP
|  | Sklo bude upraveno dle dekoračního vzorníku na základě výběru investora. | [24 empty] | POP
|  | DODÁVKA V KOMPLETIZOVANÉM PROVEDENÍ VČ. KOTEVNÍCH PRVKŮ. | [24 empty] | POP
|  | viz. výpis ostatní výrobky : | [24 empty] | VV | 0
|  | blok A2 : | [24 empty] | VV | 0
|  | 1NP : 1,000 |  | 1 | [22 empty] | VV | 0
|  | 2NP : 1,000 |  | 1 | [22 empty] | VV | 0
Díl: | 771 | Podlahy z dlaždic a obklady |  |  |  | 0 |  | 0 |  | 0 |  | 0 |  | 0.27 |  | 0 |  |  |  |  | 15.39 | [5 empty] | DIL
81 | 771101115R00 | Příprava podkladu před kladením dlažeb vyrovnání podkladů samonivelační hmotou tl. do 10 mm | m2 | 6.06 |  | 0 |  | 0 |  | 0 | 21 | 0 | 0 | 0 | 0 | 0 | 800-771 | RTS 22/ I | RTS 21/ II | 0.255 | 1.55 |  | Práce |  |  |  | POL1_
|  | Odkaz na mn. položky pořadí 84 : 6,06000 |  | 6.06 | [22 empty] | VV | 5
82 | 771101101R00 | Příprava podkladu pod dlažby vysávání podkladů pod keramickou dlažbu průmyslovým vysavačem | m2 | 6.06 |  | 0 |  | 0 |  | 0 | 21 | 0 | 0 | 0 | 0 | 0 | 800-771 | RTS 22/ I | RTS 21/ II | 0.016 | 0.1 |  | Práce |  |  |  | POL1_
|  | Odkaz na mn. položky pořadí 84 : 6,06000 |  | 6.06 | [22 empty] | VV | 5
83 | 771101210RT2 | Příprava podkladu pod dlažby penetrace podkladu pod dlažby | m2 | 6.06 |  | 0 |  | 0 |  | 0 | 21 | 0 | 0.00011 | 0 | 0 | 0 | 800-771 | RTS 22/ I | RTS 21/ II | 0.05 | 0.3 |  | Práce |  |  |  | POL1_
|  | Odkaz na mn. položky pořadí 84 : 6,06000 |  | 6.06 | [22 empty] | VV | 5
84 | 771575118R00 | Montáž podlah z dlaždic keramických 600 x 600 mm, režných nebo glazovaných, hladkých, kladených do flexibilního tmele | m2 | 6.06 |  | 0 |  | 0 |  | 0 | 21 | 0 | 0.00693 | 0.04 | 0 | 0 | 800-771 | RTS 22/ I | RTS 21/ II | 1.3466 | 8.16 |  | Práce |  |  |  | POL1_
|  | A2 : | [24 empty] | VV | 0
|  | viz. půdorys 1NP - nový stav : | [24 empty] | VV | 0
|  | skladba B1 : | [24 empty] | VV | 0
|  | 103 : 1,170 |  | 1.17 | [22 empty] | VV | 0
|  | 104 : 1,860 |  | 1.86 | [22 empty] | VV | 0
|  | viz. půdorys 2NP - nový stav : | [24 empty] | VV | 0
|  | skladba B2 : | [24 empty] | VV | 0
|  | 202 : 1,170 |  | 1.17 | [22 empty] | VV | 0
|  | 203 : 1,860 |  | 1.86 | [22 empty] | VV | 0
85 | 771578011RT3 | Zvláštní úpravy spár spára podlaha-stěna silikonem | m | 53.64 |  | 0 |  | 0 |  | 0 | 21 | 0 | 4e-05 | 0 | 0 | 0 | 800-771 | RTS 22/ I | RTS 21/ II | 0.07 | 3.75 |  | Práce |  |  |  | POL1_
|  | vč. dodávky a montáže silikonu. | [24 empty] | POP
|  | A2 : | [24 empty] | VV | 0
|  | viz. půdorys 1NP - nový stav : | [24 empty] | VV | 0
|  | skladba B1 : | [24 empty] | VV | 0
|  | 103 : (0,900+1,300)*2 |  | 4.4 | [22 empty] | VV | 0
|  | -0,600 |  | -0.6 | [22 empty] | VV | 0
|  | 104 : (1,200+1,550)*2 |  | 5.5 | [22 empty] | VV | 0
|  | -0,600*2 |  | -1.2 | [22 empty] | VV | 0
|  | viz. půdorys 2NP - nový stav : | [24 empty] | VV | 0
|  | skladba B2 : | [24 empty] | VV | 0
|  | 202 : (0,900+1,300)*2 |  | 4.4 | [22 empty] | VV | 0
|  | -0,600 |  | -0.6 | [22 empty] | VV | 0
|  | 203 : (1,200+1,550)*2 |  | 5.5 | [22 empty] | VV | 0
|  | -0,600*2 |  | -1.2 | [22 empty] | VV | 0
|  | Mezisoučet |  | 16.2 | [22 empty] | VV | 1
|  | obklady : | [24 empty] | VV | 0
|  | A2 : | [24 empty] | VV | 0
|  | viz. půdorys 1NP - nový stav : | [24 empty] | VV | 0
|  | 102 : 2,020*2 |  | 4.04 | [22 empty] | VV | 0
|  | 103 : 2,020*2 |  | 4.04 | [22 empty] | VV | 0
|  | 104 : 2,020*2 |  | 4.04 | [22 empty] | VV | 0
|  | 107 : 1,650*4 |  | 6.6 | [22 empty] | VV | 0
|  | viz. půdorys 2NP - nový stav : | [24 empty] | VV | 0
|  | 201 : 2,020*2 |  | 4.04 | [22 empty] | VV | 0
|  | 202 : 2,020*2 |  | 4.04 | [22 empty] | VV | 0
|  | 203 : 2,020*2 |  | 4.04 | [22 empty] | VV | 0
|  | 206 : 1,650*4 |  | 6.6 | [22 empty] | VV | 0
|  | Mezisoučet |  | 37.44 | [22 empty] | VV | 1
86 | 771579790R00 | Příplatky k položkám montáže podlah keramických příplatek za diagonální kladení | m2 | 6.06 |  | 0 |  | 0 |  | 0 | 21 | 0 | 0 | 0 | 0 | 0 | 800-771 | RTS 22/ I | RTS 21/ II | 0.15 | 0.91 |  | Práce |  |  |  | POL1_
|  | Odkaz na mn. položky pořadí 84 : 6,06000 |  | 6.06 | [22 empty] | VV | 5
87 | 771579791R00 | Příplatky k položkám montáže podlah keramických příplatek za plochu podlah keramických do 5 m2 jednotlivě | m2 | 6.06 |  | 0 |  | 0 |  | 0 | 21 | 0 | 0 | 0 | 0 | 0 | 800-771 | RTS 22/ I | RTS 21/ II | 0.03 | 0.18 |  | Práce |  |  |  | POL1_
|  | A2 : | [24 empty] | VV | 0
|  | viz. půdorys 1NP - nový stav : | [24 empty] | VV | 0
|  | skladba B1 : | [24 empty] | VV | 0
|  | 103 : 1,170 |  | 1.17 | [22 empty] | VV | 0
|  | 104 : 1,860 |  | 1.86 | [22 empty] | VV | 0
|  | viz. půdorys 2NP - nový stav : | [24 empty] | VV | 0
|  | skladba B2 : | [24 empty] | VV | 0
|  | 202 : 1,170 |  | 1.17 | [22 empty] | VV | 0
|  | 203 : 1,860 |  | 1.86 | [22 empty] | VV | 0
88 | 771579793R00 | Příplatky k položkám montáže podlah keramických příplatek za spárovací hmotu - plošně | m2 | 6.06 |  | 0 |  | 0 |  | 0 | 21 | 0 | 0.0012 | 0.01 | 0 | 0 | 800-771 | RTS 22/ I | RTS 21/ II | 0 | 0 |  | Práce |  |  |  | POL1_
|  | Odkaz na mn. položky pořadí 84 : 6,06000 |  | 6.06 | [22 empty] | VV | 5
89 | 23521385R | penetrační hmota epoxidová, rozpouštědlová; dvousložková; uzavření pórů podkladů, adhezní můstek; pro interiér i exteriér, průmyslovou oblast | kg | 1.515 |  | 0 |  | 0 |  | 0 | 21 | 0 | 0.001 | 0 | 0 | 0 | SPCM | RTS 22/ I | RTS 21/ II | 0 | 0 |  | Specifikace |  |  |  | POL3_
|  | Odkaz na mn. položky pořadí 83 : 6,06000*0,25 |  | 1.515 | [22 empty] | VV | 5
90 | 24551347.AR | penetrační hmota vodou ředitelná; syntetická pryskyřice; koncenrát; zvýšení přilnavosti, zpevnění, ochrana proti vlhkosti; pro interiér i exteriér; tekutá | l | -0.6363 |  | 0 |  | 0 |  | 0 | 21 | 0 | 0.001 | 0 | 0 | 0 | SPCM | RTS 22/ I | RTS 21/ II | 0 | 0 |  | Specifikace |  |  |  | POL3_
|  | Odkaz na mn. položky pořadí 83 : 6,06000*-0,105 |  | -0.6363 | [22 empty] | VV | 5
91 | 58581982R | vyrovnávací stěrka pro vlhké prostředí; cementová; pro podlahy; samonivelační; pro interiér; tl. vrstvy do 10,0 mm | kg | 96.96 |  | 0 |  | 0 |  | 0 | 21 | 0 | 0.001 | 0.1 | 0 | 0 | SPCM | RTS 22/ I | RTS 21/ II | 0 | 0 |  | Specifikace |  |  |  | POL3_
|  | Odkaz na mn. položky pořadí 81 : 6,06000*1,6 |  | 9.696 | [22 empty] | VV | 5
|  | Koeficient : 9 |  | 87.264 | [22 empty] | VV | 4
92 | 59764207R | dlažba keramická š = 600 mm; l = 600 mm; h = 9,0 mm; povrch matný; pro interiér i exteriér | m2 | 6.4842 |  | 0 |  | 0 |  | 0 | 21 | 0 | 0.0192 | 0.12 | 0 | 0 | SPCM | RTS 22/ I | RTS 21/ II | 0 | 0 |  | Specifikace |  |  |  | POL3_
|  | Odkaz na mn. položky pořadí 84 : 6,06000 |  | 6.06 | [22 empty] | VV | 5
|  | Koeficient : 0,07 |  | 0.4242 | [22 empty] | VV | 4
93 | 998771101R00 | Přesun hmot pro podlahy z dlaždic v objektech výšky do 6 m | t | 0.27442 |  | 0 |  | 0 |  | 0 | 21 | 0 | 0 | 0 | 0 | 0 | 800-771 | RTS 22/ I | RTS 21/ II | 1.598 | 0.44 |  | Přesun hmot |  |  |  | POL7_
|  | 50 m vodorovně | [24 empty] | SPI
|  | Hmotnosti z položek s pořadovými čísly: : | [24 empty] | VV | 0
|  | 83,84,85,88,89,90,91,92, : | [24 empty] | VV | 0
|  | Součet: : 0,27442 |  | 0.27442 | [22 empty] | VV | 0
Díl: | 776 | Podlahy povlakové |  |  |  | 0 |  | 0 |  | 0 |  | 0 |  | 2.15 |  | 0.11 |  |  |  |  | 96.36 | [5 empty] | DIL
94 | 776101101R00 | Přípravné práce vysávání povlakových podlah průmyslovým vysavačem | m2 | 100 |  | 0 |  | 0 |  | 0 | 21 | 0 | 0 | 0 | 0 | 0 | 800-775 | RTS 22/ I | RTS 21/ II | 0.016 | 1.6 |  | Práce |  |  |  | POL1_
|  | položky neobsahují žádný materiál | [24 empty] | SPI
|  | Odkaz na mn. položky pořadí 102 : 100,00000 |  | 100 | [22 empty] | VV | 5
95 | 776101115R00 | Přípravné práce vyrovnání podkladů samonivelační hmotou | m2 | 100 |  | 0 |  | 0 |  | 0 | 21 | 0 | 0 | 0 | 0 | 0 | 800-775 | RTS 22/ I | RTS 21/ II | 0.147 | 14.7 |  | Práce |  |  |  | POL1_
|  | položky neobsahují žádný materiál | [24 empty] | SPI
|  | Odkaz na mn. položky pořadí 102 : 100,00000 |  | 100 | [22 empty] | VV | 5
96 | 776101121R00 | Přípravné práce penetrace podkladu | m2 | 100 |  | 0 |  | 0 |  | 0 | 21 | 0 | 0 | 0 | 0 | 0 | 800-775 | RTS 22/ I | RTS 21/ II | 0.046 | 4.6 |  | Práce |  |  |  | POL1_
|  | položky neobsahují žádný materiál | [24 empty] | SPI
|  | Odkaz na mn. položky pořadí 102 : 100,00000 |  | 100 | [22 empty] | VV | 5
97 | 776401800R00 | Demontáž soklíků nebo lišt pryžových nebo PVC odstranění a uložení na hromady | m | 118.34 |  | 0 |  | 0 |  | 0 | 21 | 0 | 0 | 0 | 8e-05 | 0.01 | 800-775 | RTS 22/ I | RTS 21/ II | 0.035 | 4.14 |  | Práce |  |  |  | POL1_
|  | A2 : | [24 empty] | VV | 0
|  | viz. půdorys 1NP - stávající stav/demolice : | [24 empty] | VV | 0
|  | skladba A1 : | [24 empty] | VV | 0
|  | 101 : (2,420+1,900)*2 |  | 8.64 | [22 empty] | VV | 0
|  | -0,600 |  | -0.6 | [22 empty] | VV | 0
|  | -0,800 |  | -0.8 | [22 empty] | VV | 0
|  | 102 : (0,900+1,550)*2 |  | 4.9 | [22 empty] | VV | 0
|  | -0,600 |  | -0.6 | [22 empty] | VV | 0
|  | 105 : (2,010+1,550)*2 |  | 7.12 | [22 empty] | VV | 0
|  | -0,600 |  | -0.6 | [22 empty] | VV | 0
|  | -0,800 |  | -0.8 | [22 empty] | VV | 0
|  | 106 : (7,500+2,650)*2 |  | 20.3 | [22 empty] | VV | 0
|  | -0,800*4 |  | -3.2 | [22 empty] | VV | 0
|  | 107 : (7,500+3,540)*2 |  | 22.08 | [22 empty] | VV | 0
|  | (4,000+0,800)*2 |  | 9.6 | [22 empty] | VV | 0
|  | -0,800*4 |  | -3.2 | [22 empty] | VV | 0
|  | viz. půdorys 2NP - stávající stav/demolice : | [24 empty] | VV | 0
|  | skladba A2 : | [24 empty] | VV | 0
|  | 201 : (0,900+1,500)*2 |  | 4.8 | [22 empty] | VV | 0
|  | -0,600 |  | -0.6 | [22 empty] | VV | 0
|  | 204 : (2,010+1,550)*2 |  | 7.12 | [22 empty] | VV | 0
|  | -0,600 |  | -0.6 | [22 empty] | VV | 0
|  | -0,800 |  | -0.8 | [22 empty] | VV | 0
|  | 205 : (7,500+2,650)*2 |  | 20.3 | [22 empty] | VV | 0
|  | -0,800*4 |  | -3.2 | [22 empty] | VV | 0
|  | 206 : (7,500+3,540)*2 |  | 22.08 | [22 empty] | VV | 0
|  | (4,000+0,800)*2 |  | 9.6 | [22 empty] | VV | 0
|  | -0,800*4 |  | -3.2 | [22 empty] | VV | 0
98 | 776421100RU1 | Lepení soklíků PVC a napojení krytiny na stěnu lepení podlahových soklíků z PVC a vinylu včetně dodávky soklíku | m | 122.44 |  | 0 |  | 0 |  | 0 | 21 | 0 | 8e-05 | 0.01 | 0 | 0 | 800-775 | RTS 22/ I | RTS 21/ II | 0.1372 | 16.8 |  | Práce |  |  |  | POL1_
|  | A2 : | [24 empty] | VV | 0
|  | viz. půdorys 1NP - nový stav : | [24 empty] | VV | 0
|  | skladba A1 : | [24 empty] | VV | 0
|  | 101 : (2,420+1,900)*2 |  | 8.64 | [22 empty] | VV | 0
|  | -0,600 |  | -0.6 | [22 empty] | VV | 0
|  | -0,800 |  | -0.8 | [22 empty] | VV | 0
|  | 102 : (0,900+1,550)*2 |  | 4.9 | [22 empty] | VV | 0
|  | -0,600 |  | -0.6 | [22 empty] | VV | 0
|  | 105 : (2,010+1,550)*2 |  | 7.12 | [22 empty] | VV | 0
|  | -0,600 |  | -0.6 | [22 empty] | VV | 0
|  | -0,800 |  | -0.8 | [22 empty] | VV | 0
|  | 106 : (7,500+2,650)*2 |  | 20.3 | [22 empty] | VV | 0
|  | -0,800*3 |  | -2.4 | [22 empty] | VV | 0
|  | 107 : (7,500+3,540)*2 |  | 22.08 | [22 empty] | VV | 0
|  | -0,800*3 |  | -2.4 | [22 empty] | VV | 0
|  | (4,000+1,000)*2 |  | 10 | [22 empty] | VV | 0
|  | viz. půdorys 2NP - nový stav : | [24 empty] | VV | 0
|  | skladba A2 : | [24 empty] | VV | 0
|  | 201 : (0,900+1,550)*2 |  | 4.9 | [22 empty] | VV | 0
|  | -0,600 |  | -0.6 | [22 empty] | VV | 0
|  | 204 : (2,010+1,550)*2 |  | 7.12 | [22 empty] | VV | 0
|  | -0,600 |  | -0.6 | [22 empty] | VV | 0
|  | -0,800 |  | -0.8 | [22 empty] | VV | 0
|  | 205 : (7,500+2,650)*2 |  | 20.3 | [22 empty] | VV | 0
|  | -0,800*3 |  | -2.4 | [22 empty] | VV | 0
|  | 206 : (7,500+3,540)*2 |  | 22.08 | [22 empty] | VV | 0
|  | -0,800*3 |  | -2.4 | [22 empty] | VV | 0
|  | (4,000+1,000)*2 |  | 10 | [22 empty] | VV | 0
99 | 776511820RT1 | Odstranění povlakových podlah z nášlapné plochy lepených, s podložkou, z ploch přes 20 m2 | m2 | 48.86 |  | 0 |  | 0 |  | 0 | 21 | 0 | 0 | 0 | 0.001 | 0.05 | 800-775 | RTS 22/ I | RTS 21/ II | 0.255 | 12.46 |  | Práce |  |  |  | POL1_
|  | A2 : | [24 empty] | VV | 0
|  | viz. půdorys 1NP - stávající stav/demolice : | [24 empty] | VV | 0
|  | skladba A1 : | [24 empty] | VV | 0
|  | 107 : 24,430 |  | 24.43 | [22 empty] | VV | 0
|  | viz. půdorys 2NP - stávající stav/demolice : | [24 empty] | VV | 0
|  | skladba A2 : | [24 empty] | VV | 0
|  | 206 : 24,430 |  | 24.43 | [22 empty] | VV | 0
100 | 776511820RT2 | Odstranění povlakových podlah z nášlapné plochy lepených, s podložkou, z ploch přes 10 do 20 m2 | m2 | 37.56 |  | 0 |  | 0 |  | 0 | 21 | 0 | 0 | 0 | 0.001 | 0.04 | 800-775 | RTS 22/ I | RTS 21/ II | 0.268 | 10.07 |  | Práce |  |  |  | POL1_
|  | A2 : | [24 empty] | VV | 0
|  | viz. půdorys 1NP - stávající stav/demolice : | [24 empty] | VV | 0
|  | skladba A1 : | [24 empty] | VV | 0
|  | 106 : 18,780 |  | 18.78 | [22 empty] | VV | 0
|  | viz. půdorys 2NP - stávající stav/demolice : | [24 empty] | VV | 0
|  | skladba A2 : | [24 empty] | VV | 0
|  | 205 : 18,780 |  | 18.78 | [22 empty] | VV | 0
101 | 776511820RT3 | Odstranění povlakových podlah z nášlapné plochy lepených, s podložkou, z ploch do 10 m2 | m2 | 13.58 |  | 0 |  | 0 |  | 0 | 21 | 0 | 0 | 0 | 0.001 | 0.01 | 800-775 | RTS 22/ I | RTS 21/ II | 0.281 | 3.82 |  | Práce |  |  |  | POL1_
|  | A2 : | [24 empty] | VV | 0
|  | viz. půdorys 1NP - stávající stav/demolice : | [24 empty] | VV | 0
|  | skladba A1 : | [24 empty] | VV | 0
|  | 101 : 4,540 |  | 4.54 | [22 empty] | VV | 0
|  | 102 : 1,400 |  | 1.4 | [22 empty] | VV | 0
|  | 105 : 3,120 |  | 3.12 | [22 empty] | VV | 0
|  | viz. půdorys 2NP - stávající stav/demolice : | [24 empty] | VV | 0
|  | skladba A2 : | [24 empty] | VV | 0
|  | 201 : 1,400 |  | 1.4 | [22 empty] | VV | 0
|  | 204 : 3,120 |  | 3.12 | [22 empty] | VV | 0
102 | 776521100R00 | Lepení povlakových podlah z plastů Lepení povlakových podlah z plastů - pásy z PVC, montáž, | m2 | 100 |  | 0 |  | 0 |  | 0 | 21 | 0 | 0.00025 | 0.03 | 0 | 0 | 800-775 | RTS 22/ I | RTS 21/ II | 0.2584 | 25.84 |  | Práce |  |  |  | POL1_
|  | A2 : | [24 empty] | VV | 0
|  | viz. půdorys 1NP - nový stav : | [24 empty] | VV | 0
|  | skladba A1 : | [24 empty] | VV | 0
|  | 101 : 4,540 |  | 4.54 | [22 empty] | VV | 0
|  | 102 : 1,400 |  | 1.4 | [22 empty] | VV | 0
|  | 105 : 3,120 |  | 3.12 | [22 empty] | VV | 0
|  | 106 : 18,780 |  | 18.78 | [22 empty] | VV | 0
|  | 107 : 24,430 |  | 24.43 | [22 empty] | VV | 0
|  | viz. půdorys 2NP - nový stav : | [24 empty] | VV | 0
|  | skladba A2 : | [24 empty] | VV | 0
|  | 201 : 1,400 |  | 1.4 | [22 empty] | VV | 0
|  | 204 : 3,120 |  | 3.12 | [22 empty] | VV | 0
|  | 205 : 18,780 |  | 18.78 | [22 empty] | VV | 0
|  | 206 : 24,430 |  | 24.43 | [22 empty] | VV | 0
103 | 23521385R | penetrační hmota epoxidová, rozpouštědlová; dvousložková; uzavření pórů podkladů, adhezní můstek; pro interiér i exteriér, průmyslovou oblast | kg | 25 |  | 0 |  | 0 |  | 0 | 21 | 0 | 0.001 | 0.03 | 0 | 0 | SPCM | RTS 22/ I | RTS 21/ II | 0 | 0 |  | Specifikace |  |  |  | POL3_
|  | Odkaz na mn. položky pořadí 96 : 100,00000*0,25 |  | 25 | [22 empty] | VV | 5
104 | 28412354R | podlahovina PVC v rolích; š = 4 000,0 mm; l = 24000,0 mm; tl. 2,50 mm; heterogenní; protiskluzná; oblast bytová, komerční, průmyslová | m2 | 110 |  | 0 |  | 0 |  | 0 | 21 | 0 | 0.0029 | 0.32 | 0 | 0 | SPCM | RTS 22/ I | RTS 21/ II | 0 | 0 |  | Specifikace |  |  |  | POL3_
|  | Odkaz na mn. položky pořadí 102 : 100,00000 |  | 100 | [22 empty] | VV | 5
|  | Koeficient : 0,10 |  | 10 | [22 empty] | VV | 4
105 | 58581982R | vyrovnávací stěrka pro vlhké prostředí; cementová; pro podlahy; samonivelační; pro interiér; tl. vrstvy do 10,0 mm | kg | 1760 |  | 0 |  | 0 |  | 0 | 21 | 0 | 0.001 | 1.76 | 0 | 0 | SPCM | RTS 22/ I | RTS 21/ II | 0 | 0 |  | Specifikace |  |  |  | POL3_
|  | Odkaz na mn. položky pořadí 95 : 100,00000*1,6 |  | 160 | [22 empty] | VV | 5
|  | Koeficient : 10 |  | 1600 | [22 empty] | VV | 4
106 | 998776101R00 | Přesun hmot pro podlahy povlakové v objektech výšky do 6 m | t | 2.1388 |  | 0 |  | 0 |  | 0 | 21 | 0 | 0 | 0 | 0 | 0 | 800-775 | RTS 22/ I | RTS 21/ II | 1.091 | 2.33 |  | Přesun hmot |  |  |  | POL7_
|  | vodorovně do 50 m | [24 empty] | SPI
|  | Hmotnosti z položek s pořadovými čísly: : | [24 empty] | VV | 0
|  | 98,102,103,104,105, : | [24 empty] | VV | 0
|  | Součet: : 2,13880 |  | 2.1388 | [22 empty] | VV | 0
Díl: | 777 | Podlahy ze syntetických hmot |  |  |  | 0 |  | 0 |  | 0 |  | 0 |  | 0.08 |  | 0 |  |  |  |  | 8.59 | [5 empty] | DIL
107 | 777611901R00 | Opravy podlah nátěry epoxidovými penetračními | m2 | 106.06 |  | 0 |  | 0 |  | 0 | 21 | 0 | 0.00072 | 0.08 | 0 | 0 | 800-773 | RTS 22/ I | RTS 21/ II | 0.08 | 8.48 |  | Práce |  |  |  | POL1_
|  | Odkaz na mn. položky pořadí 84 : 6,06000 |  | 6.06 | [22 empty] | VV | 5
|  | Odkaz na mn. položky pořadí 102 : 100,00000 |  | 100 | [22 empty] | VV | 5
108 | 998777101R00 | Přesun hmot pro podlahy syntetické v objektech výšky do 6 m | t | 0.07636 |  | 0 |  | 0 |  | 0 | 21 | 0 | 0 | 0 | 0 | 0 | 800-773 | RTS 22/ I | RTS 21/ II | 1.499 | 0.11 |  | Přesun hmot |  |  |  | POL7_
|  | 50 m vodorovně | [24 empty] | SPI
|  | Hmotnosti z položek s pořadovými čísly: : | [24 empty] | VV | 0
|  | 107, : | [24 empty] | VV | 0
|  | Součet: : 0,07636 |  | 0.07636 | [22 empty] | VV | 0
Díl: | 781 | Obklady keramické |  |  |  | 0 |  | 0 |  | 0 |  | 0 |  | 1.54 |  | 0 |  |  |  |  | 125.14 | [5 empty] | DIL
109 | 781101210R00 | Příprava podkladu pod obklady penetrace podkladu pod obklady | m2 | 83.392 |  | 0 |  | 0 |  | 0 | 21 | 0 | 0.00021 | 0.02 | 0 | 0 | 800-771 | RTS 22/ I | RTS 21/ II | 0.05 | 4.17 |  | Práce |  |  |  | POL1_
|  | včetně dodávky materiálu. | [24 empty] | POP
|  | Odkaz na mn. položky pořadí 110 : 83,39200 |  | 83.392 | [22 empty] | VV | 5
110 | 781475112R00 | Montáž obkladů vnitřních z dlaždic keramických kladených do tmele 150 x 150 mm, , kladených do flexibilního tmele | m2 | 83.392 |  | 0 |  | 0 |  | 0 | 21 | 0 | 0.00524 | 0.44 | 0 | 0 | 800-771 | RTS 22/ I | RTS 21/ II | 1.224 | 102.07 |  | Práce |  |  |  | POL1_
|  | A2 : | [24 empty] | VV | 0
|  | viz. půdorys 1NP - nový stav : | [24 empty] | VV | 0
|  | 102 : (0,800+0,900+1,550)*2,020 |  | 6.565 | [22 empty] | VV | 0
|  | 103 : (0,550+1,300)*2,020 |  | 3.737 | [22 empty] | VV | 0
|  | 104 : (0,850*2+1,200)*2,020 |  | 5.858 | [22 empty] | VV | 0
|  | 107 : 5,550*1,200 |  | 6.66 | [22 empty] | VV | 0
|  | 11,440*1,650 |  | 18.876 | [22 empty] | VV | 0
|  | viz. půdorys 2NP - nový stav : | [24 empty] | VV | 0
|  | 201 : (0,800+0,900+1,550)*2,020 |  | 6.565 | [22 empty] | VV | 0
|  | 202 : (0,550+1,300)*2,020 |  | 3.737 | [22 empty] | VV | 0
|  | 203 : (0,850*2+1,200)*2,020 |  | 5.858 | [22 empty] | VV | 0
|  | 206 : 5,550*1,200 |  | 6.66 | [22 empty] | VV | 0
|  | 11,440*1,650 |  | 18.876 | [22 empty] | VV | 0
111 | 781479705R00 | Montáž obkladů vnitřních z dlaždic keramických Příplatky k položkám montáže obkladů vnitřních stěn z dlaždic keramických příplatek za spárovací hmotu - plošně | m2 | 83.392 |  | 0 |  | 0 |  | 0 | 21 | 0 | 0.0009 | 0.08 | 0 | 0 | 800-771 | RTS 22/ I | RTS 21/ II | 0 | 0 |  | Práce |  |  |  | POL1_
|  | Odkaz na mn. položky pořadí 110 : 83,39200 |  | 83.392 | [22 empty] | VV | 5
112 | 781479711R00 | Montáž obkladů vnitřních z dlaždic keramických Příplatky k položkám montáže obkladů vnitřních stěn z dlaždic keramických příplatek k obkladu stěn keram.,za plochu do 10 m2 | m2 | 45.64 |  | 0 |  | 0 |  | 0 | 21 | 0 | 0 | 0 | 0 | 0 | 800-771 | RTS 22/ I | RTS 21/ II | 0.13 | 5.93 |  | Práce |  |  |  | POL1_
|  | A2 : | [24 empty] | VV | 0
|  | viz. půdorys 1NP - nový stav : | [24 empty] | VV | 0
|  | 102 : (0,800+0,900+1,550)*2,020 |  | 6.565 | [22 empty] | VV | 0
|  | 103 : (0,550+1,300)*2,020 |  | 3.737 | [22 empty] | VV | 0
|  | 104 : (0,850*2+1,200)*2,020 |  | 5.858 | [22 empty] | VV | 0
|  | 107 : 5,550*1,200 |  | 6.66 | [22 empty] | VV | 0
|  | viz. půdorys 2NP - nový stav : | [24 empty] | VV | 0
|  | 201 : (0,800+0,900+1,550)*2,020 |  | 6.565 | [22 empty] | VV | 0
|  | 202 : (0,550+1,300)*2,020 |  | 3.737 | [22 empty] | VV | 0
|  | 203 : (0,850*2+1,200)*2,020 |  | 5.858 | [22 empty] | VV | 0
|  | 206 : 5,550*1,200 |  | 6.66 | [22 empty] | VV | 0
113 | 781497111RS3 | Lišty k obkladům profil ukončovací leštěný hliník, uložení do tmele, výška profilu 10 mm, | m | 54.78 |  | 0 |  | 0 |  | 0 | 21 | 0 | 0.00017 | 0.01 | 0 | 0 | 800-771 | RTS 22/ I | RTS 21/ II | 0.12 | 6.57 |  | Práce |  |  |  | POL1_
|  | A2 : | [24 empty] | VV | 0
|  | viz. půdorys 1NP - nový stav : | [24 empty] | VV | 0
|  | 102 : 0,800+0,900+1,550 |  | 3.25 | [22 empty] | VV | 0
|  | 103 : 0,550+1,300 |  | 1.85 | [22 empty] | VV | 0
|  | 104 : 0,850*2+1,200 |  | 2.9 | [22 empty] | VV | 0
|  | 107 : 5,550+1,200*2 |  | 7.95 | [22 empty] | VV | 0
|  | 11,440 |  | 11.44 | [22 empty] | VV | 0
|  | viz. půdorys 2NP - nový stav : | [24 empty] | VV | 0
|  | 201 : 0,800+0,900+1,550 |  | 3.25 | [22 empty] | VV | 0
|  | 202 : 0,550+1,300 |  | 1.85 | [22 empty] | VV | 0
|  | 203 : 0,850*2+1,200 |  | 2.9 | [22 empty] | VV | 0
|  | 206 : 5,550+1,200*2 |  | 7.95 | [22 empty] | VV | 0
|  | 11,440 |  | 11.44 | [22 empty] | VV | 0
114 | 781497121RS3 | Lišty k obkladům profil rohový eloxovaný hliník, uložení do tmele, , výška profilu 10 mm, | m | 33 |  | 0 |  | 0 |  | 0 | 21 | 0 | 0.00017 | 0.01 | 0 | 0 | 800-771 | RTS 22/ I | RTS 21/ II | 0.12 | 3.96 |  | Práce |  |  |  | POL1_
|  | A2 : | [24 empty] | VV | 0
|  | viz. půdorys 1NP - nový stav : | [24 empty] | VV | 0
|  | 107 : 2,900+0,200*2 |  | 3.3 | [22 empty] | VV | 0
|  | 1,650*8 |  | 13.2 | [22 empty] | VV | 0
|  | viz. půdorys 2NP - nový stav : | [24 empty] | VV | 0
|  | 206 : 2,900+0,200*2 |  | 3.3 | [22 empty] | VV | 0
|  | 1,650*8 |  | 13.2 | [22 empty] | VV | 0
115 | 597813650R | obklad keramický š = 148 mm; l = 198 mm; h = 6,5 mm; pro interiér; barva bílá; mat | m2 | 89.2294 |  | 0 |  | 0 |  | 0 | 21 | 0 | 0.011 | 0.98 | 0 | 0 | SPCM | RTS 22/ I | RTS 21/ II | 0 | 0 |  | Specifikace |  |  |  | POL3_
|  | Odkaz na mn. položky pořadí 110 : 83,39200 |  | 83.392 | [22 empty] | VV | 5
|  | Koeficient : 0,07 |  | 5.8374 | [22 empty] | VV | 4
116 | 998781101R00 | Přesun hmot pro obklady keramické v objektech výšky do 6 m | t | 1.526 |  | 0 |  | 0 |  | 0 | 21 | 0 | 0 | 0 | 0 | 0 | 800-771 | RTS 22/ I | RTS 21/ II | 1.598 | 2.44 |  | Přesun hmot |  |  |  | POL7_
|  | Hmotnosti z položek s pořadovými čísly: : | [24 empty] | VV | 0
|  | 109,110,111,113,114,115, : | [24 empty] | VV | 0
|  | Součet: : 1,52599 |  | 1.526 | [22 empty] | VV | 0
Díl: | 784 | Malby |  |  |  | 0 |  | 0 |  | 0 |  | 0 |  | 0.32 |  | 0 |  |  |  |  | 68.44 | [5 empty] | DIL
117 | 784161401R00 | Příprava povrchu Penetrace (napouštění) podkladu disperzní, jednonásobná | m2 | 509.2895 |  | 0 |  | 0 |  | 0 | 21 | 0 | 0.00017 | 0.09 | 0 | 0 | 800-784 | RTS 22/ I | RTS 21/ II | 0.03248 | 16.54 |  | Práce |  |  |  | POL1_
|  | Odkaz na mn. položky pořadí 118 : 509,28950 |  | 509.2895 | [22 empty] | VV | 5
118 | 784165512R00 | Malby z malířských směsí otěruvzdorných, , bělost 93 %, dvojnásobné | m2 | 509.2895 |  | 0 |  | 0 |  | 0 | 21 | 0 | 0.00046 | 0.23 | 0 | 0 | 800-784 | RTS 22/ I | RTS 21/ II | 0.10191 | 51.9 |  | Práce |  |  |  | POL1_
|  | stropy : | [24 empty] | VV | 0
|  | Odkaz na mn. položky pořadí 12 : 26,33000 |  | 26.33 | [22 empty] | VV | 5
|  | Odkaz na mn. položky pořadí 13 : 48,86000 |  | 48.86 | [22 empty] | VV | 5
|  | Odkaz na mn. položky pořadí 16 : 53,75600 |  | 53.756 | [22 empty] | VV | 5
|  | Odkaz na mn. položky pořadí 18 : 55,30000 |  | 55.3 | [22 empty] | VV | 5
|  | stěny : | [24 empty] | VV | 0
|  | Odkaz na mn. položky pořadí 21 : 325,04350 |  | 325.0435 | [22 empty] | VV | 5
Díl: | D96 | Přesuny suti a vybouraných hmot |  |  |  | 0 |  | 0 |  | 0 |  | 0 |  | 0 |  | 0 |  |  |  |  | 78.08 | [5 empty] | DIL
119 | 979990103R00 | Poplatek za skládku beton do 30x30 cm, skupina 17 01 01 z Katalogu odpadů | t | 3.8074 |  | 0 |  | 0 |  | 0 | 21 | 0 | 0 | 0 | 0 | 0 | 801-3 | RTS 22/ I | RTS 21/ II | 0 | 0 |  | Práce |  |  |  | POL1_
|  | Odkaz na dem. hmot. položky pořadí 32 : 0,53995 |  | 0.53995 | [22 empty] | VV | 7
|  | Odkaz na dem. hmot. položky pořadí 33 : 0,66044 |  | 0.66044 | [22 empty] | VV | 7
|  | Odkaz na dem. hmot. položky pořadí 34 : 2,60700 |  | 2.607 | [22 empty] | VV | 7
120 | 979990105R00 | Poplatek za skládku cihelné výrobky do 30x30 cm, skupina 17 01 02 z Katalogu odpadů | t | 19.6063 |  | 0 |  | 0 |  | 0 | 21 | 0 | 0 | 0 | 0 | 0 | 801-3 | RTS 22/ I | RTS 21/ II | 0 | 0 |  | Práce |  |  |  | POL1_
|  | Odkaz na dem. hmot. položky pořadí 30 : 0,25680 |  | 0.2568 | [22 empty] | VV | 7
|  | Odkaz na dem. hmot. položky pořadí 41 : 0,13800 |  | 0.138 | [22 empty] | VV | 7
|  | Odkaz na dem. hmot. položky pořadí 42 : 2,86000 |  | 2.86 | [22 empty] | VV | 7
|  | Odkaz na dem. hmot. položky pořadí 43 : 16,35153 |  | 16.3515 | [22 empty] | VV | 7
121 | 979990108R00 | Poplatek za skládku železobeton, skupina 17 09 04 z Katalogu odpadů | t | 0.00832 |  | 0 |  | 0 |  | 0 | 21 | 0 | 0 | 0 | 0 | 0 | 801-3 | RTS 22/ I | RTS 21/ II | 0 | 0 |  | Práce |  |  |  | POL1_
|  | Odkaz na dem. hmot. položky pořadí 40 : 0,00832 |  | 0.00832 | [22 empty] | VV | 7
122 | 979990110R00 | Poplatek za skládku sádrokartonové desky, skupina 17 08 02 z Katalogu odpadů | t | 1.1906 |  | 0 |  | 0 |  | 0 | 21 | 0 | 0 | 0 | 0 | 0 | 801-3 | RTS 22/ I | RTS 21/ II | 0 | 0 |  | Práce |  |  |  | POL1_
|  | Odkaz na dem. hmot. položky pořadí 31 : 1,19057 |  | 1.1906 | [22 empty] | VV | 7
123 | 979990111R00 | Poplatek za skládku stavební keramika, skupina 17 01 03 z Katalogu odpadů | t | 4.2573 |  | 0 |  | 0 |  | 0 | 21 | 0 | 0 | 0 | 0 | 0 | 801-3 | RTS 22/ I | RTS 21/ II | 0 | 0 |  | Práce |  |  |  | POL1_
|  | Odkaz na dem. hmot. položky pořadí 35 : 0,18561 |  | 0.18561 | [22 empty] | VV | 7
|  | Odkaz na dem. hmot. položky pořadí 36 : 0,12120 |  | 0.1212 | [22 empty] | VV | 7
|  | Odkaz na dem. hmot. položky pořadí 44 : 3,95053 |  | 3.9505 | [22 empty] | VV | 7
124 | 979990121R00 | Poplatek za skládku asfaltové pásy, skupina 17 03 02 z Katalogu odpadů | t | 0.06928 |  | 0 |  | 0 |  | 0 | 21 | 0 | 0 | 0 | 0 | 0 | 801-3 | RTS 22/ I | RTS 21/ II | 0 | 0 |  | Práce |  |  |  | POL1_
|  | Odkaz na dem. hmot. položky pořadí 48 : 0,01605 |  | 0.01605 | [22 empty] | VV | 7
|  | Odkaz na dem. hmot. položky pořadí 50 : 0,05323 |  | 0.05323 | [22 empty] | VV | 7
125 | 979990143R00 | Poplatek za skládku polystyren, skupina 17 06 04 z Katalogu odpadů | t | 0.02186 |  | 0 |  | 0 |  | 0 | 21 | 0 | 0 | 0 | 0 | 0 | 801-3 | RTS 21/ I | RTS 21/ I | 0 | 0 |  | Práce |  |  |  | POL1_
|  | Odkaz na dem. hmot. položky pořadí 59 : 0,02186 |  | 0.02186 | [22 empty] | VV | 7
126 | 979990161R00 | Poplatek za skládku dřevo, skupina 17 02 01 z Katalogu odpadů | t | 0.49912 |  | 0 |  | 0 |  | 0 | 21 | 0 | 0 | 0 | 0 | 0 | 801-3 | RTS 22/ I | RTS 21/ II | 0 | 0 |  | Práce |  |  |  | POL1_
|  | Odkaz na dem. hmot. položky pořadí 39 : 0,49912 |  | 0.49912 | [22 empty] | VV | 7
127 | 979990181R00 | Poplatek za skládku PVC podlahová krytina, skupina 17 02 03 z Katalogu odpadů | t | 0.1 |  | 0 |  | 0 |  | 0 | 21 | 0 | 0 | 0 | 0 | 0 | 801-3 | RTS 22/ I | RTS 21/ II | 0 | 0 |  | Práce |  |  |  | POL1_
|  | Odkaz na dem. hmot. položky pořadí 99 : 0,04886 |  | 0.04886 | [22 empty] | VV | 7
|  | Odkaz na dem. hmot. položky pořadí 100 : 0,03756 |  | 0.03756 | [22 empty] | VV | 7
|  | Odkaz na dem. hmot. položky pořadí 101 : 0,01358 |  | 0.01358 | [22 empty] | VV | 7
128 | 979990191R00 | Poplatek za skládku plastové výrobky, skupina 17 02 03 z Katalogu odpadů | t | 0.00947 |  | 0 |  | 0 |  | 0 | 21 | 0 | 0 | 0 | 0 | 0 | 801-3 | RTS 22/ I | RTS 21/ II | 0 | 0 |  | Práce |  |  |  | POL1_
|  | Odkaz na dem. hmot. položky pořadí 97 : 0,00947 |  | 0.00947 | [22 empty] | VV | 7
129 | 979999997R01 | Poplatek za skládku čistá suť | t | 1.9763 |  | 0 |  | 0 |  | 0 | 21 | 0 | 0 | 0 | 0 | 0 |  | Vlastní | Kalkul | 0 | 0 |  | Práce |  |  |  | POL1_
|  | Odkaz na dem. hmot. položky pořadí 38 : 1,97630 |  | 1.9763 | [22 empty] | VV | 7
130 | 979011111R00 | Svislá doprava suti a vybouraných hmot za prvé podlaží nad nebo pod základním podlažím | t | 31.546 |  | 0 |  | 0 |  | 0 | 21 | 0 | 0 | 0 | 0 | 0 | 801-3 | RTS 22/ I | RTS 21/ II | 0.933 | 29.43 |  | Přesun suti |  |  |  | POL8_
|  | Demontážní hmotnosti z položek s pořadovými čísly: : | [24 empty] | VV | 0
|  | 30,31,32,33,34,35,36,38,39,40,41,42,43,44,48,50,59,97,99,100,101, : | [24 empty] | VV | 0
|  | Součet: : 31,54596 |  | 31.546 | [22 empty] | VV | 0
131 | 979081111R00 | Odvoz suti a vybouraných hmot na skládku do 1 km | t | 31.546 |  | 0 |  | 0 |  | 0 | 21 | 0 | 0 | 0 | 0 | 0 | 801-3 | RTS 22/ I | RTS 21/ II | 0.49 | 15.46 |  | Přesun suti |  |  |  | POL8_
|  | Včetně naložení na dopravní prostředek a složení na skládku, bez poplatku za skládku. | [24 empty] | POP
|  | Demontážní hmotnosti z položek s pořadovými čísly: : | [24 empty] | VV | 0
|  | 30,31,32,33,34,35,36,38,39,40,41,42,43,44,48,50,59,97,99,100,101, : | [24 empty] | VV | 0
|  | Součet: : 31,54596 |  | 31.546 | [22 empty] | VV | 0
132 | 979081121R00 | Odvoz suti a vybouraných hmot na skládku příplatek za každý další 1 km | t | 599.3733 |  | 0 |  | 0 |  | 0 | 21 | 0 | 0 | 0 | 0 | 0 | 801-3 | RTS 22/ I | RTS 21/ II | 0 | 0 |  | Přesun suti |  |  |  | POL8_
|  | Demontážní hmotnosti z položek s pořadovými čísly: : | [24 empty] | VV | 0
|  | 30,31,32,33,34,35,36,38,39,40,41,42,43,44,48,50,59,97,99,100,101, : | [24 empty] | VV | 0
|  | Součet: : 599,37333 |  | 599.3733 | [22 empty] | VV | 0
133 | 979082111R00 | Vnitrostaveništní doprava suti a vybouraných hmot do 10 m | t | 31.546 |  | 0 |  | 0 |  | 0 | 21 | 0 | 0 | 0 | 0 | 0 | 801-3 | RTS 22/ I | RTS 21/ II | 0.942 | 29.72 |  | Přesun suti |  |  |  | POL8_
|  | Demontážní hmotnosti z položek s pořadovými čísly: : | [24 empty] | VV | 0
|  | 30,31,32,33,34,35,36,38,39,40,41,42,43,44,48,50,59,97,99,100,101, : | [24 empty] | VV | 0
|  | Součet: : 31,54596 |  | 31.546 | [22 empty] | VV | 0
134 | 979082121R00 | Vnitrostaveništní doprava suti a vybouraných hmot příplatek k ceně za každých dalších 5 m | t | 31.546 |  | 0 |  | 0 |  | 0 | 21 | 0 | 0 | 0 | 0 | 0 | 801-3 | RTS 22/ I | RTS 21/ II | 0.11 | 3.47 |  | Přesun suti |  |  |  | POL8_
|  | Demontážní hmotnosti z položek s pořadovými čísly: : | [24 empty] | VV | 0
|  | 30,31,32,33,34,35,36,38,39,40,41,42,43,44,48,50,59,97,99,100,101, : | [24 empty] | VV | 0
|  | Součet: : 31,54596 |  | 31.546 | [22 empty] | VV | 0
[25 empty] | 15 | 21 | DPH
| Celkem |  |  |  |  | 0 | [18 empty] | 0 | 0 | SUM
END
Note on S6: Jedná se o informaci, zda se jedná o položku, která je do rozpočtu zadána z cenové soustavy RTS, nebo vlastní.
Note on T6: Jedná se o název CÚ, která je zadána u položky rozpočtu

## SO 02 2 Pol
Položkový soupis prací a dodávek | [26 empty] | #TypZaznamu#
S: | 2021_1023 | MŠ J. Maluchy 13 - oprava sociálních zařízení vč. šaten | [24 empty] | STA
O: | SO 02 | Blok A2 | [21 empty] | STA |  |  | OBJ
R: | 2 | Ústřední vytápění | [24 empty] | ROZ
P.č. | Číslo položky | Název položky | MJ | Množství | Cena / MJ | Celkem | Dodávka | Dodávka celk. | Montáž | Montáž celk. | DPH | Cena s DPH | Hmotnost / MJ | Hmotnost celk.(t) | Dem. hmotnost / MJ | Dem. hmotnost celk.(t) | Ceník | Cen. soustava / platnost | Cenová úroveň | Nhod / MJ | Nhod celk. | Dodavatel | Typ položky
Díl: | 720_1 | Demontáže otopných těles a stávajících rozvodů |  |  |  | 0 |  | 0 |  | 0 |  | 0 |  | 0 |  | 0 |  |  |  |  | 0 | [5 empty] | DIL
1 | 1 | Demontáž stávajícího otopného tělesa | ks | 8 |  | 0 |  | 0 |  | 0 | 21 | 0 | 0 | 0 | 0 | 0 |  | Vlastní | Indiv | 0 | 0 |  | Práce |  |  |  | POL1_
2 | 2 | Demontáž stávajících rozvodů vytápění | m | 145 |  | 0 |  | 0 |  | 0 | 21 | 0 | 0 | 0 | 0 | 0 |  | Vlastní | Indiv | 0 | 0 |  | Práce |  |  |  | POL1_
Díl: | 720_2 | Otopná tělesa |  |  |  | 0 |  | 0 |  | 0 |  | 0 |  | 0 |  | 0 |  |  |  |  | 0 | [5 empty] | DIL
3 | 3 | 22/554/800 | ks | 3 |  | 0 |  | 0 |  | 0 | 21 | 0 | 0 | 0 | 0 | 0 |  | Vlastní | Indiv | 0 | 0 |  | Práce |  |  |  | POL1_
|  | Deskové otopné těleso KORADO KLASIK-R s bočním připojením včetně integrované termostatické vložky, konzoly pro uchycení do stěny - typ/výška/délka | [24 empty] | POP | Deskové otopné těleso KORADO KLASIK-R s bočním připojením včetně integrované termostatické vložky, konzoly pro uchycení do stěny - typ/výška/délka
4 | 4 | 22/554/1200 | ks | 3 |  | 0 |  | 0 |  | 0 | 21 | 0 | 0 | 0 | 0 | 0 |  | Vlastní | Indiv | 0 | 0 |  | Práce |  |  |  | POL1_
|  | Deskové otopné těleso KORADO KLASIK-R s bočním připojením včetně integrované termostatické vložky, konzoly pro uchycení do stěny - typ/výška/délka | [24 empty] | POP | Deskové otopné těleso KORADO KLASIK-R s bočním připojením včetně integrované termostatické vložky, konzoly pro uchycení do stěny - typ/výška/délka
5 | 5 | 22/554/1600 | ks | 2 |  | 0 |  | 0 |  | 0 | 21 | 0 | 0 | 0 | 0 | 0 |  | Vlastní | Indiv | 0 | 0 |  | Práce |  |  |  | POL1_
|  | Deskové otopné těleso KORADO KLASIK-R s bočním připojením včetně integrované termostatické vložky, konzoly pro uchycení do stěny - typ/výška/délka | [24 empty] | POP | Deskové otopné těleso KORADO KLASIK-R s bočním připojením včetně integrované termostatické vložky, konzoly pro uchycení do stěny - typ/výška/délka
6 | 6 | Termostatický ventil radiátorový přímý 1/2'' | ks | 7 |  | 0 |  | 0 |  | 0 | 21 | 0 | 0 | 0 | 0 | 0 |  | Vlastní | Indiv | 0 | 0 |  | Práce |  |  |  | POL1_
7 | 7 | Připojovací přímé univerzalní šroubení pro radiátory 1/2'' | ks | 7 |  | 0 |  | 0 |  | 0 | 21 | 0 | 0 | 0 | 0 | 0 |  | Vlastní | Indiv | 0 | 0 |  | Práce |  |  |  | POL1_
8 | 8 | Termostatická hlavice,připojovací závit (M30x1,5) | ks | 7 |  | 0 |  | 0 |  | 0 | 21 | 0 | 0 | 0 | 0 | 0 |  | Vlastní | Indiv | 0 | 0 |  | Práce |  |  |  | POL1_
Díl: | 720_3 | Rozvody vytápění |  |  |  | 0 |  | 0 |  | 0 |  | 0 |  | 0 |  | 0 |  |  |  |  | 0 | [5 empty] | DIL
9 | 9 | 15x1,2 | m | 48 |  | 0 |  | 0 |  | 0 | 21 | 0 | 0 | 0 | 0 | 0 |  | Vlastní | Indiv | 0 | 0 |  | Práce |  |  |  | POL1_
|  | Potrubí z uhlíkové oceli (vč. ohybů, redukcí, T-kusů atd.), spojované lisováním | [24 empty] | POP
10 | 10 | 18x1,2 | m | 22 |  | 0 |  | 0 |  | 0 | 21 | 0 | 0 | 0 | 0 | 0 |  | Vlastní | Indiv | 0 | 0 |  | Práce |  |  |  | POL1_
|  | Potrubí z uhlíkové oceli (vč. ohybů, redukcí, T-kusů atd.), spojované lisováním | [24 empty] | POP
11 | 11 | 22x1,5 | m | 13 |  | 0 |  | 0 |  | 0 | 21 | 0 | 0 | 0 | 0 | 0 |  | Vlastní | Indiv | 0 | 0 |  | Práce |  |  |  | POL1_
|  | Potrubí z uhlíkové oceli (vč. ohybů, redukcí, T-kusů atd.), spojované lisováním | [24 empty] | POP
12 | 12 | 28x1,5 | m | 54 |  | 0 |  | 0 |  | 0 | 21 | 0 | 0 | 0 | 0 | 0 |  | Vlastní | Indiv | 0 | 0 |  | Práce |  |  |  | POL1_
|  | Potrubí z uhlíkové oceli (vč. ohybů, redukcí, T-kusů atd.), spojované lisováním | [24 empty] | POP
13 | 13 | pro 15x1,2 tl. 20mm | m | 48 |  | 0 |  | 0 |  | 0 | 21 | 0 | 0 | 0 | 0 | 0 |  | Vlastní | Indiv | 0 | 0 |  | Práce |  |  |  | POL1_
|  | Tepelná izolace pro potrubí (vč. ohybů, redukcí a armatur) s hliníkovou úpravou na povrchu | [24 empty] | POP
14 | 14 | pro 18x1,2 tl. 20mm | m | 22 |  | 0 |  | 0 |  | 0 | 21 | 0 | 0 | 0 | 0 | 0 |  | Vlastní | Indiv | 0 | 0 |  | Práce |  |  |  | POL1_
|  | Tepelná izolace pro potrubí (vč. ohybů, redukcí a armatur) s hliníkovou úpravou na povrchu | [24 empty] | POP
15 | 15 | pro 22x1,5 tl. 30mm | m | 13 |  | 0 |  | 0 |  | 0 | 21 | 0 | 0 | 0 | 0 | 0 |  | Vlastní | Indiv | 0 | 0 |  | Práce |  |  |  | POL1_
|  | Tepelná izolace pro potrubí (vč. ohybů, redukcí a armatur) s hliníkovou úpravou na povrchu | [24 empty] | POP
16 | 16 | pro 28x1,5 tl. 30mm | m | 54 |  | 0 |  | 0 |  | 0 | 21 | 0 | 0 | 0 | 0 | 0 |  | Vlastní | Indiv | 0 | 0 |  | Práce |  |  |  | POL1_
|  | Tepelná izolace pro potrubí (vč. ohybů, redukcí a armatur) s hliníkovou úpravou na povrchu | [24 empty] | POP
Díl: | 720_4 | Ostatní práce |  |  |  | 0 |  | 0 |  | 0 |  | 0 |  | 0 |  | 0 |  |  |  |  | 0 | [5 empty] | DIL
17 | 17 | Naplnění systému vodou s inhibitorem a odvzdušnění systému | komplet | 1 |  | 0 |  | 0 |  | 0 | 21 | 0 | 0 | 0 | 0 | 0 |  | Vlastní | Indiv | 0 | 0 |  | Práce |  |  |  | POL1_
18 | 18 | Tlaková, stavební a dilatační zkouška potrubí | komplet | 1 |  | 0 |  | 0 |  | 0 | 21 | 0 | 0 | 0 | 0 | 0 |  | Vlastní | Indiv | 0 | 0 |  | Práce |  |  |  | POL1_
19 | 19 | Topná zkouška včetně protokolu | komplet | 1 |  | 0 |  | 0 |  | 0 | 21 | 0 | 0 | 0 | 0 | 0 |  | Vlastní | Indiv | 0 | 0 |  | Práce |  |  |  | POL1_
20 | 20 | Hydraulické vyvážení soustavy včetně protokolu | komplet | 1 |  | 0 |  | 0 |  | 0 | 21 | 0 | 0 | 0 | 0 | 0 |  | Vlastní | Indiv | 0 | 0 |  | Práce |  |  |  | POL1_
21 | 21 | Zprovoznění soustavy vytápění | komplet | 1 |  | 0 |  | 0 |  | 0 | 21 | 0 | 0 | 0 | 0 | 0 |  | Vlastní | Indiv | 0 | 0 |  | Práce |  |  |  | POL1_
22 | 22 | Napojení na stávající rozvody vytápění | komplet | 8 |  | 0 |  | 0 |  | 0 | 21 | 0 | 0 | 0 | 0 | 0 |  | Vlastní | Indiv | 0 | 0 |  | Práce |  |  |  | POL1_
[25 empty] | 15 | 21 | DPH
| Celkem |  |  |  |  | 0 | [18 empty] | 0 | 0 | SUM
END
Note on S6: Jedná se o informaci, zda se jedná o položku, která je do rozpočtu zadána z cenové soustavy RTS, nebo vlastní.
Note on T6: Jedná se o název CÚ, která je zadána u položky rozpočtu

## SO 02 3 Pol
Položkový soupis prací a dodávek | [26 empty] | #TypZaznamu#
S: | 2021_1023 | MŠ J. Maluchy 13 - oprava sociálních zařízení vč. šaten | [24 empty] | STA
O: | SO 02 | Blok A2 | [21 empty] | STA |  |  | OBJ
R: | 3 | Zdravotechnické instalace | [24 empty] | ROZ
P.č. | Číslo položky | Název položky | MJ | Množství | Cena / MJ | Celkem | Dodávka | Dodávka celk. | Montáž | Montáž celk. | DPH | Cena s DPH | Hmotnost / MJ | Hmotnost celk.(t) | Dem. hmotnost / MJ | Dem. hmotnost celk.(t) | Ceník | Cen. soustava / platnost | Cenová úroveň | Nhod / MJ | Nhod celk. | Dodavatel | Typ položky
Díl: | 730_1 | Vnitřní kanalizace |  |  |  | 0 |  | 0 |  | 0 |  | 0 |  | 0 |  | 0 |  |  |  |  | 0 | [5 empty] | DIL
1 | 1 | Potrubí kanalizační hrdlové z HT PP odpadní DN 40 včetně závěsu a objímek | m | 6 |  | 0 |  | 0 |  | 0 | 21 | 0 | 0 | 0 | 0 | 0 |  | Vlastní | Indiv | 0 | 0 |  | Práce |  |  |  | POL1_
2 | 2 | Potrubí kanalizační hrdlové z HT PP odpadní DN 50 včetně závěsu a objímek | m | 6 |  | 0 |  | 0 |  | 0 | 21 | 0 | 0 | 0 | 0 | 0 |  | Vlastní | Indiv | 0 | 0 |  | Práce |  |  |  | POL1_
3 | 3 | Potrubí kanalizační hrdlové z HT PP odpadní DN 75 včetně závěsu a objímek | m | 6 |  | 0 |  | 0 |  | 0 | 21 | 0 | 0 | 0 | 0 | 0 |  | Vlastní | Indiv | 0 | 0 |  | Práce |  |  |  | POL1_
4 | 4 | Potrubí kanalizační hrdlové z HT PP odpadní DN 110 včetně závěsu a objímek | m | 32 |  | 0 |  | 0 |  | 0 | 21 | 0 | 0 | 0 | 0 | 0 |  | Vlastní | Indiv | 0 | 0 |  | Práce |  |  |  | POL1_
5 | 5 | Izolace návleková pro kanalizaci DN 40 | m | 6 |  | 0 |  | 0 |  | 0 | 21 | 0 | 0 | 0 | 0 | 0 |  | Vlastní | Indiv | 0 | 0 |  | Práce |  |  |  | POL1_
6 | 6 | Izolace návleková pro kanalizaci DN 50 | m | 6 |  | 0 |  | 0 |  | 0 | 21 | 0 | 0 | 0 | 0 | 0 |  | Vlastní | Indiv | 0 | 0 |  | Práce |  |  |  | POL1_
7 | 7 | Izolace návleková pro kanalizaci DN 75 | m | 6 |  | 0 |  | 0 |  | 0 | 21 | 0 | 0 | 0 | 0 | 0 |  | Vlastní | Indiv | 0 | 0 |  | Práce |  |  |  | POL1_
8 | 8 | Izolace návleková pro kanalizaci DN 110 | m | 32 |  | 0 |  | 0 |  | 0 | 21 | 0 | 0 | 0 | 0 | 0 |  | Vlastní | Indiv | 0 | 0 |  | Práce |  |  |  | POL1_
9 | 9 | Větrací hlavice DN110 | ks | 2 |  | 0 |  | 0 |  | 0 | 21 | 0 | 0 | 0 | 0 | 0 |  | Vlastní | Indiv | 0 | 0 |  | Práce |  |  |  | POL1_
10 | 10 | Čistící kus HT DN110 | ks | 2 |  | 0 |  | 0 |  | 0 | 21 | 0 | 0 | 0 | 0 | 0 |  | Vlastní | Indiv | 0 | 0 |  | Práce |  |  |  | POL1_
11 | 11 | Zkouška těsnosti vnitřní potrubí kanalizace do DN 125 | m | 50 |  | 0 |  | 0 |  | 0 | 21 | 0 | 0 | 0 | 0 | 0 |  | Vlastní | Indiv | 0 | 0 |  | Práce |  |  |  | POL1_
12 | 12 | Demontáž stávajícího kanalizačního potrubí | m | 60 |  | 0 |  | 0 |  | 0 | 21 | 0 | 0 | 0 | 0 | 0 |  | Vlastní | Indiv | 0 | 0 |  | Práce |  |  |  | POL1_
13 | 13 | Napojení na stávajíci ležatou kanalizaci | komplet | 2 |  | 0 |  | 0 |  | 0 | 21 | 0 | 0 | 0 | 0 | 0 |  | Vlastní | Indiv | 0 | 0 |  | Práce |  |  |  | POL1_
14 | 14 | Stavební přípomoci - drážkovaní, sekaní, sádrování, zapravení a apod. a ostatní práce včetně odvozu, a livkidace suti. | komplet | 1 |  | 0 |  | 0 |  | 0 | 21 | 0 | 0 | 0 | 0 | 0 |  | Vlastní | Indiv | 0 | 0 |  | Práce |  |  |  | POL1_
Díl: | 730_2 | Vnitřní vodovod |  |  |  | 0 |  | 0 |  | 0 |  | 0 |  | 0 |  | 0 |  |  |  |  | 0 | [5 empty] | DIL
15 | 15 | Potrubí z PPR vč. tvarovek 20x3,4 | m | 30 |  | 0 |  | 0 |  | 0 | 21 | 0 | 0 | 0 | 0 | 0 |  | Vlastní | Indiv | 0 | 0 |  | Práce |  |  |  | POL1_
16 | 16 | Potrubí z PPR vč. tvarovek 25x4,2 | m | 25 |  | 0 |  | 0 |  | 0 | 21 | 0 | 0 | 0 | 0 | 0 |  | Vlastní | Indiv | 0 | 0 |  | Práce |  |  |  | POL1_
17 | 17 | Potrubí z PPR vč. tvarovek 32x5,4 | m | 32 |  | 0 |  | 0 |  | 0 | 21 | 0 | 0 | 0 | 0 | 0 |  | Vlastní | Indiv | 0 | 0 |  | Práce |  |  |  | POL1_
18 | 18 | Potrubí z PPR vč. tvarovek 40x6,7 | m | 10 |  | 0 |  | 0 |  | 0 | 21 | 0 | 0 | 0 | 0 | 0 |  | Vlastní | Indiv | 0 | 0 |  | Práce |  |  |  | POL1_
19 | 19 | Potrubí nerezové DN25 včetně tvarovek, T-kusu, redukcí,včetně závěsu a objímek atd. | m | 14 |  | 0 |  | 0 |  | 0 | 21 | 0 | 0 | 0 | 0 | 0 |  | Vlastní | Indiv | 0 | 0 |  | Práce |  |  |  | POL1_
20 | 20 | Termoizolačními trubice z PE tl. 13 mm pro D20x3,4 | m | 30 |  | 0 |  | 0 |  | 0 | 21 | 0 | 0 | 0 | 0 | 0 |  | Vlastní | Indiv | 0 | 0 |  | Práce |  |  |  | POL1_
21 | 21 | Termoizolačními trubice z PE tl. 13 mm pro D25x4,2 | m | 25 |  | 0 |  | 0 |  | 0 | 21 | 0 | 0 | 0 | 0 | 0 |  | Vlastní | Indiv | 0 | 0 |  | Práce |  |  |  | POL1_
22 | 22 | Termoizolačními trubice z PE tl. 13 mm pro D32x5,4 | m | 32 |  | 0 |  | 0 |  | 0 | 21 | 0 | 0 | 0 | 0 | 0 |  | Vlastní | Indiv | 0 | 0 |  | Práce |  |  |  | POL1_
23 | 23 | Termoizolačními trubice z PE tl. 20 mm pro D40x6,7 | m | 24 |  | 0 |  | 0 |  | 0 | 21 | 0 | 0 | 0 | 0 | 0 |  | Vlastní | Indiv | 0 | 0 |  | Práce |  |  |  | POL1_
24 | 24 | Napojení na stávajicí vodovod (napojení na stávající rozvody studené, teplé vody a cirkulace) | komplet | 3 |  | 0 |  | 0 |  | 0 | 21 | 0 | 0 | 0 | 0 | 0 |  | Vlastní | Indiv | 0 | 0 |  | Práce |  |  |  | POL1_
25 | 25 | Nástěnka DN15 PPR | ks | 22 |  | 0 |  | 0 |  | 0 | 21 | 0 | 0 | 0 | 0 | 0 |  | Vlastní | Indiv | 0 | 0 |  | Práce |  |  |  | POL1_
26 | 26 | Rohový ventil 1/2" x 3/8" bez svěrné matky pro umyvadla a dřezy včetně flexi hadičky pro dopojení, baterie | komplet | 14 |  | 0 |  | 0 |  | 0 | 21 | 0 | 0 | 0 | 0 | 0 |  | Vlastní | Indiv | 0 | 0 |  | Práce |  |  |  | POL1_
27 | 27 | Demontáž stávajícího vodovodního potrubí | m | 120 |  | 0 |  | 0 |  | 0 | 21 | 0 | 0 | 0 | 0 | 0 |  | Vlastní | Indiv | 0 | 0 |  | Práce |  |  |  | POL1_
28 | 28 | Stavební přípomoci - drážkovaní, sekaní, sádrování, zapravení a apod. a ostatní práce včetně odvozu, a livkidace suti. | komplet | 1 |  | 0 |  | 0 |  | 0 | 21 | 0 | 0 | 0 | 0 | 0 |  | Vlastní | Indiv | 0 | 0 |  | Práce |  |  |  | POL1_
29 | 29 | Proplach,dezinfekce, napuštění vodovodního potrubí do DN 40 | m | 97 |  | 0 |  | 0 |  | 0 | 21 | 0 | 0 | 0 | 0 | 0 |  | Vlastní | Indiv | 0 | 0 |  | Práce |  |  |  | POL1_
30 | 30 | Tlaková zkouška potrubí do DN40 | m | 97 |  | 0 |  | 0 |  | 0 | 21 | 0 | 0 | 0 | 0 | 0 |  | Vlastní | Indiv | 0 | 0 |  | Práce |  |  |  | POL1_
31 | 31 | Vyvažovací termostatocký cirkulační ventil | ks | 1 |  | 0 |  | 0 |  | 0 | 21 | 0 | 0 | 0 | 0 | 0 |  | Vlastní | Indiv | 0 | 0 |  | Práce |  |  |  | POL1_
32 | 32 | Zaregulovaní systému cirkulace | komplet | 1 |  | 0 |  | 0 |  | 0 | 21 | 0 | 0 | 0 | 0 | 0 |  | Vlastní | Indiv | 0 | 0 |  | Práce |  |  |  | POL1_
33 | 33 | Kulový kohout s vypuštěním DN32 | ks | 2 |  | 0 |  | 0 |  | 0 | 21 | 0 | 0 | 0 | 0 | 0 |  | Vlastní | Indiv | 0 | 0 |  | Práce |  |  |  | POL1_
34 | 34 | Kulový kohout DN25 | ks | 6 |  | 0 |  | 0 |  | 0 | 21 | 0 | 0 | 0 | 0 | 0 |  | Vlastní | Indiv | 0 | 0 |  | Práce |  |  |  | POL1_
35 | 35 | Zpětný ventil DN25 | ks | 4 |  | 0 |  | 0 |  | 0 | 21 | 0 | 0 | 0 | 0 | 0 |  | Vlastní | Indiv | 0 | 0 |  | Práce |  |  |  | POL1_
36 | 36 | Termostatický směšovací ventil pro teplou vodu, rozsah +30 až +48°C, DN20 | komplet | 2 |  | 0 |  | 0 |  | 0 | 21 | 0 | 0 | 0 | 0 | 0 |  | Vlastní | Indiv | 0 | 0 |  | Práce |  |  |  | POL1_
37 | 37 | Revizní dvířka plastové pro osazení termostatického ventilu 300x300mm | komplet | 2 |  | 0 |  | 0 |  | 0 | 21 | 0 | 0 | 0 | 0 | 0 |  | Vlastní | Indiv | 0 | 0 |  | Práce |  |  |  | POL1_
38 | 38 | Demontáž stávajícího směšovacího ventilu | ks | 2 |  | 0 |  | 0 |  | 0 | 21 | 0 | 0 | 0 | 0 | 0 |  | Vlastní | Indiv | 0 | 0 |  | Práce |  |  |  | POL1_
Díl: | 730_3 | Vnitřní požární vodovod |  |  |  | 0 |  | 0 |  | 0 |  | 0 |  | 0 |  | 0 |  |  |  |  | 0 | [5 empty] | DIL
39 | 39 | Potrubí nerezové DN25 včetně tvarovek, T-kusu, redukcí,včetně závěsu a objímek atd. | m | 6 |  | 0 |  | 0 |  | 0 | 21 | 0 | 0 | 0 | 0 | 0 |  | Vlastní | Indiv | 0 | 0 |  | Práce |  |  |  | POL1_
40 | 40 | Potrubí nerezové DN32 včetně tvarovek, T-kusu, redukcí,včetně závěsu a objímek atd. | m | 4 |  | 0 |  | 0 |  | 0 | 21 | 0 | 0 | 0 | 0 | 0 |  | Vlastní | Indiv | 0 | 0 |  | Práce |  |  |  | POL1_
41 | 41 | Kulový kohout zavitový DN32 | ks | 1 |  | 0 |  | 0 |  | 0 | 21 | 0 | 0 | 0 | 0 | 0 |  | Vlastní | Indiv | 0 | 0 |  | Práce |  |  |  | POL1_
42 | 42 | Kulový kohout s vypouštěním zavitový DN32 | ks | 1 |  | 0 |  | 0 |  | 0 | 21 | 0 | 0 | 0 | 0 | 0 |  | Vlastní | Indiv | 0 | 0 |  | Práce |  |  |  | POL1_
43 | 43 | Zpětný ventil zavitový DN32 | ks | 1 |  | 0 |  | 0 |  | 0 | 21 | 0 | 0 | 0 | 0 | 0 |  | Vlastní | Indiv | 0 | 0 |  | Práce |  |  |  | POL1_
44 | 44 | Přechod PPR/NEREZ | ks | 1 |  | 0 |  | 0 |  | 0 | 21 | 0 | 0 | 0 | 0 | 0 |  | Vlastní | Indiv | 0 | 0 |  | Práce |  |  |  | POL1_
45 | 45 | Stavební přípomoci - dražkovaní,sekaní,sádrování a apod. a ostatní práce | komplet | 1 |  | 0 |  | 0 |  | 0 | 21 | 0 | 0 | 0 | 0 | 0 |  | Vlastní | Indiv | 0 | 0 |  | Práce |  |  |  | POL1_
46 | 46 | Proplach, napuštění vodovodního potrubí do DN 50 | m | 10 |  | 0 |  | 0 |  | 0 | 21 | 0 | 0 | 0 | 0 | 0 |  | Vlastní | Indiv | 0 | 0 |  | Práce |  |  |  | POL1_
47 | 47 | Tlaková zkouška potrubí do DN50 | m | 10 |  | 0 |  | 0 |  | 0 | 21 | 0 | 0 | 0 | 0 | 0 |  | Vlastní | Indiv | 0 | 0 |  | Práce |  |  |  | POL1_
48 | 48 | Protipožární prostupy potrubí certifikovaným materiálem s odolností min. EI60, vč.označení průchodů, identifikačními štítky certifikovanou firmou | komplet | 1 |  | 0 |  | 0 |  | 0 | 21 | 0 | 0 | 0 | 0 | 0 |  | Vlastní | Indiv | 0 | 0 |  | Práce |  |  |  | POL1_
49 | 49 | Napojení na stávající požární hydrant | komplet | 2 |  | 0 |  | 0 |  | 0 | 21 | 0 | 0 | 0 | 0 | 0 |  | Vlastní | Indiv | 0 | 0 |  | Práce |  |  |  | POL1_
Díl: | 730_4 | Zařizovací předměty |  |  |  | 0 |  | 0 |  | 0 |  | 0 |  | 0 |  | 0 |  |  |  |  | 0 | [5 empty] | DIL
50 | 50 | Demontáž stávajících baterií pro umyvadla | ks | 12 |  | 0 |  | 0 |  | 0 | 21 | 0 | 0 | 0 | 0 | 0 |  | Vlastní | Indiv | 0 | 0 |  | Práce |  |  |  | POL1_
51 | 51 | Demontáž stávajících baterií pro sprchy | ks | 4 |  | 0 |  | 0 |  | 0 | 21 | 0 | 0 | 0 | 0 | 0 |  | Vlastní | Indiv | 0 | 0 |  | Práce |  |  |  | POL1_
52 | 52 | Demontáž stávajících umyvadel | ks | 12 |  | 0 |  | 0 |  | 0 | 21 | 0 | 0 | 0 | 0 | 0 |  | Vlastní | Indiv | 0 | 0 |  | Práce |  |  |  | POL1_
53 | 53 | Demontáž stávajících klozetu vč. splachovacích nádržek | ks | 9 |  | 0 |  | 0 |  | 0 | 21 | 0 | 0 | 0 | 0 | 0 |  | Vlastní | Indiv | 0 | 0 |  | Práce |  |  |  | POL1_
54 | 54 | Demontáž stávajících baterií pro výlevky | ks | 3 |  | 0 |  | 0 |  | 0 | 21 | 0 | 0 | 0 | 0 | 0 |  | Vlastní | Indiv | 0 | 0 |  | Práce |  |  |  | POL1_
55 | 55 | Demontáž stávajících výlevek | ks | 3 |  | 0 |  | 0 |  | 0 | 21 | 0 | 0 | 0 | 0 | 0 |  | Vlastní | Indiv | 0 | 0 |  | Práce |  |  |  | POL1_
56 | 56 | Umyvadlo keramické připevněné na stěnu šrouby, bílé, šířka 500mm | komplet | 12 |  | 0 |  | 0 |  | 0 | 21 | 0 | 0 | 0 | 0 | 0 |  | Vlastní | Indiv | 0 | 0 |  | Práce |  |  |  | POL1_
57 | 57 | Baterie umyvadlové stojánkové s jednim přívodem bez míšení | komplet | 12 |  | 0 |  | 0 |  | 0 | 21 | 0 | 0 | 0 | 0 | 0 |  | Vlastní | Indiv | 0 | 0 |  | Práce |  |  |  | POL1_
58 | 58 | Zápachová uzávěrka pro umyvadla DN 40 | ks | 12 |  | 0 |  | 0 |  | 0 | 21 | 0 | 0 | 0 | 0 | 0 |  | Vlastní | Indiv | 0 | 0 |  | Práce |  |  |  | POL1_
59 | 59 | Klozet závěsný , odpad vodorovný včetně sedátka - montáž na instalační předstěnu | komplet | 10 |  | 0 |  | 0 |  | 0 | 21 | 0 | 0 | 0 | 0 | 0 |  | Vlastní | Indiv | 0 | 0 |  | Práce |  |  |  | POL1_
60 | 60 | Instalační předstěna vč. nádržky - pro klozet závěsný s ovládáním zepředu s kovovou kcí včetně, soupravy pro tlumení hluku, ovladacího tlačítka, rohového ventilu, připojovacího odpadního kusu a | komplet | 10 |  | 0 |  | 0 |  | 0 | 21 | 0 | 0 | 0 | 0 | 0 |  | Vlastní | Indiv | 0 | 0 |  | Práce |  |  |  | POL1_
|  | montažního materiálu | [24 empty] | POP
61 | 60a | WC Combi s umývátkem, oplachovací voda vytéká rozdělovačem vody pouze ze zadní části mísy, a díky speciálnímu tvaru keramiky, opláchne vnitřní prostor | komplet | 2 |  | 0 |  | 0 |  | 0 | 21 | 0 | 0 | 0 | 0 | 0 |  | Vlastní | Indiv | 0 | 0 |  | Práce |  |  |  | POL1_
|  | Výhodou je snadná údržba a čištění mísy WC. Díky umyvadlu se ušetří místo a voda, která při mytí rukou může být použita | [24 empty] | POP | Výhodou je snadná údržba a čištění mísy WC. Díky umyvadlu se ušetří místo a voda, která při mytí rukou může být použita
|  | rovněž na splachování. Baterie je jen pro studenou vodu a umístěna na pravé straně. Včetně umyvadlové baterie. | [24 empty] | POP | rovněž na splachování. Baterie je jen pro studenou vodu a umístěna na pravé straně. Včetně umyvadlové baterie.
|  | Rozměry: v. 880 x š. 380 x hl. 675 mm | [24 empty] | POP
|  | Hmotnost 49 kg, přesný typ a designové provedení viz. výpis ostatních výrobků- X4 | [24 empty] | POP
62 | 61 | Baterie sprchová nástěnná pákové včetně hadice a sprchové hlavice | komplet | 2 |  | 0 |  | 0 |  | 0 | 21 | 0 | 0 | 0 | 0 | 0 |  | Vlastní | Indiv | 0 | 0 |  | Práce |  |  |  | POL1_
63 | 62 | Termostatická baterie sprchová nástěnná pákové včetně hadice a sprchové hlavice | komplet | 2 |  | 0 |  | 0 |  | 0 | 21 | 0 | 0 | 0 | 0 | 0 |  | Vlastní | Indiv | 0 | 0 |  | Práce |  |  |  | POL1_
64 | 63 | Zápachová uzávěrka DN50 pro sprchy | ks | 4 |  | 0 |  | 0 |  | 0 | 21 | 0 | 0 | 0 | 0 | 0 |  | Vlastní | Indiv | 0 | 0 |  | Práce |  |  |  | POL1_
65 | 65 | Výlevka keramická se sklopnou plastovou mřížkou 425 mm - montáž na instalační předstěnu | komplet | 2 |  | 0 |  | 0 |  | 0 | 21 | 0 | 0 | 0 | 0 | 0 |  | Vlastní | Indiv | 0 | 0 |  | Práce |  |  |  | POL1_
66 | 66 | Baterie nástěnné klasické s otáčivým kulatým ústím a délkou ramínka 200 mm pro výlevku | ks | 2 |  | 0 |  | 0 |  | 0 | 21 | 0 | 0 | 0 | 0 | 0 |  | Vlastní | Indiv | 0 | 0 |  | Práce |  |  |  | POL1_
67 | 67 | Demontáž stávajícího zásobníku TUV včetně bezpečnostních armatur pojistné sestavy TUV | komplet | 2 |  | 0 |  | 0 |  | 0 | 21 | 0 | 0 | 0 | 0 | 0 |  | Vlastní | Indiv | 0 | 0 |  | Práce |  |  |  | POL1_
68 | 68 | Demontáž stávajích armatur | komplet | 1 |  | 0 |  | 0 |  | 0 | 21 | 0 | 0 | 0 | 0 | 0 |  | Vlastní | Indiv | 0 | 0 |  | Práce |  |  |  | POL1_
[25 empty] | 15 | 21 | DPH
| Celkem |  |  |  |  | 0 | [18 empty] | 0 | 0 | SUM
END
Note on S6: Jedná se o informaci, zda se jedná o položku, která je do rozpočtu zadána z cenové soustavy RTS, nebo vlastní.
Note on T6: Jedná se o název CÚ, která je zadána u položky rozpočtu

## SO 03 1 Pol
Položkový soupis prací a dodávek | [26 empty] | #TypZaznamu#
S: | 2021_1023 | MŠ J. Maluchy 13 - oprava sociálních zařízení vč. šaten | [24 empty] | STA
O: | SO 03 | Blok AH2 | [21 empty] | STA |  |  | OBJ
R: | 1 | Stavební část | [24 empty] | ROZ
P.č. | Číslo položky | Název položky | MJ | Množství | Cena / MJ | Celkem | Dodávka | Dodávka celk. | Montáž | Montáž celk. | DPH | Cena s DPH | Hmotnost / MJ | Hmotnost celk.(t) | Dem. hmotnost / MJ | Dem. hmotnost celk.(t) | Ceník | Cen. soustava / platnost | Cenová úroveň | Nhod / MJ | Nhod celk. | Dodavatel | Typ položky
Díl: | 3 | Svislé a kompletní konstrukce |  |  |  | 0 |  | 0 |  | 0 |  | 0 |  | 0.9 |  | 0 |  |  |  |  | 58.96 | [5 empty] | DIL
1 | 340271607R00 | Zazdívka otvorů příček z pórobetonových tvárnic plochy od 1 m2 do 4 m2, tloušťka zdiva 75 mm | m3 | 0.135 |  | 0 |  | 0 |  | 0 | 21 | 0 | 0.76474 | 0.1 | 0 | 0 | 801-4 | RTS 22/ I | RTS 21/ II | 2.9722 | 0.4 |  | Práce |  |  |  | POL1_
|  | včetně pomocného pracovního lešení | [24 empty] | SPI
|  | AH2 : | [24 empty] | VV | 0
|  | viz. půdorys 2NP - nový stav : | [24 empty] | VV | 0
|  | 205 : 0,900*2,000*0,075 |  | 0.135 | [22 empty] | VV | 0
2 | 342266111RU7 | Předstěny opláštěné sádrokartonovými deskami obklad stěn sádrokartonem na ocelovou konstrukci z profilů CW 50 tloušťka desky 12, 5 mm, standard, bez izolace | m2 | 4.476 |  | 0 |  | 0 |  | 0 | 21 | 0 | 0.01199 | 0.05 | 0 | 0 | 801-1 | RTS 22/ I | RTS 21/ II | 0.769 | 3.44 |  | Práce |  |  |  | POL1_
|  | Tl. 200 mm. | [24 empty] | POP
|  | AH2 : | [24 empty] | VV | 0
|  | viz. půdorys 2NP - nový stav : | [24 empty] | VV | 0
|  | 207 : 3,730*1,200 |  | 4.476 | [22 empty] | VV | 0
3 | 342266998RT2 | Předstěny opláštěné sádrokartonovými deskami příplatky příplatek pro obklad za plochu přes 2 do 5 m2 | m2 | 4.476 |  | 0 |  | 0 |  | 0 | 21 | 0 | 0 | 0 | 0 | 0 | 801-1 | RTS 22/ I | RTS 21/ II | 0.19 | 0.85 |  | Práce |  |  |  | POL1_
|  | AH2 : | [24 empty] | VV | 0
|  | viz. půdorys 2NP - nový stav : | [24 empty] | VV | 0
|  | 207 : 3,730*1,200 |  | 4.476 | [22 empty] | VV | 0
4 | 342264051RT1 | Podhledy na kovové konstrukci opláštěné deskami sádrokartonovými nosná konstrukce z profilů CD s přímým uchycením 1x deska, tloušťky 12,5 mm, standard, bez izolace | m2 | 26.33 |  | 0 |  | 0 |  | 0 | 21 | 0 | 0.0186 | 0.49 | 0 | 0 | 801-1 | RTS 22/ I | RTS 21/ II | 1.011 | 26.62 |  | Práce |  |  |  | POL1_
|  | AH2 : | [24 empty] | VV | 0
|  | viz. půdorys 2NP - stávající stav/demolice : | [24 empty] | VV | 0
|  | skladba A2 : | [24 empty] | VV | 0
|  | 201 : 1,400 |  | 1.4 | [22 empty] | VV | 0
|  | 204 : 3,120 |  | 3.12 | [22 empty] | VV | 0
|  | 205 : 18,780 |  | 18.78 | [22 empty] | VV | 0
|  | skladba B2 : | [24 empty] | VV | 0
|  | 202 : 1,170 |  | 1.17 | [22 empty] | VV | 0
|  | 203 : 1,860 |  | 1.86 | [22 empty] | VV | 0
5 | 342264051RT3 | Podhledy na kovové konstrukci opláštěné deskami sádrokartonovými nosná konstrukce z profilů CD s přímým uchycením 1x deska, tloušťky 12,5 mm, impregnovaná, bez izolace | m2 | 21.18 |  | 0 |  | 0 |  | 0 | 21 | 0 | 0.01215 | 0.26 | 0 | 0 | 801-1 | RTS 22/ I | RTS 21/ II | 1.011 | 21.41 |  | Práce |  |  |  | POL1_
|  | AH2 : | [24 empty] | VV | 0
|  | viz. půdorys 2NP - nový stav : | [24 empty] | VV | 0
|  | skladba A2 : | [24 empty] | VV | 0
|  | 206 : 12,860 |  | 12.86 | [22 empty] | VV | 0
|  | 207 : 8,320 |  | 8.32 | [22 empty] | VV | 0
6 | 342264098RT1 | Příplatky k podhledům sádrokartonovým příplatek k podhledu sádrokartonovému za plochu do 2 m2 | m2 | 4.43 |  | 0 |  | 0 |  | 0 | 21 | 0 | 0 | 0 | 0 | 0 | 801-1 | RTS 22/ I | RTS 21/ II | 0.58 | 2.57 |  | Práce |  |  |  | POL1_
|  | AH2 : | [24 empty] | VV | 0
|  | viz. půdorys 2NP - stávající stav/demolice : | [24 empty] | VV | 0
|  | skladba A2 : | [24 empty] | VV | 0
|  | 201 : 1,400 |  | 1.4 | [22 empty] | VV | 0
|  | skladba B2 : | [24 empty] | VV | 0
|  | 202 : 1,170 |  | 1.17 | [22 empty] | VV | 0
|  | 203 : 1,860 |  | 1.86 | [22 empty] | VV | 0
7 | 342264098RT2 | Příplatky k podhledům sádrokartonovým příplatek k podhledu sádrokartonovému za plochu přes 2 do 5 m2 | m2 | 3.12 |  | 0 |  | 0 |  | 0 | 21 | 0 | 0 | 0 | 0 | 0 | 801-1 | RTS 22/ I | RTS 21/ II | 0.43 | 1.34 |  | Práce |  |  |  | POL1_
|  | AH2 : | [24 empty] | VV | 0
|  | viz. půdorys 2NP - stávající stav/demolice : | [24 empty] | VV | 0
|  | skladba A2 : | [24 empty] | VV | 0
|  | 204 : 3,120 |  | 3.12 | [22 empty] | VV | 0
8 | 342264098RT3 | Příplatky k podhledům sádrokartonovým příplatek k podhledu sádrokartonovému za plochu přes 5 do 10 m2 | m2 | 8.32 |  | 0 |  | 0 |  | 0 | 21 | 0 | 0 | 0 | 0 | 0 | 801-1 | RTS 22/ I | RTS 21/ II | 0.28 | 2.33 |  | Práce |  |  |  | POL1_
|  | AH2 : | [24 empty] | VV | 0
|  | viz. půdorys 2NP - nový stav : | [24 empty] | VV | 0
|  | 207 : 8,320 |  | 8.32 | [22 empty] | VV | 0
Díl: | 6 | Úpravy povrchu, podlahy |  |  |  | 0 |  | 0 |  | 0 |  | 0 |  | 0.07 |  | 0 |  |  |  |  | 14.44 | [5 empty] | DIL
9 | 602016193R00 | Omítka stěn z hotových směsí Doplňkové práce pro omítky stěn z hotových směsí hloubková penetrace stěn akrylátová | m2 | 206.316 |  | 0 |  | 0 |  | 0 | 21 | 0 | 0.00032 | 0.07 | 0 | 0 | 801-1 | RTS 22/ I | RTS 21/ II | 0.07 | 14.44 |  | Práce |  |  |  | POL1_
|  | po jednotlivých vrstvách | [24 empty] | SPI
|  | Odkaz na mn. položky pořadí 11 : 55,17260 |  | 55.1726 | [22 empty] | VV | 5
|  | Odkaz na mn. položky pořadí 12 : 151,14340 |  | 151.1434 | [22 empty] | VV | 5
Díl: | 61 | Úpravy povrchů vnitřní |  |  |  | 0 |  | 0 |  | 0 |  | 0 |  | 5.58 |  | 0 |  |  |  |  | 149.26 | [5 empty] | DIL
10 | 612473185R00 | Omítky vnitřní zdiva ze suchých směsí příplatek za zabudované omítníky v ploše stěn | m2 | 206.316 |  | 0 |  | 0 |  | 0 | 21 | 0 | 8e-05 | 0.02 | 0 | 0 | 801-1 | RTS 22/ I | RTS 21/ II | 0 | 0 |  | Práce |  |  |  | POL1_
|  | omítka vápenocementová, strojně nebo ručně nanášená v podlaží i ve schodišti na jakýkoliv druh podkladu, kompletní souvrství | [24 empty] | SPI |  | omítka vápenocementová, strojně nebo ručně nanášená v podlaží i ve schodišti na jakýkoliv druh podkladu, kompletní souvrství
|  | Odkaz na mn. položky pořadí 11 : 55,17260 |  | 55.1726 | [22 empty] | VV | 5
|  | Odkaz na mn. položky pořadí 12 : 151,14340 |  | 151.1434 | [22 empty] | VV | 5
11 | 612474510R00 | Omítka vnitřní stěn ze suché směsi jednovrstvá filcovaná, , vápenocementová, na pálené cihly a tvarovky, | m2 | 55.1726 |  | 0 |  | 0 |  | 0 | 21 | 0 | 0.01312 | 0.72 | 0 | 0 | 801-1 | RTS 22/ I | RTS 21/ II | 0.47 | 25.93 |  | Práce |  |  |  | POL1_
|  | kompletní souvrství | [24 empty] | SPI
|  | Odkaz na mn. položky pořadí 83 : 55,17260 |  | 55.1726 | [22 empty] | VV | 5
12 | 612474611R00 | Omítka vnitřní stěn ze suché směsi třívrstvá, vápenocementové jádro, vápenný štuk, na pálené cihly a tvarovky, ruční zpracování | m2 | 151.1434 |  | 0 |  | 0 |  | 0 | 21 | 0 | 0.03203 | 4.84 | 0 | 0 | 801-1 | RTS 22/ I | RTS 21/ II | 0.816 | 123.33 |  | Práce |  |  |  | POL1_
|  | kompletní souvrství | [24 empty] | SPI
|  | viz. půdorys 2NP - nový stav : | [24 empty] | VV | 0
|  | 201 : (0,900+1,550)*2*3,000 |  | 14.7 | [22 empty] | VV | 0
|  | -0,600*1,970 |  | -1.182 | [22 empty] | VV | 0
|  | 202 : (0,900+1,300)*2*3,000 |  | 13.2 | [22 empty] | VV | 0
|  | -0,600*1,970 |  | -1.182 | [22 empty] | VV | 0
|  | 203 : (1,200+1,550)*2*3,000 |  | 16.5 | [22 empty] | VV | 0
|  | -0,600*1,970*2 |  | -2.364 | [22 empty] | VV | 0
|  | 204 : (2,010+1,550)*2*3,000 |  | 21.36 | [22 empty] | VV | 0
|  | -0,600*1,970 |  | -1.182 | [22 empty] | VV | 0
|  | -0,800*1,970 |  | -1.576 | [22 empty] | VV | 0
|  | 205 : 20,940*3,000 |  | 62.82 | [22 empty] | VV | 0
|  | -0,800*1,970*3 |  | -4.728 | [22 empty] | VV | 0
|  | -1,500*2,100 |  | -3.15 | [22 empty] | VV | 0
|  | -1,200*1,000 |  | -1.2 | [22 empty] | VV | 0
|  | 206 : 20,430*3,000 |  | 61.29 | [22 empty] | VV | 0
|  | 0,855*2*3,000 |  | 5.13 | [22 empty] | VV | 0
|  | -0,800*1,970*3 |  | -4.728 | [22 empty] | VV | 0
|  | -1,200*2,100 |  | -2.52 | [22 empty] | VV | 0
|  | 207 : (5,200+1,600)*2*3,000 |  | 40.8 | [22 empty] | VV | 0
|  | -0,800*1,970*2 |  | -3.152 | [22 empty] | VV | 0
|  | -1,200*2,100 |  | -2.52 | [22 empty] | VV | 0
|  | Odkaz na mn. položky pořadí 83 : 55,17260*-1 |  | -55.1726 | [22 empty] | VV | 5
Díl: | 63 | Podlahy a podlahové konstrukce |  |  |  | 0 |  | 0 |  | 0 |  | 0 |  | 0.09 |  | 0 |  |  |  |  | 2.22 | [5 empty] | DIL
13 | 631663111R00 | Oprava trhlin a výtluků v podlahách epoxidovým tmelem, | m | 30 |  | 0 |  | 0 |  | 0 | 21 | 0 | 0.003 | 0.09 | 0 | 0 | 801-4 | RTS 22/ I | RTS 21/ II | 0.074 | 2.22 |  | Práce |  |  |  | POL1_
|  | AH2 : | [24 empty] | VV | 0
|  | viz. půdorys 2NP - nový stav : | [24 empty] | VV | 0
|  | 7,500*4 |  | 30 | [22 empty] | VV | 0
14 | 63R001 | D+M sešití trhlin v podlaze | m | 30 |  | 0 |  | 0 |  | 0 | 21 | 0 | 0 | 0 | 0 | 0 |  | Vlastní | Indiv | 0 | 0 |  | Práce |  |  |  | POL1_
|  | Uhlovou bruskou se proříznou jednotlivé trhliny a provedou se řezy kolmé na směr trhlin po cca 10 až 20 cm. | [24 empty] | POP |  | Uhlovou bruskou se proříznou jednotlivé trhliny a provedou se řezy kolmé na směr trhlin po cca 10 až 20 cm.
|  | Do řezů kolmých k trhlině se vloží ocelové sponky do betonu. | [24 empty] | POP
|  | Odkaz na mn. položky pořadí 13 : 30,00000 |  | 30 | [22 empty] | VV | 5
Díl: | 94 | Lešení a stavební výtahy |  |  |  | 0 |  | 0 |  | 0 |  | 0 |  | 0.06 |  | 0 |  |  |  |  | 8.41 | [5 empty] | DIL
15 | 941955001R00 | Lešení lehké pracovní pomocné pomocné, o výšce lešeňové podlahy do 1,2 m | m2 | 47.51 |  | 0 |  | 0 |  | 0 | 21 | 0 | 0.00121 | 0.06 | 0 | 0 | 800-3 | RTS 22/ I | RTS 21/ II | 0.177 | 8.41 |  | Práce |  |  |  | POL1_
|  | AH2 : | [24 empty] | VV | 0
|  | viz. půdorys 2NP - stávající stav/demolice : | [24 empty] | VV | 0
|  | 201 : 1,400 |  | 1.4 | [22 empty] | VV | 0
|  | 202 : 1,170 |  | 1.17 | [22 empty] | VV | 0
|  | 203 : 1,860 |  | 1.86 | [22 empty] | VV | 0
|  | 204 : 3,120 |  | 3.12 | [22 empty] | VV | 0
|  | 205 : 18,780 |  | 18.78 | [22 empty] | VV | 0
|  | 206 : 12,860 |  | 12.86 | [22 empty] | VV | 0
|  | 207 : 8,320 |  | 8.32 | [22 empty] | VV | 0
Díl: | 95 | Dokončovací konstrukce na pozemních stavbách |  |  |  | 0 |  | 0 |  | 0 |  | 0 |  | 0 |  | 0 |  |  |  |  | 20.58 | [5 empty] | DIL
16 | 952901111R00 | Vyčištění budov a ostatních objektů budov bytové nebo občanské výstavby - zametení a umytí podlah, dlažeb, obkladů, schodů v místnostech, chodbách a schodištích, vyčištění a umytí oken, dveří s rámy, zárubněmi, umytí a vyčištění jiných zasklených a natíraných ploch a zařizovacích předmětů před předáním do užívání světlá výška podlaží do 4 m | m2 | 66.83 |  | 0 |  | 0 |  | 0 | 21 | 0 | 4e-05 | 0 | 0 | 0 | 801-1 | RTS 22/ I | RTS 21/ II | 0.308 | 20.58 |  | Práce |  |  |  | POL1_
|  | AH2 : | [24 empty] | VV | 0
|  | viz. půdorys 2NP - stávající stav/demolice : | [24 empty] | VV | 0
|  | 8,150*8,200 |  | 66.83 | [22 empty] | VV | 0
Díl: | 96 | Bourání konstrukcí |  |  |  | 0 |  | 0 |  | 0 |  | 0 |  | 0.03 |  | 14.03 |  |  |  |  | 98.19 | [5 empty] | DIL
17 | 962031143R00 | Bourání příček z tvárnic pórobetonových, tloušťky 100 mm | m2 | 1.275 |  | 0 |  | 0 |  | 0 | 21 | 0 | 0.00067 | 0 | 0.107 | 0.14 | 801-3 | RTS 22/ I | RTS 21/ II | 0.158 | 0.2 |  | Práce |  |  |  | POL1_
|  | nebo vybourání otvorů průřezové plochy přes 4 m2 v příčkách, včetně pomocného lešení o výšce podlahy do 1900 mm a pro zatížení do 1,5 kPa (150 kg/m2), | [24 empty] | SPI |  | nebo vybourání otvorů průřezové plochy přes 4 m2 v příčkách, včetně pomocného lešení o výšce podlahy do 1900 mm a pro zatížení do 1,5 kPa (150 kg/m2),
|  | AH2 : | [24 empty] | VV | 0
|  | viz. půdorys 2NP - stávající stav/demolice : | [24 empty] | VV | 0
|  | 203 : 0,850*1,500 |  | 1.275 | [22 empty] | VV | 0
18 | 963016111R00 | Demontáž sádrokartonových a sádrovláknitých podhledů z desek bez minerální izolace, na jednoduché ocelové konstrukci, 1x opláštěné tl. 12,5 mm | m2 | 21.18 |  | 0 |  | 0 |  | 0 | 21 | 0 | 0.00033 | 0.01 | 0.01183 | 0.25 | 801-3 | RTS 22/ I | RTS 21/ II | 0.346 | 7.33 |  | Práce |  |  |  | POL1_
|  | AH2 : | [24 empty] | VV | 0
|  | viz. půdorys 2NP - stávající stav/demolice : | [24 empty] | VV | 0
|  | 206 : 12,860 |  | 12.86 | [22 empty] | VV | 0
|  | 207 : 8,320 |  | 8.32 | [22 empty] | VV | 0
19 | 965042131RT1 | Bourání podkladů pod dlažby nebo litých celistvých dlažeb a mazanin betonových nebo z litého asfaltu, tloušťky do 100 mm, plochy do 4 m2 | m3 | 0.11514 |  | 0 |  | 0 |  | 0 | 21 | 0 | 0 | 0 | 2.2 | 0.25 | 801-3 | RTS 22/ I | RTS 21/ II | 11.32 | 1.3 |  | Práce |  |  |  | POL1_
|  | AH2 : | [24 empty] | VV | 0
|  | viz. půdorys 2NP - stávající stav/demolice : | [24 empty] | VV | 0
|  | 202 : 1,170*0,038 |  | 0.04446 | [22 empty] | VV | 0
|  | 203 : 1,860*0,038 |  | 0.07068 | [22 empty] | VV | 0
20 | 965048150R00 | Bourání podkladů pod dlažby nebo litých celistvých dlažeb a mazanin Dočištění povrchu po vybourání dlažeb do tmele, plochy do 50% | m2 | 47.51 |  | 0 |  | 0 |  | 0 | 21 | 0 | 0 | 0 | 0.00175 | 0.08 | 801-3 | RTS 22/ I | RTS 21/ II | 0.165 | 7.84 |  | Práce |  |  |  | POL1_
|  | Odkaz na mn. položky pořadí 21 : 3,03000 |  | 3.03 | [22 empty] | VV | 5
|  | Odkaz na mn. položky pořadí 73 : 31,64000 |  | 31.64 | [22 empty] | VV | 5
|  | Odkaz na mn. položky pořadí 74 : 12,84000 |  | 12.84 | [22 empty] | VV | 5
21 | 965081713RT1 | Bourání podlah z keramických dlaždic, tloušťky do 10 mm, plochy přes 1 m2 | m2 | 3.03 |  | 0 |  | 0 |  | 0 | 21 | 0 | 0 | 0 | 0.02 | 0.06 | 801-3 | RTS 22/ I | RTS 21/ II | 0.23 | 0.7 |  | Práce |  |  |  | POL1_
|  | bez podkladního lože, s jakoukoliv výplní spár | [24 empty] | SPI
|  | AH2 : | [24 empty] | VV | 0
|  | viz. půdorys 2NP - stávající stav/demolice : | [24 empty] | VV | 0
|  | 202 : 1,170 |  | 1.17 | [22 empty] | VV | 0
|  | 203 : 1,860 |  | 1.86 | [22 empty] | VV | 0
22 | 968061125R00 | Vyvěšení nebo zavěšení dřevěných křídel dveří, plochy do 2 m2 | kus | 10 |  | 0 |  | 0 |  | 0 | 21 | 0 | 0 | 0 | 0 | 0 | 801-3 | RTS 22/ I | RTS 21/ II | 0.05 | 0.5 |  | Práce |  |  |  | POL1_
|  | oken, dveří a vrat, s uložením a opětovným zavěšením po provedení stavebních změn, | [24 empty] | SPI
|  | AH2 : | [24 empty] | VV | 0
|  | viz. půdorys 2NP - stávající stav/demolice : | [24 empty] | VV | 0
|  | 10,000 |  | 10 | [22 empty] | VV | 0
23 | 968072455R00 | Vybourání a vyjmutí kovových rámů a rolet rámů, včetně pomocného lešení o výšce podlahy do 1900 mm a pro zatížení do 1,5 kPa (150 kg/m2) dveřních zárubní, plochy do 2 m2 | m2 | 14.578 |  | 0 |  | 0 |  | 0 | 21 | 0 | 0.00117 | 0.02 | 0.076 | 1.11 | 801-3 | RTS 22/ I | RTS 21/ II | 0.939 | 13.69 |  | Práce |  |  |  | POL1_
|  | AH2 : | [24 empty] | VV | 0
|  | viz. půdorys 2NP - stávající stav/demolice : | [24 empty] | VV | 0
|  | 0,600*1,970*3 |  | 3.546 | [22 empty] | VV | 0
|  | 0,800*1,970*7 |  | 11.032 | [22 empty] | VV | 0
24 | 968095002R00 | Vybourání vnitřních parapetů dřevěných, šířky do 50 cm, | m | 28.68 |  | 0 |  | 0 |  | 0 | 21 | 0 | 0 | 0 | 0.01507 | 0.43 | 801-3 | RTS 22/ I | RTS 21/ II | 0.11 | 3.15 |  | Práce |  |  |  | POL1_
|  | AH2 : | [24 empty] | VV | 0
|  | viz. půdorys 2NP - stávající stav/demolice : | [24 empty] | VV | 0
|  | 4,150+1,980+1,860+1,570 |  | 9.56 | [22 empty] | VV | 0
|  | Koeficient : 2 |  | 19.12 | [22 empty] | VV | 4
25 | 971033431R00 | Vybourání otvorů ve zdivu cihelném z jakýchkoliv cihel pálených na jakoukoliv maltu vápenou nebo vápenocementovou, plochy do 0,25 m2, tloušťky do 150 mm | kus | 1 |  | 0 |  | 0 |  | 0 | 21 | 0 | 0.00034 | 0 | 0.069 | 0.07 | 801-3 | RTS 22/ I | RTS 21/ II | 0.21 | 0.21 |  | Práce |  |  |  | POL1_
|  | základovém nebo nadzákladovém, | [24 empty] | SPI
|  | Včetně pomocného lešení o výšce podlahy do 1900 mm a pro zatížení do 1,5 kPa (150 kg/m2). | [24 empty] | POP
|  | AH2 : | [24 empty] | VV | 0
|  | poznámka 2 : | [24 empty] | VV | 0
|  | viz. půdorys 2NP - stávající stav/demolice : | [24 empty] | VV | 0
|  | 206 : 1,000 |  | 1 | [22 empty] | VV | 0
26 | 978011191R00 | Otlučení omítek vápenných nebo vápenocementových vnitřních s vyškrabáním spár, s očištěním zdiva stropů, v rozsahu do 100 % | m2 | 26.33 |  | 0 |  | 0 |  | 0 | 21 | 0 | 0 | 0 | 0.05 | 1.32 | 801-3 | RTS 22/ I | RTS 21/ II | 0.33 | 8.69 |  | Práce |  |  |  | POL1_
|  | AH2 : | [24 empty] | VV | 0
|  | viz. půdorys 2NP - stávající stav/demolice : | [24 empty] | VV | 0
|  | 201 : 1,400 |  | 1.4 | [22 empty] | VV | 0
|  | 202 : 1,170 |  | 1.17 | [22 empty] | VV | 0
|  | 203 : 1,860 |  | 1.86 | [22 empty] | VV | 0
|  | 204 : 3,120 |  | 3.12 | [22 empty] | VV | 0
|  | 205 : 18,780 |  | 18.78 | [22 empty] | VV | 0
27 | 978013191R00 | Otlučení omítek vápenných nebo vápenocementových vnitřních s vyškrabáním spár, s očištěním zdiva stěn, v rozsahu do 100 % | m2 | 159.24 |  | 0 |  | 0 |  | 0 | 21 | 0 | 0 | 0 | 0.046 | 7.33 | 801-3 | RTS 22/ I | RTS 21/ II | 0.26 | 41.4 |  | Práce |  |  |  | POL1_
|  | AH2 : | [24 empty] | VV | 0
|  | viz. půdorys 2NP - stávající stav/demolice : | [24 empty] | VV | 0
|  | 201 : (0,900+1,550)*2*3,000 |  | 14.7 | [22 empty] | VV | 0
|  | -(0,900+1,550)*2,000 |  | -4.9 | [22 empty] | VV | 0
|  | -0,600*1,970 |  | -1.182 | [22 empty] | VV | 0
|  | 202 : (0,900+1,300)*2*3,000 |  | 13.2 | [22 empty] | VV | 0
|  | -(0,600+1,900+1,300)*2,000 |  | -7.6 | [22 empty] | VV | 0
|  | -0,600*1,970 |  | -1.182 | [22 empty] | VV | 0
|  | 203 : (1,200+1,550)*2*3,000 |  | 16.5 | [22 empty] | VV | 0
|  | -(0,850*2+1,100)*2,000 |  | -5.6 | [22 empty] | VV | 0
|  | -0,600*1,970*2 |  | -2.364 | [22 empty] | VV | 0
|  | 204 : (2,010+1,550)*2*3,000 |  | 21.36 | [22 empty] | VV | 0
|  | -0,600*1,970 |  | -1.182 | [22 empty] | VV | 0
|  | -0,800*1,970 |  | -1.576 | [22 empty] | VV | 0
|  | 205 : 20,940*3,000 |  | 62.82 | [22 empty] | VV | 0
|  | -0,800*1,970*4 |  | -6.304 | [22 empty] | VV | 0
|  | -1,500*2,100 |  | -3.15 | [22 empty] | VV | 0
|  | -1,200*1,000 |  | -1.2 | [22 empty] | VV | 0
|  | 206 : 22,140*3,000 |  | 66.42 | [22 empty] | VV | 0
|  | -(0,300+4,100+0,555+0,855*3)*1,200 |  | -9.024 | [22 empty] | VV | 0
|  | -3,800*1,200 |  | -4.56 | [22 empty] | VV | 0
|  | -0,800*1,970*4 |  | -6.304 | [22 empty] | VV | 0
|  | -1,200*2,100 |  | -2.52 | [22 empty] | VV | 0
|  | 207 : (5,200+1,600)*2*3,000 |  | 40.8 | [22 empty] | VV | 0
|  | -(0,600+3,700+1,600+3,250+1,050)*1,200 |  | -12.24 | [22 empty] | VV | 0
|  | -0,800*1,970*2 |  | -3.152 | [22 empty] | VV | 0
|  | -1,200*2,100 |  | -2.52 | [22 empty] | VV | 0
28 | 978059531R00 | Odsekání a odebrání obkladů stěn z obkládaček vnitřních z jakýchkoliv materiálů, plochy přes 2 m2 | m2 | 43.924 |  | 0 |  | 0 |  | 0 | 21 | 0 | 0 | 0 | 0.068 | 2.99 | 801-3 | RTS 22/ I | RTS 21/ II | 0.3 | 13.18 |  | Práce |  |  |  | POL1_
|  | včetně otlučení podkladní omítky až na zdivo, | [24 empty] | SPI
|  | AH2 : | [24 empty] | VV | 0
|  | viz. půdorys 2NP - stávající stav/demolice : | [24 empty] | VV | 0
|  | 201 : (0,900+1,550)*2,000 |  | 4.9 | [22 empty] | VV | 0
|  | 202 : (0,600+1,900+1,300)*2,000 |  | 7.6 | [22 empty] | VV | 0
|  | 203 : (0,850*2+1,100)*2,000 |  | 5.6 | [22 empty] | VV | 0
|  | 206 : (0,300+4,100+0,555+0,855*3)*1,200 |  | 9.024 | [22 empty] | VV | 0
|  | 3,800*1,200 |  | 4.56 | [22 empty] | VV | 0
|  | 207 : (0,600+3,700+1,600+3,250+1,050)*1,200 |  | 12.24 | [22 empty] | VV | 0
29 | 96R001 | Demontáž stávajících věšáků na ručníky délky 3600 mm, jejich uschování pro zpětnou montáž | kus | 1 |  | 0 |  | 0 |  | 0 | 21 | 0 | 0 | 0 | 0 | 0 |  | Vlastní | Indiv | 0 | 0 |  | Práce |  |  |  | POL1_
|  | AH2 : | [24 empty] | VV | 0
|  | viz. půdorys 2NP - stávající stav/demolice : | [24 empty] | VV | 0
|  | 206 : 1,000 |  | 1 | [22 empty] | VV | 0
Díl: | 99 | Staveništní přesun hmot |  |  |  | 0 |  | 0 |  | 0 |  | 0 |  | 0 |  | 0 |  |  |  |  | 6.31 | [5 empty] | DIL
30 | 999281105R00 | Přesun hmot pro opravy a údržbu objektů pro opravy a údržbu dosavadních objektů včetně vnějších plášťů výšky do 6 m, | t | 6.7269 |  | 0 |  | 0 |  | 0 | 21 | 0 | 0 | 0 | 0 | 0 | 801-4 | RTS 22/ I | RTS 21/ II | 0.9385 | 6.31 |  | Přesun hmot |  |  |  | POL7_
|  | oborů 801, 803, 811 a 812 | [24 empty] | SPI
|  | Hmotnosti z položek s pořadovými čísly: : | [24 empty] | VV | 0
|  | 1,2,4,5,9,10,11,12,13,15,16,17,18,23,25, : | [24 empty] | VV | 0
|  | Součet: : 6,72690 |  | 6.7269 | [22 empty] | VV | 0
Díl: | 711 | Izolace proti vodě |  |  |  | 0 |  | 0 |  | 0 |  | 0 |  | 0.12 |  | 0 |  |  |  |  | 20.29 | [5 empty] | DIL
31 | 711130101R00 | Odstranění izolace proti vodě - pásy na sucho vodorovné, 1 vrstva | m2 | 3.03 |  | 0 |  | 0 |  | 0 | 21 | 0 | 0 | 0 | 0.00115 | 0 | 800-711 | RTS 22/ I | RTS 21/ II | 0.035 | 0.11 |  | Práce |  |  |  | POL1_
|  | AH2 : | [24 empty] | VV | 0
|  | viz. půdorys 2NP - stávající stav/demolice : | [24 empty] | VV | 0
|  | 202 : 1,170 |  | 1.17 | [22 empty] | VV | 0
|  | 203 : 1,860 |  | 1.86 | [22 empty] | VV | 0
32 | 711212000RU1 | Izolace proti vodě nátěr podkladní pod hydroizolační stěrky | m2 | 28.805 |  | 0 |  | 0 |  | 0 | 21 | 0 | 0.00021 | 0.01 | 0 | 0 | 800-711 | RTS 22/ I | RTS 21/ II | 0.095 | 2.74 |  | Práce |  |  |  | POL1_
|  | Odkaz na mn. položky pořadí 33 : 28,80500 |  | 28.805 | [22 empty] | VV | 5
33 | 711212002RT3 | Izolace proti vodě stěrka hydroizolační proti vlhkosti | m2 | 28.805 |  | 0 |  | 0 |  | 0 | 21 | 0 | 0.0034 | 0.1 | 0 | 0 | 800-711 | RTS 22/ I | RTS 21/ II | 0.385 | 11.09 |  | Práce |  |  |  | POL1_
|  | jednovrstvá | [24 empty] | POP
|  | AH2 : | [24 empty] | VV | 0
|  | viz. půdorys 2NP - nový stav : | [24 empty] | VV | 0
|  | skladba B2 : | [24 empty] | VV | 0
|  | 202 : 1,170 |  | 1.17 | [22 empty] | VV | 0
|  | (0,900+1,300)*2*0,300 |  | 1.32 | [22 empty] | VV | 0
|  | -0,600*0,300 |  | -0.18 | [22 empty] | VV | 0
|  | 203 : 1,860 |  | 1.86 | [22 empty] | VV | 0
|  | (1,200+1,550)*2*0,300 |  | 1.65 | [22 empty] | VV | 0
|  | -0,600*0,300*2 |  | -0.36 | [22 empty] | VV | 0
|  | 206 : 12,860 |  | 12.86 | [22 empty] | VV | 0
|  | 0,900*0,855 |  | 0.7695 | [22 empty] | VV | 0
|  | 20,430*0,300 |  | 6.129 | [22 empty] | VV | 0
|  | (0,900+0,855*2)*1,650 |  | 4.3065 | [22 empty] | VV | 0
|  | -0,800*0,300*3 |  | -0.72 | [22 empty] | VV | 0
34 | 711212601RT2 | Izolace proti vodě doplňky těsnicí pás š.100 mm do spoje podlaha-stěna | m | 28.74 |  | 0 |  | 0 |  | 0 | 21 | 0 | 0.00029 | 0.01 | 0 | 0 | 800-711 | RTS 22/ I | RTS 21/ II | 0.11 | 3.16 |  | Práce |  |  |  | POL1_
|  | AH2 : | [24 empty] | VV | 0
|  | viz. půdorys 2NP - nový stav : | [24 empty] | VV | 0
|  | skladba B2 : | [24 empty] | VV | 0
|  | 202 : (0,900+1,300)*2 |  | 4.4 | [22 empty] | VV | 0
|  | -0,600 |  | -0.6 | [22 empty] | VV | 0
|  | 203 : (1,200+1,550)*2 |  | 5.5 | [22 empty] | VV | 0
|  | -0,600*2 |  | -1.2 | [22 empty] | VV | 0
|  | 206 : 20,430 |  | 20.43 | [22 empty] | VV | 0
|  | 0,900+0,855*2 |  | 2.61 | [22 empty] | VV | 0
|  | -0,800*3 |  | -2.4 | [22 empty] | VV | 0
35 | 711212602RT2 | Izolace proti vodě doplňky těsnicí roh do spoje podlaha stěna | kus | 28 |  | 0 |  | 0 |  | 0 | 21 | 0 | 0.00011 | 0 | 0 | 0 | 800-711 | RTS 22/ I | RTS 21/ II | 0.067 | 1.88 |  | Práce |  |  |  | POL1_
|  | AH2 : | [24 empty] | VV | 0
|  | viz. půdorys 2NP - nový stav : | [24 empty] | VV | 0
|  | skladba B2 : | [24 empty] | VV | 0
|  | 202 : 4,000 |  | 4 | [22 empty] | VV | 0
|  | 203 : 4,000 |  | 4 | [22 empty] | VV | 0
|  | 206 : 20,000 |  | 20 | [22 empty] | VV | 0
36 | 711212611RT2 | Izolace proti vodě doplňky těsnicí pás šířky 100 mm do svislých koutů | m | 8.1 |  | 0 |  | 0 |  | 0 | 21 | 0 | 0.00029 | 0 | 0 | 0 | 800-711 | RTS 22/ I | RTS 21/ II | 0.14 | 1.13 |  | Práce |  |  |  | POL1_
|  | AH2 : | [24 empty] | VV | 0
|  | viz. půdorys 2NP - nový stav : | [24 empty] | VV | 0
|  | skladba B2 : | [24 empty] | VV | 0
|  | 202 : 0,300*4 |  | 1.2 | [22 empty] | VV | 0
|  | 203 : 0,300*4 |  | 1.2 | [22 empty] | VV | 0
|  | 206 : 0,300*8 |  | 2.4 | [22 empty] | VV | 0
|  | 1,650*2 |  | 3.3 | [22 empty] | VV | 0
37 | 998711101R00 | Přesun hmot pro izolace proti vodě svisle do 6 m | t | 0.11775 |  | 0 |  | 0 |  | 0 | 21 | 0 | 0 | 0 | 0 | 0 | 800-711 | RTS 22/ I | RTS 21/ II | 1.567 | 0.18 |  | Přesun hmot |  |  |  | POL7_
|  | 50 m vodorovně měřeno od těžiště půdorysné plochy skládky do těžiště půdorysné plochy objektu | [24 empty] | SPI
|  | Hmotnosti z položek s pořadovými čísly: : | [24 empty] | VV | 0
|  | 32,33,34,35,36, : | [24 empty] | VV | 0
|  | Součet: : 0,11775 |  | 0.11775 | [22 empty] | VV | 0
Díl: | 766 | Konstrukce truhlářské |  |  |  | 0 |  | 0 |  | 0 |  | 0 |  | 0 |  | 0 |  |  |  |  | 0 | [5 empty] | DIL
38 | 766R001 | D1 D+M interiérové dveře plné jednokřídlé včetně ocelové zárubně, 800x1970 mm, podrobný popis viz. PD | kus | 5 |  | 0 |  | 0 |  | 0 | 21 | 0 | 0 | 0 | 0 | 0 |  | Vlastní | Indiv | 0 | 0 |  | Práce |  |  |  | POL1_
|  | ZÁRUBEŇ: OCELOVÁ ZÁRUBEŇ ZAZDÍVANÁ, ŽÁROVĚ POZINKOVANÝ PLECH tl. 1,5 mm, ZÁRUBEŇ S POLODRÁŽKOU A | [24 empty] | POP
|  | TŘEMI ZÁVĚSOVÝMI KAPSAMI, PROVRCHOVÁ ÚPRAVA PRÁŠKOVÁ RAL 9016 | [24 empty] | POP
|  | DVEŘNÍ KŘÍDLO: ROZMĚR KŘÍDLA 800 x 1970 mm, OCELOVÉ, PLNÉ, BEZFALCOVÉ, DVEŘE JSOU V MÍSTĚ ZÁVĚSŮ A | [24 empty] | POP
|  | ZÁMKŮ ZESÍLENY VÝZTUHAMI, VÝPLŇ TVOŘÍ DŘEVOTŘÍSKA, POVRCHOVÁ ÚPRAVA CPL BÍLÁ, KLIKA/KLIKA | [24 empty] | POP
|  | BUDE PROVEDENO DODATEČNÉ PODCHYCENÍ NADPRAŽÍ. VÍCE VIZ. TECHNICKÁ ZPRÁVA. | [24 empty] | POP
|  | DODÁVKA V KOMPLETIZOVANÉM PROVEDENÍ VČ. KOTEVNÍCH PRVKŮ, PRAHŮ, KOVÁNÍ A ZAPRAVENÍ NAPOJOVACÍ SPÁRY. | [24 empty] | POP
|  | viz. výpis dveří : | [24 empty] | VV | 0
|  | blok AH2 : | [24 empty] | VV | 0
|  | 2NP : 5,000 |  | 5 | [22 empty] | VV | 0
39 | 766R002 | D1a D+M interiérové dveře plné jednokřídlé včetně obložková zárubně, 800x1970 mm, podrobný popis viz. PD | kus | 1 |  | 0 |  | 0 |  | 0 | 21 | 0 | 0 | 0 | 0 | 0 |  | Vlastní | Indiv | 0 | 0 |  | Práce |  |  |  | POL1_
|  | ZÁRUBEŇ: OCELOVÁ ZÁRUBEŇ ZAZDÍVANÁ, ŽÁROVĚ POZINKOVANÝ PLECH tl. 1,5 mm, ZÁRUBEŇ S POLODRÁŽKOU A | [24 empty] | POP
|  | TŘEMI ZÁVĚSOVÝMI KAPSAMI, PROVRCHOVÁ ÚPRAVA PRÁŠKOVÁ RAL 9016 | [24 empty] | POP
|  | DVEŘNÍ KŘÍDLO: ROZMĚR KŘÍDLA 800 x 1970 mm, OCELOVÉ, PLNÉ, BEZFALCOVÉ, DVEŘE JSOU V MÍSTĚ ZÁVĚSŮ A | [24 empty] | POP
|  | ZÁMKŮ ZESÍLENY VÝZTUHAMI, VÝPLŇ TVOŘÍ DŘEVOTŘÍSKA, POVRCHOVÁ ÚPRAVA CPL BÍLÁ, KLIKA/KLIKA | [24 empty] | POP
|  | JEDNÁ SE O DVEŘE S PROTIPOŽÁRNÍ ÚPRAVOU. | [24 empty] | POP
|  | STUPEŇ POŽÁRNÍ BEZPEČNOSTI JE EI 15 DP 3-C3. | [24 empty] | POP
|  | BUDE PROVEDENO DODATEČNÉ PODCHYCENÍ NADPRAŽÍ. VÍCE VIZ. TECHNICKÁ ZPRÁVA. | [24 empty] | POP
|  | DODÁVKA V KOMPLETIZOVANÉM PROVEDENÍ VČ. KOTEVNÍCH PRVKŮ, PRAHŮ, KOVÁNÍ A ZAPRAVENÍ NAPOJOVACÍ SPÁRY. | [24 empty] | POP
|  | viz. výpis dveří : | [24 empty] | VV | 0
|  | blok AH2 : | [24 empty] | VV | 0
|  | 2NP : 1,000 |  | 1 | [22 empty] | VV | 0
40 | 766R003 | D2 D+M interiérové dveře plné jednokřídlé včetně ocelové zárubně, 600x1970 mm, podrobný popis viz. PD | kus | 2 |  | 0 |  | 0 |  | 0 | 21 | 0 | 0 | 0 | 0 | 0 |  | Vlastní | Indiv | 0 | 0 |  | Práce |  |  |  | POL1_
|  | ZÁRUBEŇ: OCELOVÁ ZÁRUBEŇ ZAZDÍVANÁ, ŽÁROVĚ POZINKOVANÝ PLECH tl. 1,5 mm, ZÁRUBEŇ S POLODRÁŽKOU A | [24 empty] | POP
|  | TŘEMI ZÁVĚSOVÝMI KAPSAMI, PROVRCHOVÁ ÚPRAVA PRÁŠKOVÁ RAL 9016 | [24 empty] | POP
|  | DVEŘNÍ KŘÍDLO: ROZMĚR KŘÍDLA 600 x 1970 mm, OCELOVÉ, PLNÉ, BEZFALCOVÉ, DVEŘE JSOU V MÍSTĚ ZÁVĚSŮ A | [24 empty] | POP
|  | ZÁMKŮ ZESÍLENY VÝZTUHAMI, VÝPLŇ TVOŘÍ DŘEVOTŘÍSKA, POVRCHOVÁ ÚPRAVA CPL BÍLÁ, KLIKA/KLIKA | [24 empty] | POP
|  | BUDE PROVEDENO DODATEČNÉ PODCHYCENÍ NADPRAŽÍ. VÍCE VIZ. TECHNICKÁ ZPRÁVA. | [24 empty] | POP
|  | DODÁVKA V KOMPLETIZOVANÉM PROVEDENÍ VČ. KOTEVNÍCH PRVKŮ, PRAHŮ, KOVÁNÍ A ZAPRAVENÍ NAPOJOVACÍ SPÁRY. | [24 empty] | POP
|  | viz. výpis dveří : | [24 empty] | VV | 0
|  | blok AH2 : | [24 empty] | VV | 0
|  | 2NP : 2,000 |  | 2 | [22 empty] | VV | 0
41 | 766R004 | D2a D+M interiérové dveře plné jednokřídlé včetně obložková zárubně, 600x1970 mm, PO, podrobný popis viz. PD | kus | 1 |  | 0 |  | 0 |  | 0 | 21 | 0 | 0 | 0 | 0 | 0 |  | Vlastní | Indiv | 0 | 0 |  | Práce |  |  |  | POL1_
|  | ZÁRUBEŇ: OCELOVÁ ZÁRUBEŇ ZAZDÍVANÁ, ŽÁROVĚ POZINKOVANÝ PLECH tl. 1,5 mm, ZÁRUBEŇ S POLODRÁŽKOU A | [24 empty] | POP
|  | TŘEMI ZÁVĚSOVÝMI KAPSAMI, PROVRCHOVÁ ÚPRAVA PRÁŠKOVÁ RAL 9016 | [24 empty] | POP
|  | DVEŘNÍ KŘÍDLO: ROZMĚR KŘÍDLA 600 x 1970 mm, OCELOVÉ, PLNÉ, BEZFALCOVÉ, DVEŘE JSOU V MÍSTĚ ZÁVĚSŮ A | [24 empty] | POP
|  | ZÁMKŮ ZESÍLENY VÝZTUHAMI, VÝPLŇ TVOŘÍ DŘEVOTŘÍSKA, POVRCHOVÁ ÚPRAVA CPL BÍLÁ, KLIKA/KLIKA | [24 empty] | POP
|  | JEDNÁ SE O DVEŘE S PROTIPOŽÁRNÍ ÚPRAVOU. | [24 empty] | POP
|  | STUPEŇ POŽÁRNÍ BEZPEČNOSTI JE EI 15 DP 3-C3. | [24 empty] | POP
|  | BUDE PROVEDENO DODATEČNÉ PODCHYCENÍ NADPRAŽÍ. VÍCE VIZ. TECHNICKÁ ZPRÁVA. | [24 empty] | POP
|  | DODÁVKA V KOMPLETIZOVANÉM PROVEDENÍ VČ. KOTEVNÍCH PRVKŮ, PRAHŮ, KOVÁNÍ A ZAPRAVENÍ NAPOJOVACÍ SPÁRY. | [24 empty] | POP
|  | viz. výpis dveří : | [24 empty] | VV | 0
|  | blok AH2 : | [24 empty] | VV | 0
|  | 2NP : 1,000 |  | 1 | [22 empty] | VV | 0
42 | 766R005 | X1 D+M parapetní deska - podrobný popis viz. PD | m | 9.56 |  | 0 |  | 0 |  | 0 | 21 | 0 | 0 | 0 | 0 | 0 |  | Vlastní | Indiv | 0 | 0 |  | Práce |  |  |  | POL1_
|  | Kryt parapetu se skládá z ocelové konstrukce, která je provedena z ocelového jaklu 80x20x2mm. K ocelové konstrukci jsou | [24 empty] | POP |  | Kryt parapetu se skládá z ocelové konstrukce, která je provedena z ocelového jaklu 80x20x2mm. K ocelové konstrukci jsou
|  | přivařeny 2x kotevní deska 80x100x3mm. Ocelová konstrukce je pak kotvena do obvodové stěny přes závitovou tyč o | [24 empty] | POP |  | přivařeny 2x kotevní deska 80x100x3mm. Ocelová konstrukce je pak kotvena do obvodové stěny přes závitovou tyč o
|  | průměru 16 mm na chemickou kotvu. Ocelová konstrukce je pak lakována v odstínu RAL 9016. Ocelová konstrukce je | [24 empty] | POP |  | průměru 16 mm na chemickou kotvu. Ocelová konstrukce je pak lakována v odstínu RAL 9016. Ocelová konstrukce je
|  | osazena v osové rozteči 1000 mm. K ocelové konstrukci je pak přikotveno prkno 120x25mm. Do kterého je následně přes | [24 empty] | POP |  | osazena v osové rozteči 1000 mm. K ocelové konstrukci je pak přikotveno prkno 120x25mm. Do kterého je následně přes
|  | samořezné, nerezové vruty přichycen KVH hranol o rozměru 80x40 mm. Z boční strany je k danému prvku přichycena | [24 empty] | POP |  | samořezné, nerezové vruty přichycen KVH hranol o rozměru 80x40 mm. Z boční strany je k danému prvku přichycena
|  | sklopná konzole, která umožňuje zvednutí boční části krytu topení a jeho rektifikaci ve „zvednuté poloze“ a „sklopené poloze“ | [24 empty] | POP |  | sklopná konzole, která umožňuje zvednutí boční části krytu topení a jeho rektifikaci ve „zvednuté poloze“ a „sklopené poloze“
|  | kvůli úklidu. | [24 empty] | POP
|  | Dřevěné konstrukce budou opatřeny bezbarvým nátěrem, který zachová přirozenou barevnost dřeva, Nátěr bude před | [24 empty] | POP |  | Dřevěné konstrukce budou opatřeny bezbarvým nátěrem, který zachová přirozenou barevnost dřeva, Nátěr bude před
|  | provedením vyvzorkován a odsouhlasen dodavatelem stavby. | [24 empty] | POP
|  | VEŠKERÉ PRVKY MUSÍ BÝT ZBAVENY OSTRÝCH HRAN! | [24 empty] | POP
|  | viz. výpis ostatní výrobky : | [24 empty] | VV | 0
|  | blok AH2 : | [24 empty] | VV | 0
|  | 2NP : 4,150+1,980+1,860+1,570 |  | 9.56 | [22 empty] | VV | 0
43 | 766R006 | X2 D+M věšák na ručníky - podrobný popis viz. PD | m | 1 |  | 0 |  | 0 |  | 0 | 21 | 0 | 0 | 0 | 0 | 0 |  | Vlastní | Indiv | 0 | 0 |  | Práce |  |  |  | POL1_
|  | Nové věšáky na ručníky. Dřevotřísková deska tl. 18mm, oboustranně laminovaná. Barevnou variantu | [24 empty] | POP
|  | vybere | [24 empty] | POP
|  | investor při realizaci. Tento výrobek obsahuje poličku pro odložení kelímku a háček pro zavěšení | [24 empty] | POP
|  | ručníku. | [24 empty] | POP
|  | Upevněno na stěnu. | [24 empty] | POP
|  | Rozměry: dle vybraného dodavatele | [24 empty] | POP
|  | DODÁVKA V KOMPLETIZOVANÉM PROVEDENÍ VČ. KOTEVNÍCH PRVKŮ. | [24 empty] | POP
|  | viz. výpis ostatní výrobky : | [24 empty] | VV | 0
|  | blok AH2 : | [24 empty] | VV | 0
|  | 2NP : 1,000 |  | 1 | [22 empty] | VV | 0
44 | 766R007 | X3 D+M vestavěná skříň 1200x2900 mm, hloubka 600 mm - podrobný popis viz. PD | m | 1 |  | 0 |  | 0 |  | 0 | 21 | 0 | 0 | 0 | 0 | 0 |  | Vlastní | Indiv | 0 | 0 |  | Práce |  |  |  | POL1_
|  | Materiál lamino desky tl. 19mm, dvířka otočná 2 panty/dvířka, povrchová úprava dle investora | [24 empty] | POP
|  | DODÁVKA V KOMPLETIZOVANÉM PROVEDENÍ VČ. KOTEVNÍCH PRVKŮ. | [24 empty] | POP
|  | viz. výpis ostatní výrobky : | [24 empty] | VV | 0
|  | blok AH2 : | [24 empty] | VV | 0
|  | 2NP : 1,000 |  | 1 | [22 empty] | VV | 0
45 | 766R008 | X4 D+M WC příčky - podrobný popis viz. PD | kus | 5 |  | 0 |  | 0 |  | 0 | 21 | 0 | 0 | 0 | 0 | 0 |  | Vlastní | Indiv | 0 | 0 |  | Práce |  |  |  | POL1_
|  | Kompaktní deska tl. 12mm s velmi vysokou odolností vůči působení vlhka. Vysokotlaký laminát. | [24 empty] | POP
|  | HPL s povrchově zalisovanou barevnou fólií. Barva bude vybrána investorem při realizaci. Výška nožičky 100mm. | [24 empty] | POP |  | HPL s povrchově zalisovanou barevnou fólií. Barva bude vybrána investorem při realizaci. Výška nožičky 100mm.
|  | Rozměry: dle vybraného dodavatele | [24 empty] | POP
|  | DODÁVKA V KOMPLETIZOVANÉM PROVEDENÍ VČ. KOTEVNÍCH PRVKŮ. | [24 empty] | POP
|  | viz. výpis ostatní výrobky : | [24 empty] | VV | 0
|  | blok AH2 : | [24 empty] | VV | 0
|  | 2NP : 5,000 |  | 5 | [22 empty] | VV | 0
46 | 766R009 | X5 D+M sprchové dveře - podrobný popis viz. PD | kus | 1 |  | 0 |  | 0 |  | 0 | 21 | 0 | 0 | 0 | 0 | 0 |  | Vlastní | Indiv | 0 | 0 |  | Práce |  |  |  | POL1_
|  | Dveře jsou vyrobeny z bezpečnostního skla o tl. 8mm. Rozstřiku vody zabraňuje prahová lišta a magnetické těsnění. | [24 empty] | POP |  | Dveře jsou vyrobeny z bezpečnostního skla o tl. 8mm. Rozstřiku vody zabraňuje prahová lišta a magnetické těsnění.
|  | Dveře jsou děleny na část pevnou a posuvnou. Sklo dveří je volně zavěšeno bez spodního vodícího profilu. | [24 empty] | POP |  | Dveře jsou děleny na část pevnou a posuvnou. Sklo dveří je volně zavěšeno bez spodního vodícího profilu.
|  | Instalační rozměry: 1120-1210mm | [24 empty] | POP
|  | Výška: 2000mm | [24 empty] | POP
|  | Provedení: pravé | [24 empty] | POP
|  | DODÁVKA V KOMPLETIZOVANÉM PROVEDENÍ VČ. KOTEVNÍCH PRVKŮ. | [24 empty] | POP
|  | viz. výpis ostatní výrobky : | [24 empty] | VV | 0
|  | blok AH2 : | [24 empty] | VV | 0
|  | 2NP : 1,000 |  | 1 | [22 empty] | VV | 0
47 | 766R010 | X6 D+M sprchová vanička 900x800 mm - podrobný popis viz. PD | kus | 1 |  | 0 |  | 0 |  | 0 | 21 | 0 | 0 | 0 | 0 | 0 |  | Vlastní | Indiv | 0 | 0 |  | Práce |  |  |  | POL1_
|  | Obdélníková sprchová vanička o rozměrech 900x800mm, sifon D 90 mm. | [24 empty] | POP
|  | Barva: bílá | [24 empty] | POP
|  | Jednotlivé vaničky budou podezděny. | [24 empty] | POP
|  | (např. typ FLAT KVADRO obdélník 900x800mm) | [24 empty] | POP
|  | DODÁVKA V KOMPLETIZOVANÉM PROVEDENÍ VČ. KOTEVNÍCH PRVKŮ. | [24 empty] | POP
|  | viz. výpis ostatní výrobky : | [24 empty] | VV | 0
|  | blok AH2 : | [24 empty] | VV | 0
|  | 2NP : 1,000 |  | 1 | [22 empty] | VV | 0
48 | 766R011 | X7 D+M sprchová vanička 1200x800 mm - podrobný popis viz. PD | kus | 1 |  | 0 |  | 0 |  | 0 | 21 | 0 | 0 | 0 | 0 | 0 |  | Vlastní | Indiv | 0 | 0 |  | Práce |  |  |  | POL1_
|  | Obdélníková sprchová vanička o rozměrech 1200x800mm, sifon D 90 mm. | [24 empty] | POP
|  | Barva: bílá | [24 empty] | POP
|  | Jednotlivé vaničky budou podezděny. | [24 empty] | POP
|  | (např. typ FLAT KVADRO obdélník 1200x800mm) | [24 empty] | POP
|  | DODÁVKA V KOMPLETIZOVANÉM PROVEDENÍ VČ. KOTEVNÍCH PRVKŮ. | [24 empty] | POP
|  | viz. výpis ostatní výrobky : | [24 empty] | VV | 0
|  | blok AH2 : | [24 empty] | VV | 0
|  | 2NP : 1,000 |  | 1 | [22 empty] | VV | 0
49 | 766R012 | X8 D+M koupelnové zrcadlo 2700x300 mm - podrobný popis viz. PD | kus | 1 |  | 0 |  | 0 |  | 0 | 21 | 0 | 0 | 0 | 0 | 0 |  | Vlastní | Indiv | 0 | 0 |  | Práce |  |  |  | POL1_
|  | DODÁVKA V KOMPLETIZOVANÉM PROVEDENÍ VČ. KOTEVNÍCH PRVKŮ. | [24 empty] | POP
|  | viz. výpis ostatní výrobky : | [24 empty] | VV | 0
|  | blok AH2 : | [24 empty] | VV | 0
|  | 2NP : 1,000 |  | 1 | [22 empty] | VV | 0
50 | 766R013 | X9 D+M WC s umývátkem - podrobný popis viz. PD | kus | 0 |  | 0 |  | 0 |  | 0 | 21 | 0 | 0 | 0 | 0 | 0 |  | Vlastní | Indiv | 0 | 0 |  | Práce |  |  |  | POL1_
|  | WC kombi s umývátkem. Oplachovací voda vytéká rozdělovačem vody pouze ze zadní části mísy | [24 empty] | POP
|  | a díky speciálnímu tvaru keramiky, opláchne vnitřní prostor. Výhodou je snadná údržba a čištění mísy WC. | [24 empty] | POP |  | a díky speciálnímu tvaru keramiky, opláchne vnitřní prostor. Výhodou je snadná údržba a čištění mísy WC.
|  | Díky umyvadlu se ušetří místo a voda, která při mytí rukou může být použita rovněž na splachování. | [24 empty] | POP
|  | Baterie je jen pro studenou vodu a umístěna na pravé straně. | [24 empty] | POP
|  | Rozměry: v. 880 x š. 380 x hl. 675 mm | [24 empty] | POP
|  | Hmotnost: 49 kg | [24 empty] | POP
|  | DODÁVKA V KOMPLETIZOVANÉM PROVEDENÍ VČ. KOTEVNÍCH PRVKŮ. | [24 empty] | POP
|  | viz. výpis ostatní výrobky : | [24 empty] | VV | 0
|  | blok AH2 : | [24 empty] | VV | 0
|  | Začátek provozního součtu | [24 empty] | VV
|  | 2NP : 1,000 |  | 1 | [22 empty] | VV | 2
|  | Konec provozního součtu | [24 empty] | VV
|  | Vykázáno v profesi ZTI. : | [24 empty] | VV | 0
51 | 766R014 | X10 D+M dětské WC - podrobný popis viz. PD | kus | 0 |  | 0 |  | 0 |  | 0 | 21 | 0 | 0 | 0 | 0 | 0 |  | Vlastní | Indiv | 0 | 0 |  | Práce |  |  |  | POL1_
|  | WC 295x385x350mm, s plochým splachováním a zadním odpadem. Součástí dodávky je sedátko. | [24 empty] | POP
|  | Nádržka pro samostatně stojící klozet ze silnotěsného plastu 4-5mm, v bílé barvě, včetně splachovací | [24 empty] | POP
|  | armatury a plastového kolene k připojení WC. | [24 empty] | POP
|  | DODÁVKA V KOMPLETIZOVANÉM PROVEDENÍ VČ. SPLACHOVACÍ NÁDRŽKY A SEDÁTKA. | [24 empty] | POP
|  | viz. výpis ostatní výrobky : | [24 empty] | VV | 0
|  | blok AH2 : | [24 empty] | VV | 0
|  | Vykázáno v profesi ZTI. : | [24 empty] | VV | 0
52 | 766R015 | X11 D+M dětské umyvadlo - podrobný popis viz. PD | kus | 0 |  | 0 |  | 0 |  | 0 | 21 | 0 | 0 | 0 | 0 | 0 |  | Vlastní | Indiv | 0 | 0 |  | Práce |  |  |  | POL1_
|  | Dětské umyvadlo o rozměrech 500 x 410 mm, bez otvoru pro baterii. | [24 empty] | POP
|  | DODÁVKA V KOMPLETIZOVANÉM PROVEDENÍ VČ. ZÁVĚSNÉ BATERIE, SIFONU A KOTEVNÍCH PRVKŮ. | [24 empty] | POP
|  | viz. výpis ostatní výrobky : | [24 empty] | VV | 0
|  | blok AH2 : | [24 empty] | VV | 0
|  | Vykázáno v profesi ZTI. : | [24 empty] | VV | 0
53 | 766R017 | X13 D+M VZT mřížka 400x200 mm (oboustranná) - podrobný popis viz. PD | kus | 4 |  | 0 |  | 0 |  | 0 | 21 | 0 | 0 | 0 | 0 | 0 |  | Vlastní | Indiv | 0 | 0 |  | Práce |  |  |  | POL1_
|  | viz. výpis ostatní výrobky : | [24 empty] | VV | 0
|  | blok AH2 : | [24 empty] | VV | 0
|  | 4,000 |  | 4 | [22 empty] | VV | 0
54 | 766R018 | O1 D+M nové fixní interiérové okno 1200x1000 mm - podrobný popis viz. PD | kus | 1 |  | 0 |  | 0 |  | 0 | 21 | 0 | 0 | 0 | 0 | 0 |  | Vlastní | Indiv | 0 | 0 |  | Práce |  |  |  | POL1_
|  | Vzhledem k umístění v interiéru, výrobek nevyžaduje výrobek vysokou teplotní neprostupnost. | [24 empty] | POP
|  | Povrchovou úpravu rámu v odstínu RAL 9016. | [24 empty] | POP
|  | Sklo bude upraveno dle dekoračního vzorníku na základě výběru investora. | [24 empty] | POP
|  | DODÁVKA V KOMPLETIZOVANÉM PROVEDENÍ VČ. KOTEVNÍCH PRVKŮ. | [24 empty] | POP
|  | viz. výpis ostatní výrobky : | [24 empty] | VV | 0
|  | blok AH2 : | [24 empty] | VV | 0
|  | 2NP : 1,000 |  | 1 | [22 empty] | VV | 0
Díl: | 771 | Podlahy z dlaždic a obklady |  |  |  | 0 |  | 0 |  | 0 |  | 0 |  | 0.13 |  | 0 |  |  |  |  | 7.85 | [5 empty] | DIL
55 | 771101115R00 | Příprava podkladu před kladením dlažeb vyrovnání podkladů samonivelační hmotou tl. do 10 mm | m2 | 3.03 |  | 0 |  | 0 |  | 0 | 21 | 0 | 0 | 0 | 0 | 0 | 800-771 | RTS 22/ I | RTS 21/ II | 0.255 | 0.77 |  | Práce |  |  |  | POL1_
|  | Odkaz na mn. položky pořadí 58 : 3,03000 |  | 3.03 | [22 empty] | VV | 5
56 | 771101101R00 | Příprava podkladu pod dlažby vysávání podkladů pod keramickou dlažbu průmyslovým vysavačem | m2 | 3.03 |  | 0 |  | 0 |  | 0 | 21 | 0 | 0 | 0 | 0 | 0 | 800-771 | RTS 22/ I | RTS 21/ II | 0.016 | 0.05 |  | Práce |  |  |  | POL1_
|  | Odkaz na mn. položky pořadí 58 : 3,03000 |  | 3.03 | [22 empty] | VV | 5
57 | 771101210RT2 | Příprava podkladu pod dlažby penetrace podkladu pod dlažby | m2 | 3.03 |  | 0 |  | 0 |  | 0 | 21 | 0 | 0.00011 | 0 | 0 | 0 | 800-771 | RTS 22/ I | RTS 21/ II | 0.05 | 0.15 |  | Práce |  |  |  | POL1_
|  | Odkaz na mn. položky pořadí 58 : 3,03000 |  | 3.03 | [22 empty] | VV | 5
58 | 771575118R00 | Montáž podlah z dlaždic keramických 600 x 600 mm, režných nebo glazovaných, hladkých, kladených do flexibilního tmele | m2 | 3.03 |  | 0 |  | 0 |  | 0 | 21 | 0 | 0.00693 | 0.02 | 0 | 0 | 800-771 | RTS 22/ I | RTS 21/ II | 1.3466 | 4.08 |  | Práce |  |  |  | POL1_
|  | AH2 : | [24 empty] | VV | 0
|  | viz. půdorys 2NP - nový stav : | [24 empty] | VV | 0
|  | skladba B2 : | [24 empty] | VV | 0
|  | 202 : 1,170 |  | 1.17 | [22 empty] | VV | 0
|  | 203 : 1,860 |  | 1.86 | [22 empty] | VV | 0
59 | 771578011RT3 | Zvláštní úpravy spár spára podlaha-stěna silikonem | m | 29.21 |  | 0 |  | 0 |  | 0 | 21 | 0 | 4e-05 | 0 | 0 | 0 | 800-771 | RTS 22/ I | RTS 21/ II | 0.07 | 2.04 |  | Práce |  |  |  | POL1_
|  | vč. dodávky a montáže silikonu. | [24 empty] | POP
|  | AH2 : | [24 empty] | VV | 0
|  | viz. půdorys 2NP - nový stav : | [24 empty] | VV | 0
|  | skladba B2 : | [24 empty] | VV | 0
|  | 202 : (0,900+1,300)*2 |  | 4.4 | [22 empty] | VV | 0
|  | -0,600 |  | -0.6 | [22 empty] | VV | 0
|  | 203 : (1,200+1,550)*2 |  | 5.5 | [22 empty] | VV | 0
|  | -0,600*2 |  | -1.2 | [22 empty] | VV | 0
|  | Mezisoučet |  | 8.1 | [22 empty] | VV | 1
|  | obklady : | [24 empty] | VV | 0
|  | viz. půdorys 2NP - nový stav : | [24 empty] | VV | 0
|  | 201 : 2,020*2 |  | 4.04 | [22 empty] | VV | 0
|  | 202 : 2,020*2 |  | 4.04 | [22 empty] | VV | 0
|  | 203 : 2,020*2 |  | 4.04 | [22 empty] | VV | 0
|  | 206 : 1,650*3 |  | 4.95 | [22 empty] | VV | 0
|  | 207 : 2,020*2 |  | 4.04 | [22 empty] | VV | 0
|  | Mezisoučet |  | 21.11 | [22 empty] | VV | 1
60 | 771579790R00 | Příplatky k položkám montáže podlah keramických příplatek za diagonální kladení | m2 | 3.03 |  | 0 |  | 0 |  | 0 | 21 | 0 | 0 | 0 | 0 | 0 | 800-771 | RTS 22/ I | RTS 21/ II | 0.15 | 0.45 |  | Práce |  |  |  | POL1_
|  | Odkaz na mn. položky pořadí 58 : 3,03000 |  | 3.03 | [22 empty] | VV | 5
61 | 771579791R00 | Příplatky k položkám montáže podlah keramických příplatek za plochu podlah keramických do 5 m2 jednotlivě | m2 | 3.03 |  | 0 |  | 0 |  | 0 | 21 | 0 | 0 | 0 | 0 | 0 | 800-771 | RTS 22/ I | RTS 21/ II | 0.03 | 0.09 |  | Práce |  |  |  | POL1_
|  | AH2 : | [24 empty] | VV | 0
|  | viz. půdorys 2NP - nový stav : | [24 empty] | VV | 0
|  | skladba B2 : | [24 empty] | VV | 0
|  | 202 : 1,170 |  | 1.17 | [22 empty] | VV | 0
|  | 203 : 1,860 |  | 1.86 | [22 empty] | VV | 0
62 | 771579793R00 | Příplatky k položkám montáže podlah keramických příplatek za spárovací hmotu - plošně | m2 | 3.03 |  | 0 |  | 0 |  | 0 | 21 | 0 | 0.0012 | 0 | 0 | 0 | 800-771 | RTS 22/ I | RTS 21/ II | 0 | 0 |  | Práce |  |  |  | POL1_
|  | Odkaz na mn. položky pořadí 58 : 3,03000 |  | 3.03 | [22 empty] | VV | 5
63 | 23521385R | penetrační hmota epoxidová, rozpouštědlová; dvousložková; uzavření pórů podkladů, adhezní můstek; pro interiér i exteriér, průmyslovou oblast | kg | 0.7575 |  | 0 |  | 0 |  | 0 | 21 | 0 | 0.001 | 0 | 0 | 0 | SPCM | RTS 22/ I | RTS 21/ II | 0 | 0 |  | Specifikace |  |  |  | POL3_
|  | Odkaz na mn. položky pořadí 57 : 3,03000*0,25 |  | 0.7575 | [22 empty] | VV | 5
64 | 24551347.AR | penetrační hmota vodou ředitelná; syntetická pryskyřice; koncenrát; zvýšení přilnavosti, zpevnění, ochrana proti vlhkosti; pro interiér i exteriér; tekutá | l | -0.31815 |  | 0 |  | 0 |  | 0 | 21 | 0 | 0.001 | 0 | 0 | 0 | SPCM | RTS 22/ I | RTS 21/ II | 0 | 0 |  | Specifikace |  |  |  | POL3_
|  | Odkaz na mn. položky pořadí 57 : 3,03000*-0,105 |  | -0.31815 | [22 empty] | VV | 5
65 | 58581982R | vyrovnávací stěrka pro vlhké prostředí; cementová; pro podlahy; samonivelační; pro interiér; tl. vrstvy do 10,0 mm | kg | 48.48 |  | 0 |  | 0 |  | 0 | 21 | 0 | 0.001 | 0.05 | 0 | 0 | SPCM | RTS 22/ I | RTS 21/ II | 0 | 0 |  | Specifikace |  |  |  | POL3_
|  | Odkaz na mn. položky pořadí 55 : 3,03000*1,6 |  | 4.848 | [22 empty] | VV | 5
|  | Koeficient : 9 |  | 43.632 | [22 empty] | VV | 4
66 | 59764207R | dlažba keramická š = 600 mm; l = 600 mm; h = 9,0 mm; povrch matný; pro interiér i exteriér | m2 | 3.2421 |  | 0 |  | 0 |  | 0 | 21 | 0 | 0.0192 | 0.06 | 0 | 0 | SPCM | RTS 22/ I | RTS 21/ II | 0 | 0 |  | Specifikace |  |  |  | POL3_
|  | Odkaz na mn. položky pořadí 58 : 3,03000 |  | 3.03 | [22 empty] | VV | 5
|  | Koeficient : 0,07 |  | 0.2121 | [22 empty] | VV | 4
67 | 998771101R00 | Přesun hmot pro podlahy z dlaždic v objektech výšky do 6 m | t | 0.1373 |  | 0 |  | 0 |  | 0 | 21 | 0 | 0 | 0 | 0 | 0 | 800-771 | RTS 22/ I | RTS 21/ II | 1.598 | 0.22 |  | Přesun hmot |  |  |  | POL7_
|  | 50 m vodorovně | [24 empty] | SPI
|  | Hmotnosti z položek s pořadovými čísly: : | [24 empty] | VV | 0
|  | 57,58,59,62,63,64,65,66, : | [24 empty] | VV | 0
|  | Součet: : 0,13730 |  | 0.1373 | [22 empty] | VV | 0
Díl: | 776 | Podlahy povlakové |  |  |  | 0 |  | 0 |  | 0 |  | 0 |  | 0.94 |  | 0.04 |  |  |  |  | 44.01 | [5 empty] | DIL
68 | 776101101R00 | Přípravné práce vysávání povlakových podlah průmyslovým vysavačem | m2 | 44.48 |  | 0 |  | 0 |  | 0 | 21 | 0 | 0 | 0 | 0 | 0 | 800-775 | RTS 22/ I | RTS 21/ II | 0.016 | 0.71 |  | Práce |  |  |  | POL1_
|  | položky neobsahují žádný materiál | [24 empty] | SPI
|  | Odkaz na mn. položky pořadí 75 : 44,48000 |  | 44.48 | [22 empty] | VV | 5
69 | 776101115R00 | Přípravné práce vyrovnání podkladů samonivelační hmotou | m2 | 44.48 |  | 0 |  | 0 |  | 0 | 21 | 0 | 0 | 0 | 0 | 0 | 800-775 | RTS 22/ I | RTS 21/ II | 0.147 | 6.54 |  | Práce |  |  |  | POL1_
|  | položky neobsahují žádný materiál | [24 empty] | SPI
|  | Odkaz na mn. položky pořadí 75 : 44,48000 |  | 44.48 | [22 empty] | VV | 5
70 | 776101121R00 | Přípravné práce penetrace podkladu | m2 | 44.48 |  | 0 |  | 0 |  | 0 | 21 | 0 | 0 | 0 | 0 | 0 | 800-775 | RTS 22/ I | RTS 21/ II | 0.046 | 2.05 |  | Práce |  |  |  | POL1_
|  | položky neobsahují žádný materiál | [24 empty] | SPI
|  | Odkaz na mn. položky pořadí 75 : 44,48000 |  | 44.48 | [22 empty] | VV | 5
71 | 776401800R00 | Demontáž soklíků nebo lišt pryžových nebo PVC odstranění a uložení na hromady | m | 58.7 |  | 0 |  | 0 |  | 0 | 21 | 0 | 0 | 0 | 8e-05 | 0 | 800-775 | RTS 22/ I | RTS 21/ II | 0.035 | 2.05 |  | Práce |  |  |  | POL1_
|  | AH2 : | [24 empty] | VV | 0
|  | viz. půdorys 2NP - stávající stav/demolice : | [24 empty] | VV | 0
|  | skladba A2 : | [24 empty] | VV | 0
|  | 201 : (0,900+1,550)*2 |  | 4.9 | [22 empty] | VV | 0
|  | -0,600 |  | -0.6 | [22 empty] | VV | 0
|  | 204 : (2,010+1,550)*2 |  | 7.12 | [22 empty] | VV | 0
|  | -0,600 |  | -0.6 | [22 empty] | VV | 0
|  | -0,800 |  | -0.8 | [22 empty] | VV | 0
|  | 205 : 20,940 |  | 20.94 | [22 empty] | VV | 0
|  | -0,800*4 |  | -3.2 | [22 empty] | VV | 0
|  | 206 : 22,140 |  | 22.14 | [22 empty] | VV | 0
|  | -0,800*4 |  | -3.2 | [22 empty] | VV | 0
|  | 207 : (5,200+1,600)*2 |  | 13.6 | [22 empty] | VV | 0
|  | -0,800*2 |  | -1.6 | [22 empty] | VV | 0
72 | 776421100RU1 | Lepení soklíků PVC a napojení krytiny na stěnu lepení podlahových soklíků z PVC a vinylu včetně dodávky soklíku | m | 58.59 |  | 0 |  | 0 |  | 0 | 21 | 0 | 8e-05 | 0 | 0 | 0 | 800-775 | RTS 22/ I | RTS 21/ II | 0.1372 | 8.04 |  | Práce |  |  |  | POL1_
|  | AH2 : | [24 empty] | VV | 0
|  | viz. půdorys 2NP - stávající stav/demolice : | [24 empty] | VV | 0
|  | skladba A2 : | [24 empty] | VV | 0
|  | 201 : (0,900+1,550)*2 |  | 4.9 | [22 empty] | VV | 0
|  | -0,600 |  | -0.6 | [22 empty] | VV | 0
|  | 204 : (2,010+1,550)*2 |  | 7.12 | [22 empty] | VV | 0
|  | -0,600 |  | -0.6 | [22 empty] | VV | 0
|  | -0,800 |  | -0.8 | [22 empty] | VV | 0
|  | 205 : 20,940 |  | 20.94 | [22 empty] | VV | 0
|  | -0,800*3 |  | -2.4 | [22 empty] | VV | 0
|  | 206 : 20,430 |  | 20.43 | [22 empty] | VV | 0
|  | -0,800*3 |  | -2.4 | [22 empty] | VV | 0
|  | 207 : (5,200+1,600)*2 |  | 13.6 | [22 empty] | VV | 0
|  | -0,800*2 |  | -1.6 | [22 empty] | VV | 0
73 | 776511820RT2 | Odstranění povlakových podlah z nášlapné plochy lepených, s podložkou, z ploch přes 10 do 20 m2 | m2 | 31.64 |  | 0 |  | 0 |  | 0 | 21 | 0 | 0 | 0 | 0.001 | 0.03 | 800-775 | RTS 22/ I | RTS 21/ II | 0.268 | 8.48 |  | Práce |  |  |  | POL1_
|  | AH2 : | [24 empty] | VV | 0
|  | viz. půdorys 2NP - stávající stav/demolice : | [24 empty] | VV | 0
|  | skladba A2 : | [24 empty] | VV | 0
|  | 205 : 18,780 |  | 18.78 | [22 empty] | VV | 0
|  | 206 : 12,860 |  | 12.86 | [22 empty] | VV | 0
74 | 776511820RT3 | Odstranění povlakových podlah z nášlapné plochy lepených, s podložkou, z ploch do 10 m2 | m2 | 12.84 |  | 0 |  | 0 |  | 0 | 21 | 0 | 0 | 0 | 0.001 | 0.01 | 800-775 | RTS 22/ I | RTS 21/ II | 0.281 | 3.61 |  | Práce |  |  |  | POL1_
|  | AH2 : | [24 empty] | VV | 0
|  | viz. půdorys 2NP - stávající stav/demolice : | [24 empty] | VV | 0
|  | skladba A2 : | [24 empty] | VV | 0
|  | 201 : 1,400 |  | 1.4 | [22 empty] | VV | 0
|  | 204 : 3,120 |  | 3.12 | [22 empty] | VV | 0
|  | 207 : 8,320 |  | 8.32 | [22 empty] | VV | 0
75 | 776521100R00 | Lepení povlakových podlah z plastů Lepení povlakových podlah z plastů - pásy z PVC, montáž, | m2 | 44.48 |  | 0 |  | 0 |  | 0 | 21 | 0 | 0.00025 | 0.01 | 0 | 0 | 800-775 | RTS 22/ I | RTS 21/ II | 0.2584 | 11.49 |  | Práce |  |  |  | POL1_
|  | AH2 : | [24 empty] | VV | 0
|  | viz. půdorys 2NP - stávající stav/demolice : | [24 empty] | VV | 0
|  | skladba A2 : | [24 empty] | VV | 0
|  | 201 : 1,400 |  | 1.4 | [22 empty] | VV | 0
|  | 204 : 3,120 |  | 3.12 | [22 empty] | VV | 0
|  | 205 : 18,780 |  | 18.78 | [22 empty] | VV | 0
|  | 206 : 12,860 |  | 12.86 | [22 empty] | VV | 0
|  | 207 : 8,320 |  | 8.32 | [22 empty] | VV | 0
76 | 23521385R | penetrační hmota epoxidová, rozpouštědlová; dvousložková; uzavření pórů podkladů, adhezní můstek; pro interiér i exteriér, průmyslovou oblast | kg | 11.12 |  | 0 |  | 0 |  | 0 | 21 | 0 | 0.001 | 0.01 | 0 | 0 | SPCM | RTS 22/ I | RTS 21/ II | 0 | 0 |  | Specifikace |  |  |  | POL3_
|  | Odkaz na mn. položky pořadí 70 : 44,48000*0,25 |  | 11.12 | [22 empty] | VV | 5
77 | 28412354R | podlahovina PVC v rolích; š = 4 000,0 mm; l = 24000,0 mm; tl. 2,50 mm; heterogenní; protiskluzná; oblast bytová, komerční, průmyslová | m2 | 48.928 |  | 0 |  | 0 |  | 0 | 21 | 0 | 0.0029 | 0.14 | 0 | 0 | SPCM | RTS 22/ I | RTS 21/ II | 0 | 0 |  | Specifikace |  |  |  | POL3_
|  | Odkaz na mn. položky pořadí 75 : 44,48000 |  | 44.48 | [22 empty] | VV | 5
|  | Koeficient : 0,10 |  | 4.448 | [22 empty] | VV | 4
78 | 58581982R | vyrovnávací stěrka pro vlhké prostředí; cementová; pro podlahy; samonivelační; pro interiér; tl. vrstvy do 10,0 mm | kg | 782.848 |  | 0 |  | 0 |  | 0 | 21 | 0 | 0.001 | 0.78 | 0 | 0 | SPCM | RTS 22/ I | RTS 21/ II | 0 | 0 |  | Specifikace |  |  |  | POL3_
|  | Odkaz na mn. položky pořadí 69 : 44,48000*1,6 |  | 71.168 | [22 empty] | VV | 5
|  | Koeficient : 10 |  | 711.68 | [22 empty] | VV | 4
79 | 998776101R00 | Přesun hmot pro podlahy povlakové v objektech výšky do 6 m | t | 0.95167 |  | 0 |  | 0 |  | 0 | 21 | 0 | 0 | 0 | 0 | 0 | 800-775 | RTS 22/ I | RTS 21/ II | 1.091 | 1.04 |  | Přesun hmot |  |  |  | POL7_
|  | vodorovně do 50 m | [24 empty] | SPI
|  | Hmotnosti z položek s pořadovými čísly: : | [24 empty] | VV | 0
|  | 72,75,76,77,78, : | [24 empty] | VV | 0
|  | Součet: : 0,95167 |  | 0.95167 | [22 empty] | VV | 0
Díl: | 777 | Podlahy ze syntetických hmot |  |  |  | 0 |  | 0 |  | 0 |  | 0 |  | 0.03 |  | 0 |  |  |  |  | 3.85 | [5 empty] | DIL
80 | 777611901R00 | Opravy podlah nátěry epoxidovými penetračními | m2 | 47.51 |  | 0 |  | 0 |  | 0 | 21 | 0 | 0.00072 | 0.03 | 0 | 0 | 800-773 | RTS 22/ I | RTS 21/ II | 0.08 | 3.8 |  | Práce |  |  |  | POL1_
|  | Odkaz na mn. položky pořadí 58 : 3,03000 |  | 3.03 | [22 empty] | VV | 5
|  | Odkaz na mn. položky pořadí 75 : 44,48000 |  | 44.48 | [22 empty] | VV | 5
81 | 998777101R00 | Přesun hmot pro podlahy syntetické v objektech výšky do 6 m | t | 0.03421 |  | 0 |  | 0 |  | 0 | 21 | 0 | 0 | 0 | 0 | 0 | 800-773 | RTS 22/ I | RTS 21/ II | 1.499 | 0.05 |  | Přesun hmot |  |  |  | POL7_
|  | 50 m vodorovně | [24 empty] | SPI
|  | Hmotnosti z položek s pořadovými čísly: : | [24 empty] | VV | 0
|  | 80, : | [24 empty] | VV | 0
|  | Součet: : 0,03421 |  | 0.03421 | [22 empty] | VV | 0
Díl: | 781 | Obklady keramické |  |  |  | 0 |  | 0 |  | 0 |  | 0 |  | 1.01 |  | 0 |  |  |  |  | 80.87 | [5 empty] | DIL
82 | 781101210R00 | Příprava podkladu pod obklady penetrace podkladu pod obklady | m2 | 55.1726 |  | 0 |  | 0 |  | 0 | 21 | 0 | 0.00021 | 0.01 | 0 | 0 | 800-771 | RTS 22/ I | RTS 21/ II | 0.05 | 2.76 |  | Práce |  |  |  | POL1_
|  | včetně dodávky materiálu. | [24 empty] | POP
|  | Odkaz na mn. položky pořadí 83 : 55,17260 |  | 55.1726 | [22 empty] | VV | 5
83 | 781475112R00 | Montáž obkladů vnitřních z dlaždic keramických kladených do tmele 150 x 150 mm, , kladených do flexibilního tmele | m2 | 55.1726 |  | 0 |  | 0 |  | 0 | 21 | 0 | 0.00524 | 0.29 | 0 | 0 | 800-771 | RTS 22/ I | RTS 21/ II | 1.224 | 67.53 |  | Práce |  |  |  | POL1_
|  | AH2 : | [24 empty] | VV | 0
|  | viz. půdorys 2NP - nový stav : | [24 empty] | VV | 0
|  | 201 : (0,800+0,900+1,550)*2,020 |  | 6.565 | [22 empty] | VV | 0
|  | 202 : (0,550+1,300)*2,020 |  | 3.737 | [22 empty] | VV | 0
|  | 203 : (0,850*2+1,200)*2,020 |  | 5.858 | [22 empty] | VV | 0
|  | 206 : 4,950*1,200 |  | 5.94 | [22 empty] | VV | 0
|  | 7,520*1,650 |  | 12.408 | [22 empty] | VV | 0
|  | 207 : (0,600+3,730+1,600+3,250+1,050)*2,020 |  | 20.6646 | [22 empty] | VV | 0
84 | 781479705R00 | Montáž obkladů vnitřních z dlaždic keramických Příplatky k položkám montáže obkladů vnitřních stěn z dlaždic keramických příplatek za spárovací hmotu - plošně | m2 | 55.1726 |  | 0 |  | 0 |  | 0 | 21 | 0 | 0.0009 | 0.05 | 0 | 0 | 800-771 | RTS 22/ I | RTS 21/ II | 0 | 0 |  | Práce |  |  |  | POL1_
|  | Odkaz na mn. položky pořadí 83 : 55,17260 |  | 55.1726 | [22 empty] | VV | 5
85 | 781479711R00 | Montáž obkladů vnitřních z dlaždic keramických Příplatky k položkám montáže obkladů vnitřních stěn z dlaždic keramických příplatek k obkladu stěn keram.,za plochu do 10 m2 | m2 | 22.1 |  | 0 |  | 0 |  | 0 | 21 | 0 | 0 | 0 | 0 | 0 | 800-771 | RTS 22/ I | RTS 21/ II | 0.13 | 2.87 |  | Práce |  |  |  | POL1_
|  | AH2 : | [24 empty] | VV | 0
|  | viz. půdorys 2NP - nový stav : | [24 empty] | VV | 0
|  | 201 : (0,800+0,900+1,550)*2,020 |  | 6.565 | [22 empty] | VV | 0
|  | 202 : (0,550+1,300)*2,020 |  | 3.737 | [22 empty] | VV | 0
|  | 203 : (0,850*2+1,200)*2,020 |  | 5.858 | [22 empty] | VV | 0
|  | 206 : 4,950*1,200 |  | 5.94 | [22 empty] | VV | 0
86 | 781497111RS3 | Lišty k obkladům profil ukončovací leštěný hliník, uložení do tmele, výška profilu 10 mm, | m | 33.1 |  | 0 |  | 0 |  | 0 | 21 | 0 | 0.00017 | 0.01 | 0 | 0 | 800-771 | RTS 22/ I | RTS 21/ II | 0.12 | 3.97 |  | Práce |  |  |  | POL1_
|  | AH2 : | [24 empty] | VV | 0
|  | viz. půdorys 2NP - nový stav : | [24 empty] | VV | 0
|  | 201 : 0,800+0,900+1,550 |  | 3.25 | [22 empty] | VV | 0
|  | 202 : 0,550+1,300 |  | 1.85 | [22 empty] | VV | 0
|  | 203 : 0,850*2+1,200 |  | 2.9 | [22 empty] | VV | 0
|  | 206 : 4,950+1,200*2 |  | 7.35 | [22 empty] | VV | 0
|  | 7,520 |  | 7.52 | [22 empty] | VV | 0
|  | 207 : 0,600+3,730+1,600+3,250+1,050 |  | 10.23 | [22 empty] | VV | 0
87 | 781497121RS3 | Lišty k obkladům profil rohový eloxovaný hliník, uložení do tmele, , výška profilu 10 mm, | m | 17.73 |  | 0 |  | 0 |  | 0 | 21 | 0 | 0.00017 | 0 | 0 | 0 | 800-771 | RTS 22/ I | RTS 21/ II | 0.12 | 2.13 |  | Práce |  |  |  | POL1_
|  | AH2 : | [24 empty] | VV | 0
|  | viz. půdorys 2NP - nový stav : | [24 empty] | VV | 0
|  | 202 : 0,900 |  | 0.9 | [22 empty] | VV | 0
|  | 206 : 1,650*5 |  | 8.25 | [22 empty] | VV | 0
|  | 3,000 |  | 3 | [22 empty] | VV | 0
|  | 207 : 1,650*1 |  | 1.65 | [22 empty] | VV | 0
|  | 0,200+3,730 |  | 3.93 | [22 empty] | VV | 0
88 | 597813650R | obklad keramický š = 148 mm; l = 198 mm; h = 6,5 mm; pro interiér; barva bílá; mat | m2 | 59.0347 |  | 0 |  | 0 |  | 0 | 21 | 0 | 0.011 | 0.65 | 0 | 0 | SPCM | RTS 22/ I | RTS 21/ II | 0 | 0 |  | Specifikace |  |  |  | POL3_
|  | Odkaz na mn. položky pořadí 83 : 55,17260 |  | 55.1726 | [22 empty] | VV | 5
|  | Koeficient : 0,07 |  | 3.8621 | [22 empty] | VV | 4
89 | 998781101R00 | Přesun hmot pro obklady keramické v objektech výšky do 6 m | t | 1.0084 |  | 0 |  | 0 |  | 0 | 21 | 0 | 0 | 0 | 0 | 0 | 800-771 | RTS 22/ I | RTS 21/ II | 1.598 | 1.61 |  | Přesun hmot |  |  |  | POL7_
|  | Hmotnosti z položek s pořadovými čísly: : | [24 empty] | VV | 0
|  | 82,83,84,86,87,88, : | [24 empty] | VV | 0
|  | Součet: : 1,00837 |  | 1.0084 | [22 empty] | VV | 0
Díl: | 784 | Malby |  |  |  | 0 |  | 0 |  | 0 |  | 0 |  | 0.12 |  | 0 |  |  |  |  | 26.69 | [5 empty] | DIL
90 | 784161401R00 | Příprava povrchu Penetrace (napouštění) podkladu disperzní, jednonásobná | m2 | 198.6534 |  | 0 |  | 0 |  | 0 | 21 | 0 | 0.00017 | 0.03 | 0 | 0 | 800-784 | RTS 22/ I | RTS 21/ II | 0.03248 | 6.45 |  | Práce |  |  |  | POL1_
|  | Odkaz na mn. položky pořadí 91 : 198,65340 |  | 198.6534 | [22 empty] | VV | 5
91 | 784165512R00 | Malby z malířských směsí otěruvzdorných, , bělost 93 %, dvojnásobné | m2 | 198.6534 |  | 0 |  | 0 |  | 0 | 21 | 0 | 0.00046 | 0.09 | 0 | 0 | 800-784 | RTS 22/ I | RTS 21/ II | 0.10191 | 20.24 |  | Práce |  |  |  | POL1_
|  | stropy : | [24 empty] | VV | 0
|  | Odkaz na mn. položky pořadí 4 : 26,33000 |  | 26.33 | [22 empty] | VV | 5
|  | Odkaz na mn. položky pořadí 5 : 21,18000 |  | 21.18 | [22 empty] | VV | 5
|  | stěny : | [24 empty] | VV | 0
|  | Odkaz na mn. položky pořadí 12 : 151,14340 |  | 151.1434 | [22 empty] | VV | 5
Díl: | D96 | Přesuny suti a vybouraných hmot |  |  |  | 0 |  | 0 |  | 0 |  | 0 |  | 0 |  | 0 |  |  |  |  | 34.84 | [5 empty] | DIL
92 | 979990103R00 | Poplatek za skládku beton do 30x30 cm, skupina 17 01 01 z Katalogu odpadů | t | 0.25331 |  | 0 |  | 0 |  | 0 | 21 | 0 | 0 | 0 | 0 | 0 | 801-3 | RTS 22/ I | RTS 21/ II | 0 | 0 |  | Práce |  |  |  | POL1_
|  | Odkaz na dem. hmot. položky pořadí 19 : 0,25331 |  | 0.25331 | [22 empty] | VV | 7
93 | 979990105R00 | Poplatek za skládku cihelné výrobky do 30x30 cm, skupina 17 01 02 z Katalogu odpadů | t | 8.847 |  | 0 |  | 0 |  | 0 | 21 | 0 | 0 | 0 | 0 | 0 | 801-3 | RTS 22/ I | RTS 21/ II | 0 | 0 |  | Práce |  |  |  | POL1_
|  | Odkaz na dem. hmot. položky pořadí 17 : 0,13643 |  | 0.13643 | [22 empty] | VV | 7
|  | Odkaz na dem. hmot. položky pořadí 25 : 0,06900 |  | 0.069 | [22 empty] | VV | 7
|  | Odkaz na dem. hmot. položky pořadí 26 : 1,31650 |  | 1.3165 | [22 empty] | VV | 7
|  | Odkaz na dem. hmot. položky pořadí 27 : 7,32504 |  | 7.325 | [22 empty] | VV | 7
94 | 979990110R00 | Poplatek za skládku sádrokartonové desky, skupina 17 08 02 z Katalogu odpadů | t | 0.25056 |  | 0 |  | 0 |  | 0 | 21 | 0 | 0 | 0 | 0 | 0 | 801-3 | RTS 22/ I | RTS 21/ II | 0 | 0 |  | Práce |  |  |  | POL1_
|  | Odkaz na dem. hmot. položky pořadí 18 : 0,25056 |  | 0.25056 | [22 empty] | VV | 7
95 | 979990111R00 | Poplatek za skládku stavební keramika, skupina 17 01 03 z Katalogu odpadů | t | 3.1306 |  | 0 |  | 0 |  | 0 | 21 | 0 | 0 | 0 | 0 | 0 | 801-3 | RTS 22/ I | RTS 21/ II | 0 | 0 |  | Práce |  |  |  | POL1_
|  | Odkaz na dem. hmot. položky pořadí 20 : 0,08314 |  | 0.08314 | [22 empty] | VV | 7
|  | Odkaz na dem. hmot. položky pořadí 21 : 0,06060 |  | 0.0606 | [22 empty] | VV | 7
|  | Odkaz na dem. hmot. položky pořadí 28 : 2,98683 |  | 2.9868 | [22 empty] | VV | 7
96 | 979990121R00 | Poplatek za skládku asfaltové pásy, skupina 17 03 02 z Katalogu odpadů | t | 0.00348 |  | 0 |  | 0 |  | 0 | 21 | 0 | 0 | 0 | 0 | 0 | 801-3 | RTS 22/ I | RTS 21/ II | 0 | 0 |  | Práce |  |  |  | POL1_
|  | Odkaz na dem. hmot. položky pořadí 31 : 0,00348 |  | 0.00348 | [22 empty] | VV | 7
97 | 979990161R00 | Poplatek za skládku dřevo, skupina 17 02 01 z Katalogu odpadů | t | 0.43221 |  | 0 |  | 0 |  | 0 | 21 | 0 | 0 | 0 | 0 | 0 | 801-3 | RTS 22/ I | RTS 21/ II | 0 | 0 |  | Práce |  |  |  | POL1_
|  | Odkaz na dem. hmot. položky pořadí 24 : 0,43221 |  | 0.43221 | [22 empty] | VV | 7
98 | 979990181R00 | Poplatek za skládku PVC podlahová krytina, skupina 17 02 03 z Katalogu odpadů | t | 0.04448 |  | 0 |  | 0 |  | 0 | 21 | 0 | 0 | 0 | 0 | 0 | 801-3 | RTS 22/ I | RTS 21/ II | 0 | 0 |  | Práce |  |  |  | POL1_
|  | Odkaz na dem. hmot. položky pořadí 73 : 0,03164 |  | 0.03164 | [22 empty] | VV | 7
|  | Odkaz na dem. hmot. položky pořadí 74 : 0,01284 |  | 0.01284 | [22 empty] | VV | 7
99 | 979990191R00 | Poplatek za skládku plastové výrobky, skupina 17 02 03 z Katalogu odpadů | t | 0.0047 |  | 0 |  | 0 |  | 0 | 21 | 0 | 0 | 0 | 0 | 0 | 801-3 | RTS 22/ I | RTS 21/ II | 0 | 0 |  | Práce |  |  |  | POL1_
|  | Odkaz na dem. hmot. položky pořadí 71 : 0,00470 |  | 0.0047 | [22 empty] | VV | 7
100 | 979999997R01 | Poplatek za skládku čistá suť | t | 1.1079 |  | 0 |  | 0 |  | 0 | 21 | 0 | 0 | 0 | 0 | 0 |  | Vlastní | Kalkul | 0 | 0 |  | Práce |  |  |  | POL1_
|  | Odkaz na dem. hmot. položky pořadí 23 : 1,10793 |  | 1.1079 | [22 empty] | VV | 7
101 | 979011111R00 | Svislá doprava suti a vybouraných hmot za prvé podlaží nad nebo pod základním podlažím | t | 14.0742 |  | 0 |  | 0 |  | 0 | 21 | 0 | 0 | 0 | 0 | 0 | 801-3 | RTS 22/ I | RTS 21/ II | 0.933 | 13.13 |  | Přesun suti |  |  |  | POL8_
|  | Demontážní hmotnosti z položek s pořadovými čísly: : | [24 empty] | VV | 0
|  | 17,18,19,20,21,23,24,25,26,27,28,31,71,73,74, : | [24 empty] | VV | 0
|  | Součet: : 14,07420 |  | 14.0742 | [22 empty] | VV | 0
102 | 979081111R00 | Odvoz suti a vybouraných hmot na skládku do 1 km | t | 14.0742 |  | 0 |  | 0 |  | 0 | 21 | 0 | 0 | 0 | 0 | 0 | 801-3 | RTS 22/ I | RTS 21/ II | 0.49 | 6.9 |  | Přesun suti |  |  |  | POL8_
|  | Včetně naložení na dopravní prostředek a složení na skládku, bez poplatku za skládku. | [24 empty] | POP
|  | Demontážní hmotnosti z položek s pořadovými čísly: : | [24 empty] | VV | 0
|  | 17,18,19,20,21,23,24,25,26,27,28,31,71,73,74, : | [24 empty] | VV | 0
|  | Součet: : 14,07420 |  | 14.0742 | [22 empty] | VV | 0
103 | 979081121R00 | Odvoz suti a vybouraných hmot na skládku příplatek za každý další 1 km | t | 267.4099 |  | 0 |  | 0 |  | 0 | 21 | 0 | 0 | 0 | 0 | 0 | 801-3 | RTS 22/ I | RTS 21/ II | 0 | 0 |  | Přesun suti |  |  |  | POL8_
|  | Demontážní hmotnosti z položek s pořadovými čísly: : | [24 empty] | VV | 0
|  | 17,18,19,20,21,23,24,25,26,27,28,31,71,73,74, : | [24 empty] | VV | 0
|  | Součet: : 267,40986 |  | 267.4099 | [22 empty] | VV | 0
104 | 979082111R00 | Vnitrostaveništní doprava suti a vybouraných hmot do 10 m | t | 14.0742 |  | 0 |  | 0 |  | 0 | 21 | 0 | 0 | 0 | 0 | 0 | 801-3 | RTS 22/ I | RTS 21/ II | 0.942 | 13.26 |  | Přesun suti |  |  |  | POL8_
|  | Demontážní hmotnosti z položek s pořadovými čísly: : | [24 empty] | VV | 0
|  | 17,18,19,20,21,23,24,25,26,27,28,31,71,73,74, : | [24 empty] | VV | 0
|  | Součet: : 14,07420 |  | 14.0742 | [22 empty] | VV | 0
105 | 979082121R00 | Vnitrostaveništní doprava suti a vybouraných hmot příplatek k ceně za každých dalších 5 m | t | 14.0742 |  | 0 |  | 0 |  | 0 | 21 | 0 | 0 | 0 | 0 | 0 | 801-3 | RTS 22/ I | RTS 21/ II | 0.11 | 1.55 |  | Přesun suti |  |  |  | POL8_
|  | Demontážní hmotnosti z položek s pořadovými čísly: : | [24 empty] | VV | 0
|  | 17,18,19,20,21,23,24,25,26,27,28,31,71,73,74, : | [24 empty] | VV | 0
|  | Součet: : 14,07420 |  | 14.0742 | [22 empty] | VV | 0
[25 empty] | 15 | 21 | DPH
| Celkem |  |  |  |  | 0 | [18 empty] | 0 | 0 | SUM
END
Note on S6: Jedná se o informaci, zda se jedná o položku, která je do rozpočtu zadána z cenové soustavy RTS, nebo vlastní.
Note on T6: Jedná se o název CÚ, která je zadána u položky rozpočtu

## SO 03 2 Pol
Položkový soupis prací a dodávek | [26 empty] | #TypZaznamu#
S: | 2021_1023 | MŠ J. Maluchy 13 - oprava sociálních zařízení vč. šaten | [24 empty] | STA
O: | SO 03 | Blok AH2 | [21 empty] | STA |  |  | OBJ
R: | 2 | Ústřední vytápění | [24 empty] | ROZ
P.č. | Číslo položky | Název položky | MJ | Množství | Cena / MJ | Celkem | Dodávka | Dodávka celk. | Montáž | Montáž celk. | DPH | Cena s DPH | Hmotnost / MJ | Hmotnost celk.(t) | Dem. hmotnost / MJ | Dem. hmotnost celk.(t) | Ceník | Cen. soustava / platnost | Cenová úroveň | Nhod / MJ | Nhod celk. | Dodavatel | Typ položky
Díl: | 720_1 | Demontáže otopných těles a stávajících rozvodů |  |  |  | 0 |  | 0 |  | 0 |  | 0 |  | 0 |  | 0 |  |  |  |  | 0 | [5 empty] | DIL
1 | 1 | Demontáž stávajícího otopného tělesa | ks | 4 |  | 0 |  | 0 |  | 0 | 21 | 0 | 0 | 0 | 0 | 0 |  | Vlastní | Indiv | 0 | 0 |  | Práce |  |  |  | POL1_
2 | 2 | Demontáž stávajících rozvodů vytápění | m | 25 |  | 0 |  | 0 |  | 0 | 21 | 0 | 0 | 0 | 0 | 0 |  | Vlastní | Indiv | 0 | 0 |  | Práce |  |  |  | POL1_
Díl: | 720_2 | Otopná tělesa |  |  |  | 0 |  | 0 |  | 0 |  | 0 |  | 0 |  | 0 |  |  |  |  | 0 | [5 empty] | DIL
3 | 3 | 22/554/800 | ks | 1 |  | 0 |  | 0 |  | 0 | 21 | 0 | 0 | 0 | 0 | 0 |  | Vlastní | Indiv | 0 | 0 |  | Práce |  |  |  | POL1_
|  | Deskové otopné těleso KORADO KLASIK-R s bočním připojením včetně integrované termostatické vložky, konzoly pro uchycení do stěny - typ/výška/délka | [24 empty] | POP | Deskové otopné těleso KORADO KLASIK-R s bočním připojením včetně integrované termostatické vložky, konzoly pro uchycení do stěny - typ/výška/délka
4 | 4 | 22/554/1200 | ks | 3 |  | 0 |  | 0 |  | 0 | 21 | 0 | 0 | 0 | 0 | 0 |  | Vlastní | Indiv | 0 | 0 |  | Práce |  |  |  | POL1_
|  | Deskové otopné těleso KORADO KLASIK-R s bočním připojením včetně integrované termostatické vložky, konzoly pro uchycení do stěny - typ/výška/délka | [24 empty] | POP | Deskové otopné těleso KORADO KLASIK-R s bočním připojením včetně integrované termostatické vložky, konzoly pro uchycení do stěny - typ/výška/délka
5 | 5 | Termostatický ventil radiátorový přímý 1/2'' | ks | 4 |  | 0 |  | 0 |  | 0 | 21 | 0 | 0 | 0 | 0 | 0 |  | Vlastní | Indiv | 0 | 0 |  | Práce |  |  |  | POL1_
6 | 6 | Připojovací přímé univerzalní šroubení pro radiátory 1/2'' | ks | 4 |  | 0 |  | 0 |  | 0 | 21 | 0 | 0 | 0 | 0 | 0 |  | Vlastní | Indiv | 0 | 0 |  | Práce |  |  |  | POL1_
7 | 7 | Termostatická hlavice,připojovací závit (M30x1,5) | ks | 4 |  | 0 |  | 0 |  | 0 | 21 | 0 | 0 | 0 | 0 | 0 |  | Vlastní | Indiv | 0 | 0 |  | Práce |  |  |  | POL1_
Díl: | 720_3 | Rozvody vytápění |  |  |  | 0 |  | 0 |  | 0 |  | 0 |  | 0 |  | 0 |  |  |  |  | 0 | [5 empty] | DIL
8 | 8 | 15x1,2 | m | 8 |  | 0 |  | 0 |  | 0 | 21 | 0 | 0 | 0 | 0 | 0 |  | Vlastní | Indiv | 0 | 0 |  | Práce |  |  |  | POL1_
|  | Potrubí z uhlíkové oceli (vč. ohybů, redukcí, T-kusů atd.), spojované lisováním | [24 empty] | POP
9 | 9 | 18x1,2 | m | 6 |  | 0 |  | 0 |  | 0 | 21 | 0 | 0 | 0 | 0 | 0 |  | Vlastní | Indiv | 0 | 0 |  | Práce |  |  |  | POL1_
|  | Potrubí z uhlíkové oceli (vč. ohybů, redukcí, T-kusů atd.), spojované lisováním | [24 empty] | POP
10 | 10 | 28x1,5 | m | 9 |  | 0 |  | 0 |  | 0 | 21 | 0 | 0 | 0 | 0 | 0 |  | Vlastní | Indiv | 0 | 0 |  | Práce |  |  |  | POL1_
|  | Potrubí z uhlíkové oceli (vč. ohybů, redukcí, T-kusů atd.), spojované lisováním | [24 empty] | POP
11 | 11 | pro 15x1,2 tl. 20mm | m | 8 |  | 0 |  | 0 |  | 0 | 21 | 0 | 0 | 0 | 0 | 0 |  | Vlastní | Indiv | 0 | 0 |  | Práce |  |  |  | POL1_
|  | Tepelná izolace pro potrubí (vč. ohybů, redukcí a armatur) s hliníkovou úpravou na povrchu | [24 empty] | POP
12 | 12 | pro 18x1,2 tl. 20mm | m | 6 |  | 0 |  | 0 |  | 0 | 21 | 0 | 0 | 0 | 0 | 0 |  | Vlastní | Indiv | 0 | 0 |  | Práce |  |  |  | POL1_
|  | Tepelná izolace pro potrubí (vč. ohybů, redukcí a armatur) s hliníkovou úpravou na povrchu | [24 empty] | POP
13 | 13 | pro 28x1,5 tl. 30mm | m | 9 |  | 0 |  | 0 |  | 0 | 21 | 0 | 0 | 0 | 0 | 0 |  | Vlastní | Indiv | 0 | 0 |  | Práce |  |  |  | POL1_
|  | Tepelná izolace pro potrubí (vč. ohybů, redukcí a armatur) s hliníkovou úpravou na povrchu | [24 empty] | POP
Díl: | 720_4 | Ostatní práce |  |  |  | 0 |  | 0 |  | 0 |  | 0 |  | 0 |  | 0 |  |  |  |  | 0 | [5 empty] | DIL
14 | 14 | Naplnění systému vodou s inhibitorem a odvzdušnění systému | komplet | 1 |  | 0 |  | 0 |  | 0 | 21 | 0 | 0 | 0 | 0 | 0 |  | Vlastní | Indiv | 0 | 0 |  | Práce |  |  |  | POL1_
15 | 15 | Tlaková, stavební a dilatační zkouška potrubí | komplet | 1 |  | 0 |  | 0 |  | 0 | 21 | 0 | 0 | 0 | 0 | 0 |  | Vlastní | Indiv | 0 | 0 |  | Práce |  |  |  | POL1_
16 | 16 | Topná zkouška včetně protokolu | komplet | 1 |  | 0 |  | 0 |  | 0 | 21 | 0 | 0 | 0 | 0 | 0 |  | Vlastní | Indiv | 0 | 0 |  | Práce |  |  |  | POL1_
17 | 17 | Hydraulické vyvážení soustavy včetně protokolu | komplet | 1 |  | 0 |  | 0 |  | 0 | 21 | 0 | 0 | 0 | 0 | 0 |  | Vlastní | Indiv | 0 | 0 |  | Práce |  |  |  | POL1_
18 | 18 | Zprovoznění soustavy vytápění | komplet | 1 |  | 0 |  | 0 |  | 0 | 21 | 0 | 0 | 0 | 0 | 0 |  | Vlastní | Indiv | 0 | 0 |  | Práce |  |  |  | POL1_
19 | 19 | Napojení na stávající rozvody vytápění | komplet | 10 |  | 0 |  | 0 |  | 0 | 21 | 0 | 0 | 0 | 0 | 0 |  | Vlastní | Indiv | 0 | 0 |  | Práce |  |  |  | POL1_
[25 empty] | 15 | 21 | DPH
| Celkem |  |  |  |  | 0 | [18 empty] | 0 | 0 | SUM
END
Note on S6: Jedná se o informaci, zda se jedná o položku, která je do rozpočtu zadána z cenové soustavy RTS, nebo vlastní.
Note on T6: Jedná se o název CÚ, která je zadána u položky rozpočtu

## SO 03 3 Pol
Položkový soupis prací a dodávek | [26 empty] | #TypZaznamu#
S: | 2021_1023 | MŠ J. Maluchy 13 - oprava sociálních zařízení vč. šaten | [24 empty] | STA
O: | SO 03 | Blok AH2 | [21 empty] | STA |  |  | OBJ
R: | 3 | Zdravotechnické instalace | [24 empty] | ROZ
P.č. | Číslo položky | Název položky | MJ | Množství | Cena / MJ | Celkem | Dodávka | Dodávka celk. | Montáž | Montáž celk. | DPH | Cena s DPH | Hmotnost / MJ | Hmotnost celk.(t) | Dem. hmotnost / MJ | Dem. hmotnost celk.(t) | Ceník | Cen. soustava / platnost | Cenová úroveň | Nhod / MJ | Nhod celk. | Dodavatel | Typ položky
Díl: | 730_1 | Vnitřní kanalizace |  |  |  | 0 |  | 0 |  | 0 |  | 0 |  | 0 |  | 0 |  |  |  |  | 0 | [5 empty] | DIL
1 | 1 | Potrubí kanalizační hrdlové z HT PP odpadní DN 40 včetně závěsu a objímek | m | 3 |  | 0 |  | 0 |  | 0 | 21 | 0 | 0 | 0 | 0 | 0 |  | Vlastní | Indiv | 0 | 0 |  | Práce |  |  |  | POL1_
2 | 2 | Potrubí kanalizační hrdlové z HT PP odpadní DN 50 včetně závěsu a objímek | m | 2 |  | 0 |  | 0 |  | 0 | 21 | 0 | 0 | 0 | 0 | 0 |  | Vlastní | Indiv | 0 | 0 |  | Práce |  |  |  | POL1_
3 | 3 | Potrubí kanalizační hrdlové z HT PP odpadní DN 75 včetně závěsu a objímek | m | 3 |  | 0 |  | 0 |  | 0 | 21 | 0 | 0 | 0 | 0 | 0 |  | Vlastní | Indiv | 0 | 0 |  | Práce |  |  |  | POL1_
4 | 4 | Potrubí kanalizační hrdlové z HT PP odpadní DN 110 včetně závěsu a objímek | m | 20 |  | 0 |  | 0 |  | 0 | 21 | 0 | 0 | 0 | 0 | 0 |  | Vlastní | Indiv | 0 | 0 |  | Práce |  |  |  | POL1_
5 | 5 | Izolace návleková pro kanalizaci DN 40 | m | 3 |  | 0 |  | 0 |  | 0 | 21 | 0 | 0 | 0 | 0 | 0 |  | Vlastní | Indiv | 0 | 0 |  | Práce |  |  |  | POL1_
6 | 6 | Izolace návleková pro kanalizaci DN 50 | m | 2 |  | 0 |  | 0 |  | 0 | 21 | 0 | 0 | 0 | 0 | 0 |  | Vlastní | Indiv | 0 | 0 |  | Práce |  |  |  | POL1_
7 | 7 | Izolace návleková pro kanalizaci DN 75 | m | 3 |  | 0 |  | 0 |  | 0 | 21 | 0 | 0 | 0 | 0 | 0 |  | Vlastní | Indiv | 0 | 0 |  | Práce |  |  |  | POL1_
8 | 8 | Izolace návleková pro kanalizaci DN 110 | m | 20 |  | 0 |  | 0 |  | 0 | 21 | 0 | 0 | 0 | 0 | 0 |  | Vlastní | Indiv | 0 | 0 |  | Práce |  |  |  | POL1_
9 | 9 | Větrací hlavice DN110 | ks | 2 |  | 0 |  | 0 |  | 0 | 21 | 0 | 0 | 0 | 0 | 0 |  | Vlastní | Indiv | 0 | 0 |  | Práce |  |  |  | POL1_
10 | 10 | Zkouška těsnosti vnitřní potrubí kanalizace do DN 125 | m | 28 |  | 0 |  | 0 |  | 0 | 21 | 0 | 0 | 0 | 0 | 0 |  | Vlastní | Indiv | 0 | 0 |  | Práce |  |  |  | POL1_
11 | 11 | Demontáž stávajícího kanalizačního potrubí | m | 30 |  | 0 |  | 0 |  | 0 | 21 | 0 | 0 | 0 | 0 | 0 |  | Vlastní | Indiv | 0 | 0 |  | Práce |  |  |  | POL1_
12 | 12 | Napojení na stávajíci kanalizaci | komplet | 2 |  | 0 |  | 0 |  | 0 | 21 | 0 | 0 | 0 | 0 | 0 |  | Vlastní | Indiv | 0 | 0 |  | Práce |  |  |  | POL1_
13 | 13 | Stavební přípomoci - drážkovaní, sekaní, sádrování, zapravení a apod. a ostatní práce včetně odvozu, a livkidace suti. | komplet | 1 |  | 0 |  | 0 |  | 0 | 21 | 0 | 0 | 0 | 0 | 0 |  | Vlastní | Indiv | 0 | 0 |  | Práce |  |  |  | POL1_
Díl: | 730_2 | Vnitřní požární vodovod |  |  |  | 0 |  | 0 |  | 0 |  | 0 |  | 0 |  | 0 |  |  |  |  | 0 | [5 empty] | DIL
14 | 14 | Potrubí nerezové DN25 včetně tvarovek, T-kusu, redukcí,včetně závěsu a objímek atd. | m | 4 |  | 0 |  | 0 |  | 0 | 21 | 0 | 0 | 0 | 0 | 0 |  | Vlastní | Indiv | 0 | 0 |  | Práce |  |  |  | POL1_
15 | 15 | Kulový kohout zavitový DN25 | ks | 1 |  | 0 |  | 0 |  | 0 | 21 | 0 | 0 | 0 | 0 | 0 |  | Vlastní | Indiv | 0 | 0 |  | Práce |  |  |  | POL1_
16 | 16 | Kulový kohout s vypouštěním zavitový DN25 | ks | 1 |  | 0 |  | 0 |  | 0 | 21 | 0 | 0 | 0 | 0 | 0 |  | Vlastní | Indiv | 0 | 0 |  | Práce |  |  |  | POL1_
17 | 17 | Zpětný ventil zavitový DN25 | ks | 1 |  | 0 |  | 0 |  | 0 | 21 | 0 | 0 | 0 | 0 | 0 |  | Vlastní | Indiv | 0 | 0 |  | Práce |  |  |  | POL1_
18 | 18 | Přechod PPR/NEREZ | ks | 1 |  | 0 |  | 0 |  | 0 | 21 | 0 | 0 | 0 | 0 | 0 |  | Vlastní | Indiv | 0 | 0 |  | Práce |  |  |  | POL1_
19 | 19 | Stavební přípomoci - dražkovaní,sekaní,sádrování a apod. a ostatní práce | komplet | 1 |  | 0 |  | 0 |  | 0 | 21 | 0 | 0 | 0 | 0 | 0 |  | Vlastní | Indiv | 0 | 0 |  | Práce |  |  |  | POL1_
20 | 20 | Proplach, napuštění vodovodního potrubí do DN 50 | m | 4 |  | 0 |  | 0 |  | 0 | 21 | 0 | 0 | 0 | 0 | 0 |  | Vlastní | Indiv | 0 | 0 |  | Práce |  |  |  | POL1_
21 | 21 | Tlaková zkouška potrubí do DN50 | m | 4 |  | 0 |  | 0 |  | 0 | 21 | 0 | 0 | 0 | 0 | 0 |  | Vlastní | Indiv | 0 | 0 |  | Práce |  |  |  | POL1_
22 | 22 | Protipožární prostupy potrubí certifikovaným materiálem s odolností min. EI60, vč.označení průchodů, identifikačními štítky certifikovanou firmou | komplet | 1 |  | 0 |  | 0 |  | 0 | 21 | 0 | 0 | 0 | 0 | 0 |  | Vlastní | Indiv | 0 | 0 |  | Práce |  |  |  | POL1_
23 | 23 | Napojení na stávající požární hydrant | komplet | 1 |  | 0 |  | 0 |  | 0 | 21 | 0 | 0 | 0 | 0 | 0 |  | Vlastní | Indiv | 0 | 0 |  | Práce |  |  |  | POL1_
Díl: | 730_3 | Vnitřní vodovod |  |  |  | 0 |  | 0 |  | 0 |  | 0 |  | 0 |  | 0 |  |  |  |  | 0 | [5 empty] | DIL
24 | 24 | Potrubí z PPR vč. tvarovek 20x3,4 | m | 8 |  | 0 |  | 0 |  | 0 | 21 | 0 | 0 | 0 | 0 | 0 |  | Vlastní | Indiv | 0 | 0 |  | Práce |  |  |  | POL1_
25 | 25 | Potrubí z PPR vč. tvarovek 25x4,2 | m | 10 |  | 0 |  | 0 |  | 0 | 21 | 0 | 0 | 0 | 0 | 0 |  | Vlastní | Indiv | 0 | 0 |  | Práce |  |  |  | POL1_
26 | 26 | Potrubí z PPR vč. tvarovek 32x5,4 | m | 4 |  | 0 |  | 0 |  | 0 | 21 | 0 | 0 | 0 | 0 | 0 |  | Vlastní | Indiv | 0 | 0 |  | Práce |  |  |  | POL1_
27 | 27 | Potrubí nerezové DN25 včetně tvarovek, T-kusu, redukcí,včetně závěsu a objímek atd. | m | 4 |  | 0 |  | 0 |  | 0 | 21 | 0 | 0 | 0 | 0 | 0 |  | Vlastní | Indiv | 0 | 0 |  | Práce |  |  |  | POL1_
28 | 28 | Termoizolačními trubice z PE tl. 13 mm pro D20x3,4 | m | 8 |  | 0 |  | 0 |  | 0 | 21 | 0 | 0 | 0 | 0 | 0 |  | Vlastní | Indiv | 0 | 0 |  | Práce |  |  |  | POL1_
29 | 29 | Termoizolačními trubice z PE tl. 13 mm pro D25x4,2 | m | 14 |  | 0 |  | 0 |  | 0 | 21 | 0 | 0 | 0 | 0 | 0 |  | Vlastní | Indiv | 0 | 0 |  | Práce |  |  |  | POL1_
30 | 30 | Termoizolačními trubice z PE tl. 13 mm pro D32x5,4 | m | 4 |  | 0 |  | 0 |  | 0 | 21 | 0 | 0 | 0 | 0 | 0 |  | Vlastní | Indiv | 0 | 0 |  | Práce |  |  |  | POL1_
31 | 31 | Napojení na stávajicí vodovod (napojení na stávající rozvody studené, teplé vody a cirkulace) | komplet | 6 |  | 0 |  | 0 |  | 0 | 21 | 0 | 0 | 0 | 0 | 0 |  | Vlastní | Indiv | 0 | 0 |  | Práce |  |  |  | POL1_
32 | 32 | Nástěnka DN15 PPR | ks | 11 |  | 0 |  | 0 |  | 0 | 21 | 0 | 0 | 0 | 0 | 0 |  | Vlastní | Indiv | 0 | 0 |  | Práce |  |  |  | POL1_
33 | 33 | Rohový ventil 1/2" x 3/8" bez svěrné matky pro umyvadla a dřezy včetně flexi hadičky pro dopojení, baterie | komplet | 7 |  | 0 |  | 0 |  | 0 | 21 | 0 | 0 | 0 | 0 | 0 |  | Vlastní | Indiv | 0 | 0 |  | Práce |  |  |  | POL1_
34 | 34 | Demontáž stávajícího vodovodního potrubí | m | 35 |  | 0 |  | 0 |  | 0 | 21 | 0 | 0 | 0 | 0 | 0 |  | Vlastní | Indiv | 0 | 0 |  | Práce |  |  |  | POL1_
35 | 35 | Stavební přípomoci - drážkovaní, sekaní, sádrování, zapravení a apod. a ostatní práce včetně odvozu, a livkidace suti. | komplet | 1 |  | 0 |  | 0 |  | 0 | 21 | 0 | 0 | 0 | 0 | 0 |  | Vlastní | Indiv | 0 | 0 |  | Práce |  |  |  | POL1_
36 | 36 | Proplach,dezinfekce, napuštění vodovodního potrubí do DN 40 | m | 22 |  | 0 |  | 0 |  | 0 | 21 | 0 | 0 | 0 | 0 | 0 |  | Vlastní | Indiv | 0 | 0 |  | Práce |  |  |  | POL1_
37 | 37 | Tlaková zkouška potrubí do DN40 | m | 22 |  | 0 |  | 0 |  | 0 | 21 | 0 | 0 | 0 | 0 | 0 |  | Vlastní | Indiv | 0 | 0 |  | Práce |  |  |  | POL1_
38 | 41 | Kulový kohout DN25 | ks | 3 |  | 0 |  | 0 |  | 0 | 21 | 0 | 0 | 0 | 0 | 0 |  | Vlastní | Indiv | 0 | 0 |  | Práce |  |  |  | POL1_
39 | 42 | Zpětný ventil DN25 | ks | 2 |  | 0 |  | 0 |  | 0 | 21 | 0 | 0 | 0 | 0 | 0 |  | Vlastní | Indiv | 0 | 0 |  | Práce |  |  |  | POL1_
40 | 43 | Termostatický směšovací ventil pro teplou vodu, rozsah +30 až +48°C, DN20 | komplet | 1 |  | 0 |  | 0 |  | 0 | 21 | 0 | 0 | 0 | 0 | 0 |  | Vlastní | Indiv | 0 | 0 |  | Práce |  |  |  | POL1_
41 | 44 | Revizní dvířka plastové pro osazení termostatického ventilu 300x300mm | komplet | 1 |  | 0 |  | 0 |  | 0 | 21 | 0 | 0 | 0 | 0 | 0 |  | Vlastní | Indiv | 0 | 0 |  | Práce |  |  |  | POL1_
42 | 45 | Demontáž stávajícího směšovacího ventilu | ks | 1 |  | 0 |  | 0 |  | 0 | 21 | 0 | 0 | 0 | 0 | 0 |  | Vlastní | Indiv | 0 | 0 |  | Práce |  |  |  | POL1_
Díl: | 730_4 | Zařizovací předměty |  |  |  | 0 |  | 0 |  | 0 |  | 0 |  | 0 |  | 0 |  |  |  |  | 0 | [5 empty] | DIL
43 | 46 | Demontáž stávajících baterií pro umyvadla | ks | 6 |  | 0 |  | 0 |  | 0 | 21 | 0 | 0 | 0 | 0 | 0 |  | Vlastní | Indiv | 0 | 0 |  | Práce |  |  |  | POL1_
44 | 47 | Demontáž stávajících baterií pro sprchy | ks | 2 |  | 0 |  | 0 |  | 0 | 21 | 0 | 0 | 0 | 0 | 0 |  | Vlastní | Indiv | 0 | 0 |  | Práce |  |  |  | POL1_
45 | 48 | Demontáž stávajících umyvadel | ks | 6 |  | 0 |  | 0 |  | 0 | 21 | 0 | 0 | 0 | 0 | 0 |  | Vlastní | Indiv | 0 | 0 |  | Práce |  |  |  | POL1_
46 | 49 | Demontáž stávajících klozetu vč. splachovacích nádržek | ks | 6 |  | 0 |  | 0 |  | 0 | 21 | 0 | 0 | 0 | 0 | 0 |  | Vlastní | Indiv | 0 | 0 |  | Práce |  |  |  | POL1_
47 | 50 | Demontáž stávajících baterií pro výlevky | ks | 1 |  | 0 |  | 0 |  | 0 | 21 | 0 | 0 | 0 | 0 | 0 |  | Vlastní | Indiv | 0 | 0 |  | Práce |  |  |  | POL1_
48 | 51 | Demontáž stávajících výlevek | ks | 1 |  | 0 |  | 0 |  | 0 | 21 | 0 | 0 | 0 | 0 | 0 |  | Vlastní | Indiv | 0 | 0 |  | Práce |  |  |  | POL1_
49 | 52 | Umyvadlo keramické připevněné na stěnu šrouby, bílé, šířka 500mm | komplet | 5 |  | 0 |  | 0 |  | 0 | 21 | 0 | 0 | 0 | 0 | 0 |  | Vlastní | Indiv | 0 | 0 |  | Práce |  |  |  | POL1_
50 | 53 | Baterie umyvadlové stojánkové s jednim přívodem bez míšení | komplet | 5 |  | 0 |  | 0 |  | 0 | 21 | 0 | 0 | 0 | 0 | 0 |  | Vlastní | Indiv | 0 | 0 |  | Práce |  |  |  | POL1_
51 | 54 | Zápachová uzávěrka pro umyvadla DN 40 | ks | 5 |  | 0 |  | 0 |  | 0 | 21 | 0 | 0 | 0 | 0 | 0 |  | Vlastní | Indiv | 0 | 0 |  | Práce |  |  |  | POL1_
52 | 55 | Klozet závěsný, odpad vodorovný včetně sedátka - montáž na instalační předstěnu | komplet | 5 |  | 0 |  | 0 |  | 0 | 21 | 0 | 0 | 0 | 0 | 0 |  | Vlastní | Indiv | 0 | 0 |  | Práce |  |  |  | POL1_
53 | 56 | Instalační předstěna vč. nádržky - pro klozet závěsný s ovládáním zepředu s kovovou kcí včetně, soupravy pro tlumení hluku, ovladacího tlačítka, rohového ventilu, připojovacího odpadního kusu a | komplet | 5 |  | 0 |  | 0 |  | 0 | 21 | 0 | 0 | 0 | 0 | 0 |  | Vlastní | Indiv | 0 | 0 |  | Práce |  |  |  | POL1_
|  | montažního materiálu | [24 empty] | POP
54 | 56a | WC Combi s umývátkem, oplachovací voda vytéká rozdělovačem vody pouze ze zadní části mísy, a díky speciálnímu tvaru keramiky, opláchne vnitřní prostor | komplet | 2 |  | 0 |  | 0 |  | 0 | 21 | 0 | 0 | 0 | 0 | 0 |  | Vlastní | Indiv | 0 | 0 |  | Práce |  |  |  | POL1_
|  | Výhodou je snadná údržba a čištění mísy WC. Díky umyvadlu se ušetří místo a voda, která při mytí rukou může být použita | [24 empty] | POP | Výhodou je snadná údržba a čištění mísy WC. Díky umyvadlu se ušetří místo a voda, která při mytí rukou může být použita
|  | rovněž na splachování. Baterie je jen pro studenou vodu a umístěna na pravé straně. Včetně umyvadlové baterie. | [24 empty] | POP | rovněž na splachování. Baterie je jen pro studenou vodu a umístěna na pravé straně. Včetně umyvadlové baterie.
|  | Rozměry: v. 880 x š. 380 x hl. 675 mm | [24 empty] | POP
|  | Hmotnost 49 kg, přesný typ a designové provedení viz. výpis ostatních výrobků- X4 | [24 empty] | POP
55 | 57 | Baterie sprchová nástěnná pákové včetně hadice a sprchové hlavice | komplet | 1 |  | 0 |  | 0 |  | 0 | 21 | 0 | 0 | 0 | 0 | 0 |  | Vlastní | Indiv | 0 | 0 |  | Práce |  |  |  | POL1_
56 | 58 | Termostatická baterie sprchová nástěnná pákové včetně hadice a sprchové hlavice | komplet | 1 |  | 0 |  | 0 |  | 0 | 21 | 0 | 0 | 0 | 0 | 0 |  | Vlastní | Indiv | 0 | 0 |  | Práce |  |  |  | POL1_
57 | 59 | Zápachová uzávěrka DN50 pro sprchy | ks | 2 |  | 0 |  | 0 |  | 0 | 21 | 0 | 0 | 0 | 0 | 0 |  | Vlastní | Indiv | 0 | 0 |  | Práce |  |  |  | POL1_
58 | 61 | Výlevka volně stojící keramická se sklopnou plastovou mřížkou 425 mm | komplet | 1 |  | 0 |  | 0 |  | 0 | 21 | 0 | 0 | 0 | 0 | 0 |  | Vlastní | Indiv | 0 | 0 |  | Práce |  |  |  | POL1_
59 | 62 | Baterie nástěnné klasické s otáčivým kulatým ústím a délkou ramínka 200 mm pro výlevku | ks | 1 |  | 0 |  | 0 |  | 0 | 21 | 0 | 0 | 0 | 0 | 0 |  | Vlastní | Indiv | 0 | 0 |  | Práce |  |  |  | POL1_
60 | 63 | Demontáž stávajícího zásobníku TUV včetně bezpečnostních armatur pojistné sestavy TUV | komplet | 1 |  | 0 |  | 0 |  | 0 | 21 | 0 | 0 | 0 | 0 | 0 |  | Vlastní | Indiv | 0 | 0 |  | Práce |  |  |  | POL1_
61 | 64 | Demontáž stávajích armatur | komplet | 1 |  | 0 |  | 0 |  | 0 | 21 | 0 | 0 | 0 | 0 | 0 |  | Vlastní | Indiv | 0 | 0 |  | Práce |  |  |  | POL1_
[25 empty] | 15 | 21 | DPH
| Celkem |  |  |  |  | 0 | [18 empty] | 0 | 0 | SUM
END
Note on S6: Jedná se o informaci, zda se jedná o položku, která je do rozpočtu zadána z cenové soustavy RTS, nebo vlastní.
Note on T6: Jedná se o název CÚ, která je zadána u položky rozpočtu