## Rekapitulace
VÝKAZ VÝMĚR
RENOVACE VOLNÉHO BYTU Č. 8 V DOMĚ, NA UL. ABRAMOVOVA 10/1588, OSTRAVA - ZÁBŘEH
D.1.4-1 Vytápění
REKAPITULACE CELKOVÁ
Popis
PSV
Vytápění
1. | 800-731 | Zdroj tepla | 0
2. | 800-731 | Potrubí | 0
3. | 800-731 | Otopná tělesa | 0
4. | 800-731 | Armatury | 0
5. | 800-783 | Nátěry | 0
|  | PSV | 0
|  | Stavební výpomoce | 0
|  | Cena bez DPH | 0
| Vypracoval | Ing. Dana Peikertová
| Datum | 2022-02-01

## Položky
Výkaz výměr
Stavba : |  | RENOVACE VOLNÉHO BYTU Č. 8 V DOMĚ, NA UL. ABRAMOVOVA 10/1588, OSTRAVA - ZÁBŘEH |  | Rozpočet:
Objekt : |  | D.1.4-1 Vytápění |  | 0
P.č. | Číslo položky | Název položky | MJ | množství | cena / MJ | celkem (Kč)
Díl: |  | Stavební výpomoce
1 | 311101212 | Vytvoření prostupů přes 0,02 do 0,05 m2 ve zdech cihelných nosných i nenosných | m | 3 | 0 | 0
2 | 468101432 | Vysekání rýh pro montáž trubek a kabelů v cihelných zdech hl přes 5 do 7 cm a š přes 7 do 10 cm | m | 9 | 0 | 0
3 | 612111111 R01 | Vyspravení celoplošné cementovou maltou vnitřních stěn | m2 | 2.5 | 0 | 0
| Celkem za | Stavební výpomoce |  |  |  | 0
Díl: | 731 | Zdroj tepla
4 | 731244493 | Montáž kotle plynového závěsného, kondenzačního o výkonu 28 kW | ks | 1 | 0 | 0
5 | R02 | Dodávka kotle - plynový závěsný kondenzační - tepelný výkon pro vytápění 2,4 - 16 kW, s průtokovým ohřevem vody - teplený výkon pro ohřev TUV 24 kW (např. Baxi Luna Platinum + 24) | ks | 1 | 0 | 0
6 | R03 | Dodávka a montáž - regulátor prostorový s týdenním režimem | ks | 1 | 0 | 0
7 | R04 | Spuštění otopného systému oprávněným revizním technikem | hod | 8 | 0 | 0
8 | 731810332 | Nucený odtah spalin soustředným potrubím pro kondenzační kotel svislý 60/110 mm přes šikmou střechu | soubor | 1 | 0 | 0
9 | 731810342 | Prodloužení soustředného potrubí pro kondenzační kotel průměru 60/110 mm | m | 5 | 0 | 0
10 | R04 | Střešní koncovka | kus | 1 | 0 | 0
11 | R05 | Revize odtahu spalin | hod | 8 | 0 | 0
12 | R06 | Topná zkouška | hod | 24 | 0 | 0
|  | součet |  |  |  | 0
13 | 998731202 | Přesun hmot procentní pro kotelny v objektech v do 12 m | % | 3.24 |  | 0
| Celkem za | 731 Zdroj tepla |  |  |  | 0
Díl: | 733 | Rozvod potrubí |  |  |  |  | 1
14 | 733223301 | Dodávka a montáž potrubí z měděných trubek D 15 mm, včetně spojovacích fitingů a pomocného materiálu | m | 20 | 0 | 0 | 2 | 12 | 0 | 191 | 2 | 0 | 0 | 0 | 0 | 0 | 12 | 0 | 0
15 | 733223302 | Dodávka a montáž potrubí z měděných trubek D 18 mm, včetně spojovacích fitingů a pomocného materiálu | m | 18 | 0 | 0
16 | 733223303 | Dodávka a montáž potrubí z měděných trubek D 22 mm, včetně spojovacích fitingů a pomocného materiálu | m | 4 | 0 | 0
17 | 733224222 | Příplatek za provedení přípojky otopného tělesa | ks | 4 | 0 | 0
18 | 733291101 | Zkouška těsnosti potrubí Cu -D 35 | m | 42 | 0 | 0
|  | součet |  |  |  | 0
19 | 998733202 | Přesun hmot procentní pro rozvody potrubí v objektech v do 12 m | % | 3.39 |  | 0
| Celkem za | 733 Rozvod potrubí |  |  |  | 0 | 4 |  |  |  |  | 0 | 0 | 0 | 0 | 0
Díl: | 735 | Otopná tělesa |  |  |  |  | 1
20 | R07 | Otopné těleso provedení ventil kompakt 22 vk (vkl) 600/1100 - výšky 600 mm a délky 1100 mm | ks | 1 | 0 | 0 | 2 | 1 | 7 | 7 | 2 | 0 | 0 | 0 | 0 | 0 | 1 | 7 | 0.0261
21 | R10 | Otopné těleso provedení ventil kompakt 22 vk (vkl) 900/600 - výšky 900 mm a délky 600 mm | ks | 1 | 0 | 0
22 | R11 | Otopné těleso provedení ventil kompakt 33 vk (vkl) 600/1100 - výšky 600 mm a délky 1100 mm | ks | 1 | 0 | 0
23 | R12 | Otopné těleso provedení ventil kompakt 33 vk (vkl) 900/800 - výšky 900 mm a délky 800 mm | ks | 1 | 0 | 0
24 | 735159210 | Montáž otopných těles panelových dvojitých délky do 1140 mm | ks | 2 | 0 | 0
25 | 735159310 | Montáž otopných těles panelových trojitých délky do 1140 mm | ks | 2 | 0 | 0
|  | součet |  |  |  | 0
26 | 998735202 | Přesun hmot procentní pro otopná tělesa v objektech v do 12 m | % | 2.39 |  | 0 | 2 | 7 | 1001 | 5 | 2 | 0 | 0 | 0 | 0 | 0 | 7 | 1001 | 0
| Celkem za | 735 Otopná tělesa |  |  |  | 0 | 4 |  |  |  |  | 0 | 0 | 0 | 0 | 0
Díl: | 734 | Armatury
27 | 734209113 | Montáž armatur se dvěma závity DN 15 | ks | 4 | 0 | 0
28 | 734221682 | Termostatická hlavice | ks | 4 | 0 | 0
29 | 734261417 | Šroubení regulační radiátorové rohové G 1/2 s vypouštěním | ks | 4 | 0 | 0
30 | 734242412 | Ventil zpětný DN 15 | ks | 1 | 0 | 0
31 | 734242413 | Ventil zpětný DN 20 | ks | 1 | 0 | 0
32 | 734291123 | Kohouty plnící a vypouštěcí DN 15 | ks | 2 | 0 | 0
33 | 722234264 | Filtry závitové DN 20 | ks | 1 | 0 | 0
34 | 722232043 | Kohouty kulové DN 15 | ks | 2 | 0 | 0
35 | 722232044 | Kohouty kulové DN 20 | ks | 3 | 0 | 0
36 | R13 | Doplňovací armatura VH06 | ks | 1 | 0 | 0
37 | 734211120 | Ventil závitový odvzdušňovací G 1/2 PN 14 do 120°C automatický | ks | 2 | 0 | 0
|  | součet |  |  |  | 0
38 | 998734202 | Přesun hmot procentní pro armatury v objektech v do 12 m | % | 0.28 |  | 0
| Celkem za | 734 Armatury |  |  |  | 0
Díl: | 783 | Nátěry
39 | 783614551 | Základní jednonásobný syntetický nátěr potrubí DN do 50 mm | m | 42 | 0 | 0
40 | 78361761 | Krycí dvojnásobný syntetický nátěr potrubí DN do 50 mm | m | 42 | 0 | 0
| Celkem za | 783 Nátěry |  |  |  | 0