## List1
Oprava volného bytu č. 31, Čujkovova 31 | [7 empty] | 1450
|  |  | VZ č. 86/2022 |  |  |  |  | 2022
4.4.2022 09:53:35
Odběratel: |  |  | Příjemce: |  |  |  |  | 65
Statutární město Ostrava |  |  | Městský obvod Ostrava - Jih
Prokešovo náměstí 1803/8 |  |  | Horní 791/3
729 30 Ostrava - Moravská Ostrava |  |  | 700 30 Ostrava - Hrabůvka
Zhotovitel:
Sídlo
IČ zhotovitele
Předmět zakázky:
Část obce |  |  | Ostrava - Zábřeh
Ulice, č. pop./č. or. |  |  | Čujkovova 1719/31
Číslo bytu |  |  | 31
Velikost bytu |  |  | 0+1
Technik |  |  | Silvie Spálová
silvie.spalova@ovajih.cz
599 430 150, 734 511 647
poř. č. | kód položky | popis | MJ | Množství | J. cena (CZK) | Cena celkem (CZK) | Upřesnění
1 | 1.11 | elektro revize odběrného místa pro připojení elektroměru | ks | 1 |  | 0 | 2xrevizní zpráva | 11
2 | 1.12 | revize elektroinstalace a elektrických spotřebičů bytu | 0+1 | 1 |  | 0 |  | 12
3 | 2.1 | generální oprava jednofázové elektroinstalace bytu s rozvody pod omítku, vč. el. příslušenství (např. domovní zvonek, ventilátory odsávání, infrazářič, osvětlení pod kuchyňskou linkou, aj.) | 0+1 | 1 |  | 0 |  | 20
4 | 3.3 | výměna sedací desky | ks | 1 |  | 0 |  | 44
5 | 3.5 | výměna pancéřové hadičky | ks | 1 |  | 0 |  | 46
6 | 3.6 | výměna rohového ventilu | ks | 1 |  | 0 |  | 47
7 | 3.7 | výměna umyvadla včetně příslušenství | ks | 1 |  | 0 |  | 48
8 | 3.28 | výměna baterie vanové nástěnné R100 | ks | 1 |  | 0 | vč.sprchové hadice a držáku na hadici | 69
9 | 3.52 | výměna vstupních vchodových protipožárních dveří 80 cm, tř. EI 30, DP3, dekor dřevo včetně kukátka | ks | 1 |  | 0 | 80/L | 93
10 | 3.54 | výměna vnitřních dveří – plné 60 cm | ks | 1 |  | 0 | KOU/L | 95
11 | 3.60 | výměna vnitřních dveří – prosklené 2/3 sklo 80 cm | ks | 1 |  | 0 | POKOJ/L - otevíratelné do POKOJE | 101
12 | 3.67 | výměna dveřního prahu – délka 60 cm | ks | 1 |  | 0 | KOU - lak | 108
13 | 3.69 | výměna dveřního prahu – délka 80 cm | ks | 2 |  | 0 | vstupní, POKOJ - lak | 110
14 | 3.82 | výměna dveřního kování | ks | 2 |  | 0 | KOU, POKOJ | 123
15 | 3.83 | výměna zámku u dveří | ks | 3 |  | 0 | KOU, POKOJ, vstupní=bezpečnostní | 124
16 | 3.84 | výměna zárubně ocelové pro dveře – šířky 60 cm | ks | 1 |  | 0 | KOU/L | 125
17 | 3.86 | výměna zárubně ocelové pro dveře – šířky 80 cm | ks | 1 |  | 0 | POKOJ/L - otevíratelné do POKOJE | 127
18 | 3.89 | výměna zárubně ocelové pro vstupní vchodové dveře – šířky 80 cm | ks | 1 |  | 0 | vstupní/L | 130
19 | 3.106 | výměna parapetní desky dřevěné nebo plastové šířky do 30 cm a délky nad 1 m | ks | 2 |  | 0 | vnitřní okenní parapety, plastové, bílá barva, cca 30 x 142 cm | 147
20 | 3.110 | výměna elektrického dvouplotýnkového vařiče | ks | 1 |  | 0 |  | 296
21 | 3.118 | výměna větracích mřížek | ks | 1 |  | 0 | KOU | 305
22 | 3.147 | výměna odpadu a mřížky ve sprch.koutě | ks | 1 |  | 0 |  | 368
23 | 3.148 | výměna tyče ke sprch.závěsu, viz poznámka | ks | 1 |  | 0 | cca 125cm | 369
24 | 3.160 | dodávka a montáž dřezové/ umyvadlové baterie nástěnné R100/stojánkové pákové , včetně úpravy rozvodu SV a TUV k baterii | ks | 1 |  | 0 |  | 395
25 | 3.161 | dodávka a montáž kuchyňské linky 120 cm, včetně skříňky nad digestoří, dřezové desky s ukončovacími lištami a nerez dřezu s příslušenstvím, tl.lamina min. 18 mm | ks | 1 |  | 0 | KU-linka bez skříňky nad digestoří, dřezové deska 190cm, včetně boční podpěrné desky (viz foto) | 396
26 | 3.168 | zřízení osvětlení pod kuchyňskou linku | ks | 1 |  | 0 | zářivka délky min.60 cm | 412
27 | 3.170 | vybourání vestavěné skříně mezi pokoji | ks | 1 |  | 0 | skříň 0,60 x 2,64 m | 420
28 | 3.176 | výměna WC mísy s horním splachovačem za WC kombi, včetně úpravy rozvodu a přívodu SV (pod obkladem) | soubor | 1 |  | 0 |  | 431
29 | 4.3 | položení PVC – střední zátěž, celoplošně podlepit | m2 | 20 |  | 0 | POKOJ | 150
30 | 4.4 | položení PVC – vyšší zátěž, celoplošně podlepit | m2 | 3 |  | 0 | PŘ | 151
31 | 4.5 | nalepení obvodové lišty PVC | bm | 32 |  | 0 | POKOJ, PŘ | 152
32 | 4.7 | odstranění parketové podlahy | m2 | 23 |  | 0 | POKOJ, PŘ | 154
33 | 4.10 | úprava podkladového násypu | m2 | 23 |  | 0 | POKOJ, PŘ | 157
34 | 4.11 | položení 2 vrstev OSB desek | m2 | 23 |  | 0 | POKOJ, PŘ | 158
35 | 5.1 | provedení štukových omítek, vč. vyrovnání podkladu, použití lepidla, perlinky, rohovníků | m2 | 120 |  | 0 | celý byt, včetně úpravy podkladu, perlinky, lepidla, rohovníků | 162
36 | 5.4 | škrábání stěn,stropů | m2 | 120 |  | 0 |  | 165
37 | 5.6 | malba dvojnásobná bílá | m2 | 120 |  | 0 |  | 167
38 | 5.12 | začištění drážky po výměně rozvodů v šíři do 150 mm | bm | 6 |  | 0 |  | 351
39 | 5.19 | vybourání ocelových zárubní a dozdění vzniklého otvoru | m2 | 2 |  | 0 | z PŘ do levého POKOJE | 419
40 | 6.7 | úprava podkladu pod obklad , včetně hydroizolace, viz poznámka | m2 | 12 |  | 0 | KOU | 175
41 | 6.8 | vybourání keramického obkladu | m2 | 12 |  | 0 | KOU | 176
42 | 6.9 | provedení keramického obkladu | m2 | 12 |  | 0 | KOU, od zárubní k zárubním, 2 druhy barev | 177
43 | 6.11 | položení keramické dlažby vnitřní | m2 | 2 |  | 0 | KOU, vč.sprch.koutu | 179
44 | 6.14 | vybourání dlažby | m2 | 2 |  | 0 | KOU, vč.sprch.koutu | 182
45 | 6.18 | úprava podkladu pod dlažbu , včetně hydroizolace | m2 | 2 |  | 0 | KOU, vč.sprch.koutu | 186
46 | 6.29 | zhotovení nového keramického obkladu včetně hydroizolační úpravy pod obklad v KU mezi horním a spodním dílem KL a kolem sporáku | m2 | 3 |  | 0 |  | 401
47 | 6.39 | výměna revizních dvířek IŠ | ks | 1 |  | 0 | výměna plastového rámu a dvířek k hl.uzávěrům SV+TUV a vodoměrům do bytu = ve společných prostorách před bytem (30 x 30 cm) | 471
48 | 7.11 | nátěr radiátorů | ks | 2 |  | 0 | POKOJ (17ks ÚT článků) | 204
49 | 7.12 | nátěr rozvodů ÚT | soubor | 1 |  | 0 |  | 205
50 | 7.14 | nátěr zárubní – šířka 60 cm | ks | 1 |  | 0 | KOU | 207
51 | 7.16 | nátěr zárubní – šířka 80 cm | ks | 2 |  | 0 | vstupní, POKOJ | 209
52 | 8.1 | vysekání vodovodního potrubí z ocelových závitových trub, včetně demontáže | bm | 10 |  | 0 | v bytě od vodoměrů | 214
53 | 8.2 | montáž vodovodního plastového potrubí | bm | 10 |  | 0 | v bytě od vodoměrů | 215
54 | 8.11 | vypouštění topného systému, viz poznámka | soubor | 1 |  | 0 |  | 224
55 | 8.12 | napouštění topného systému, viz poznámka | soubor | 1 |  | 0 |  | 225
56 | 8.18 | výměna otopného žebříku, viz poznámka | ks | 1 |  | 0 | KOU | 231
57 | 8.30 | zhotovení samostatného přívodu SV s pračkovým ventilem pro AP pod omítkou včetně zednických prací, viz. poznámka | soubor | 1 |  | 0 | vedle KU-linky - pod dřezovou deskou | 399
58 | 8.31 | zhotovení samostatného odpadu pro AP pod omítkou včetně zednických prací, viz. poznámka | soubor | 1 |  | 0 | vedle KU-linky - pod dřezovou deskou | 400
59 | 9.1 | opravy a seřízení plastových oken, viz poznámka | ks | 2 |  | 0 | 2xdvoukřídlá okna | 237
60 | 9.5 | výměna zámku poštovní schránky | ks | 1 |  | 0 |  | 241
61 | 9.14 | výroba klíčů pro zámkovou vložku | ks | 4 |  | 0 | 2xdům, 2xspojovací chodba | 250
62 | 9.16 | výměna zámkové vložky | ks | 1 |  | 0 | vstupní dveře=bezpečnostní | 252
63 | 9.17 | výměna kování k zámkové vložce, viz poznámka | ks | 1 |  | 0 | vstupní dveře=bezpečnostní | 253
64 | 9.24 | demontáž bytových doplňků, viz poznámka | soubor | 1 |  | 0 | demontáž dřezové nástěnné baterie, spodního dílu KU-linky, vč.dřezové desky a dřezu, 2ks garnýží | 303
65 | 11.30 | celkový úklid po opravách | 0+1 | 1 |  | 0 |  | 306
Cena celkem bez DPH | [5 empty] | 0
Vyplňte jen modře označené sloupce. Kalkulaci odešlete zpět v tabulkovém formátu (např. XLSx).
V opačném případě nebude nabídka akceptována.
Poznámky
1 | Veškeré práce budou provedeny v souladu se zadávacími a Všeobecnými obchodními podmínkami
2 | Položka 1.19 "odstranění závad zjištěných při elektro revizi nebo kontrole el.spotřebičů" bude do celkové ceny díla započtena pevnou max. limitní cenou 10 000 Kč.
3 | Položka 2.25 "oprava rozvodu elektroinstalace" bude do celkové ceny díla započtena pevnou max. limitní cenou 10 000 Kč.
4 | Hodinovou sazbu, která se vztahuje k položce 1.19 za "odstranění závad zjištěných při elektrorevizi nebo kontrole el. spotřebičů" a k položce 2.25 za "opravu rozvodu elektroinstalace", uveďte v max. sazbě 300 Kč bez DPH, a to v řádku nad touto tabulkou "Poznámky".
5 | Dodatečné práce: pokud se během prací vyskytne závada nebo nutná dodatečná práce, neprodleně a s dodatečným předstihem před termínem předání díla, toto oznamte příslušnému technikovi volných bytů a to písemnou formou s označením zakázky, ulice, č. pop., č. or., č. bytu a předmět dodatečné práce. Doplňte předmět i o Vámi nabízenou cenu za provedení (konečnou cenu bez DPH, tedy cenu materiálu včetně práce), písemně na e-mail technika. Po případném schválení dodatečných prací bude možné dodatečné práce provést.